## TP
Technické požadavky
Dodavatel uvede skutečnou hodnotu příslušného parametru, tj. nabízené technické parametry zařízení. V řádcích s nevyčíslitelnými parametry uvede dodavatel ANO/NE, tzn., zda zařízení splňuje nebo nesplňuje tento požadavek. Nesplnění kteréhokoliv parametru je důvodem k vyloučení účastníka z další účasti ve veřejné zakázce.
NÁZEV |  | POŽADOVANÉ PAMAMETRY |  | KONKRÉTNÍ PARAMETRY NABÍZENÉHO ZAŘÍZENÍ | NABÍZENÉ ZAŘÍZENÍ | Jednotková cena Kč bez DPH | Kusy | Cena v Kč bez DPH celkem | Částka DPH v Kč | Cena v Kč včetně DPH celkem
|  | PARAMETR | POŽADOVANÁ HODNOTA |  | (VÝROBCE A PŘESNÝ TYP)
ICV E01 | Interaktivní displej | Maximální přípustná cena | 113 886 Kč bez DPH |  |  |  | 1 | 0 | 0 | 0
|  | úhlopříčka obrazovky | min. 86"
|  | rozlišení | min. 4K (3840x2160px)
|  | dotyková obrazovka | ano, multi-touch, min. 20 dotykových vstupů, rozpoznávání dotyku hrotu pera, hrotu zvýrazňovače, prstu a dlaně
|  | doba odezvy | max. 8 ms
|  | obnovovací frekvence | min 50 Hz
|  | pozorovací úhly | min. 178°/178°
|  | jas | min. 400 cd/m2
|  | vestavěné reproduktory | ano, min 2x 20W
|  | porty | min. 3x HDMI-in,min. 1x HDMI-out, min. 1x VGA, min. 1x audio in, min. 1x audio out, min. 1x RJ45, min. 5x USB, min. 1x USB-C, min. 1x RS-232
|  | hmotnost | max. 75 kg
|  | příslušenství | min. dálkový ovladač, 2x stylus
|  | konektivita | připojení k PC kabelem USB nebo bezdrátově přes aplikaci
|  | softwarové vybavení | Android 9.0 nebo novější nástroje pro přípravu interaktivních cvičení, lokalizované pro CZ nativní integrace s uložišti OneDrive a Google disk možnost připojení studentů pomocí QR kodu, kodu nebo odkazu - možnost zobrazit obsah z displeje na vlastním zařízení (NTB, tablet) a také možnost ovládat displej z vlastního zařízení
|  | kompatibilita | Windows 10 a vyšší, macOS 12 a vyšší
|  | VESA uchycení | ano
|  | životnost | min. 50 000 hodin
|  | záruka | min. 36 měsíců v režimu on-site
| Stojan pro interaktivní panel s ručním zdvihem | Maximální přípustná cena | 18 003 Kč bez DPH |  |  |  | 1 | 0 | 0 | 0
|  | Kompatibilní s výše uvedeným displejem | ano
|  | Výškově nastavitelný, ruční posuv min. 50 cm | ano
|  | Uchycení ke stěně, vč. pojistky proti vytření ze stěny | ano
|  | Madla pro manipulaci | ano
|  | Případně nutnosti montáž protizávaží pro snadnou manipulaci | ano
|  | Nosnost | min. 75 kg
|  | Záruka | min. 24 měsíců
| Projektor | Maximální přípustná cena | 44 500 Kč bez DPH |  |  |  | 1 | 0 | 0 | 0
|  | svítivost | min. 5200 ANSI
|  | max. nativní rozlišení | min. WUXGA (1920*1200px)
|  | Zobrazovací technologie | 3LCD
|  | Světelný zdroj | laser
|  | kontrast | min. 2 500 000:1
|  | porty | min. 2x HDMI, min. 1x HD BaseT, min. 1x RJ45, min. 1x RS232, min. 1x USB(A), min. 1 audio in
|  | hmotnost | max. 8 kg
|  | životnost světelného zdroje | min. 20 000 hodin (normal mode)
|  | hlučnost | max. 32 dB
|  | barva | neutrální - černá, stříbrná, bílá, šedá
|  | záruka | min. 24 měsíců
| Jednotka řídícího systému CRESTRON - MPC3-302-B a stolní stojan CRESTRON - TTK-MP/MPC/IPAC-B-T | Maximální přípustná cena | 34 580 Kč bez DPH |  |  |  | 1 | 0 | 0 | 0
|  | Klíčové vlastnosti Automatizovaný procesor a ovládací panel Crestron® řady® 3 Deset tlačítek přizpůsobitelných vyměnitelnými štítky, otočné ovládání hlasitosti s kruhovým měřičem hlasitosti led a dalšími tlačítky napájení a ztlumení Vestavěný Software AV Framework™ Ethernet LAN port a Cresnet® síťový port Integrované řídicí porty RS-232, IR, relé a Versiport Podpora aplikací pro ovládání zařízení iPhone®, iPad® a Android™ Počítač XPanel a webové ovládání Nativní podpora sítě BACnet™ a IP Nastavení instalačního programu prostřednictvím softwaru, webového prohlížeče nebo cloudu Zabezpečení a ověřování na podnikové úrovni Připraveno pro protokol IPv6 PoE+ napájeno sítí MPC3-302-B a stolní stojan | Zdůvodněnípožadavku řídícího systému Crestron: Ve všech celoškolských posluchárnách na MENDELU používáme řídící systém Crestron, včetně vzdálené správy. Systém vzdálené správy chceme rozšířit o nové učebny jednotlivých univerzitních součástí a je tedy nutné využít řešení této značky. Dalším důvodem je zjednodušení užívání vyučujícími, kteří mohou bez problémů pracovat s audiovizuálními zařízeními v učebnách napříč univerzitou bez nutnosti adaptace na jiný systém.
| Grafická karta | Maximální přípustná cena | 2 400 Kč bez DPH |  |  |  | 1 | 0 | 0 | 0
|  | typ grafické paměti | DDR5
|  | velikost grafické paměti | min. 2048 MB
|  | grafické výstupy | min. 4 HDMI s podporou až 4K rozlišení (3840x2160px)
|  | výkon | PassMark - GPU Mark min. 700
|  | rozhraní pro připojení k PC | PCIe 2.0 nebo vyšší
|  | záruka | min. 24 měsíců
| PTZ kamera | Maximální přípustná cena | 40 812 Kč bez DPH |  |  |  | 1 | 0 | 0 | 0
|  | typ kamery | PTZ
|  | velikost snímače | min, 1/2,8"
|  | Objektiv | integrovaný, elektronický, min. 12x optický zoom
|  | Rozlišení | min. FHD (1920x1080px)
|  | Konektory | min. 1x LAN, min. 1x RS-422, min. 1x USB, min. 1x RS-232C IN, min. 1x RS-232C OUT
|  | konektory - video výstup | min. 1x HDMI, min. 1x 3G-SDI
|  | způsob instalace | Samostatné (stolní) nebo zavěšené (závěsné)
|  | výstupní formát | min. H.264 a H.265
|  | napájení | DC 12 V IN nebo PoE+
|  | Záruka | min. 24 měsíců
| Bezdrátový ovladač pro PTZ kamery | Maximální přípustná cena | 2 964 Kč bez DPH |  |  |  | 1 | 0 | 0 | 0
|  | provozní dosah | cca 10 m
|  | hmotnost | max. 100 g
|  | Záruka | min. 24 měsíců
| Držák pro PTZ kameru, umístěný nad displejem (pohybuje se vertikálně zároveň s ním) | Maximální přípustná cena | 1 700 Kč bez DPH |  |  |  | 1 | 0 | 0 | 0
|  | umístění | horní hrana interaktivního displeje
|  | uchycení | VESA, kompatibilní s víše uvedeným držákem a interaktivním displejem
|  | kompatibilita s výše uvedenou PTZ kamerou | ano
|  | hmotnost | max. 1 kg
|  | Záruka | min. 24 měsíců
| HDMI switch 4:2 | Maximální přípustná cena | 2 000 Kč bez DPH |  |  |  | 1 | 0 | 0 | 0
|  | maximální rozlišení | min. 4K (3840x2160p@30Hz)
|  | Vstupy | min. 4x HDMI
|  | Výstupy | min. 2x HDMI
|  | Přepínání vstupů a výstupu | tlačítkem na přístroji, dálkovým ovládání, IR ovládání
|  | vlastnosti | 2x LED indikace zvoleného vstupního portu pro každý výstup
|  | Záruka | min. 24 měsíců
| 24" monitor | Maximální přípustná cena | 2 841 Kč bez DPH |  |  |  | 2 | 0 | 0 | 0
|  | rozlišení | min. FHD (1920x1080px)
|  | úhlopříčka displeje | min. 23,8"
|  | jas | min. 250 cd/m2
|  | pozorovací úhly (horizontální/vertikální) | min. 178°/178°
|  | kontrast | min. 5000:1
|  | konektory - vstup | min. 1x HDMI, min, 1x VGA
|  | hmotnost | max 4 kg
|  | Záruka | min. 24 měsíců
| Držák pro 2 monitory | Maximální přípustná cena | 1 200 Kč bez DPH |  |  |  | 1 | 0 | 0 | 0
|  | umístění | na hranu stolu, s průchodkou stolem
|  | konstrukce | kloubová, sklopná
|  | počet ramen | 2
|  | uchycení monitorů | VESA, kompatibilní s víýše uvedenými 24" monitory
|  | náklon | min. +/- 45°
|  | natočení/rotace | min. 180°/360°
|  | max. nosnost | min. 14 kg
|  | záruka | min. 24 měsíců
| Přípojné místo zavíratelné | Maximální přípustná cena | 9 490 Kč bez DPH |  |  |  | 1 | 0 | 0 | 0
|  | materiál | kov
|  | přípojné místo zapuštěné v desce stolu | ano
|  | integrované zásuvné víko | ano
|  | zásuvka 230V | ano, min. 1
|  | Průchodka pro zásuvné kabely | ano, min. HDMI, DP, USB-C a LAN
|  | součástí přípojného místa je i kabeláž pro připojení uživatelského zařízení | ano, min. HDMI, LAN (všechny kabely délka alespoň 1m)
|  | Záruka | min. 24 měsíců
| PoE Switch 8x LAN | Maximální přípustná cena | 2 000 Kč bez DPH |  |  |  | 1 | 0 | 0 | 0
|  | počer portů RJ45 | 8
|  | rychlost portů | 10/100/1000Mbit/s
|  | funkce napájení přes ethernet kabel (PoE) | ano, minimálně na 4 portech
|  | záruka | min. 24 měsíců
| Kabeláž, elektro rozvody, spotřební materiál | Maximální přípustná cena | 10 450 Kč bez DPH |  |  |  | 1 | 0 | 0 | 0
|  | optické HDMI, HDMI, UTP, USB, audio | viz schéma zapojení
|  | Záruka | 24 měsíců
| Montáž | Maximální přípustná cena | 20 000 Kč bez DPH |  |  |  | 1 | 0 | 0 | 0
|  | montáž a zapojení jednotlivých komponent, organizace kabeláže (V učebnách kde jsou k dispozici potřebné průchody pro kabely, tak je využít. Pokud k dispozici nebudou, tak zalištování), zprovoznění a zaškolení obsluhy | ano
| Programování řídíciho systému | Maximální přípustná cena | 10 000 Kč bez DPH |  |  |  | 1 | 0 | 0 | 0
|  | • zapnutí a vypnutí techniky jedním tlačítkem (Interaktivní displej, kamery, projektor), včetně nastavení kamer do vybraných výchozích pozic. • přepínat mezi zdroji signálu pro Interaktivní displej a projektor, nebo zrcadlení interaktivního displeje včetně překryvné vrstvy. • Zapnutí a vypnutí jednotlivých komponent (projektor, interaktivní displej) • Zmrazení a vypnutí obrazu (projektor a interaktivní displej) • ovládání kamer (zoom, vertikální a horizontální pohyb) | ano
|  | Korekce programování řídícího systému po 1. semestru používání na základě zpětné vazby od uživatelů. Požadované úpravy budou předány fakultou dodavateli a budou jednotné pro všechny posluchárny v této technické specifikaci | ano
|  | Vzdálená správa řídícího systému pro správce učebny a pracovníka AVC MENDELU (začlenění do stávajícího systému vzdálené správy AVC MENDELU) | ano
[6 empty] | Celkem Kč: |  | 0 | 0 | 0
VŠEOBECNÉ POŽADAVKY
Zachování totožné (nebo lepší) hardwarové konfigurace v rámci záručních oprav |  |  |  | ANO / NE
Ke všem zařízením budou dodány napájecí kabely |  |  |  | ANO / NE
Dodavatel disponuje certifikátem CRESTRON DigitalMedia Certified Designer (nebo vyšší) |  |  |  | ANO / NE
Dodavatel disponuje certifikátem CRESRTON CTI-P301 Advanced Programming Skills (nebo vyšší) |  |  |  | ANO / NE
Dodavatel provede v souvislosti s dodávkou následnou ekologickou likvidaci veškerého obalového materiálu, odběr obalového materiálu bude proveden bezprostředně po dodání zboží, popř. po vzájemné dohodě jindy |  |  |  | ANO / NE
Veškerá výše uvedená technika musí být vzájemně kompatibilní, zapojená a funkční dle přiloženého schématu.
V posluchárně je k dispozici jedna PTZ kamera (Panasonic AW-HE38H-W) umístěná na stropě s pohledem na vyučujícího a připojená k PC pomocí HDMI a streamovací karty. Je nutné ji připojit při instalaci techniky USB kabelem.
Popis fungování učebny • Učebna bude sloužit pro hybridní, případně online výuku a techniku budou obsluhovat primárně akademičtí pracovníci, tedy vyučující a musí mít k dispozici uživatelsky jednoduché prostředí. • Zapnutí techniky, včetně nastavení kamer do výchozích pozic, jedním tlačítkem na ovládacím panelu (Interaktivní displej, projektor a kamery) • V katedrovém PC (není součástí tohoto výběrového řízení) budou k dispozici video vstupy ze dvou PTZ kamer (jedna z kamer umístěná na horní hraně interaktivního displeje - záběr do publika, druhá kamera umístěna na stropě - záběr na vyučujícího) a také obraz z interaktivního displeje včetně překryvné vrstvy pro sdílení do online prostředí (typicky přes MS Teams). • Je nutné mít možnost na projektoru zobrazit totéž co na interaktivním displeji, včetně překryvné vrstvy. • Zobrazení různých zdrojů signálu (PC nebo přípojné místo) na různých zobrazovacích zařízením (interaktivním panel nebo projektor) zároveň • Možnost zobrazení zdroje signálu pouze na jedno zobrazovací zařízení (interaktivní panel nebo projektor) • Vzdálené ovládání řídícího systému správcem učebny a pracovníkem AVC MENDELU