## TP
Technické požadavky
Dodavatel uvede skutečnou hodnotu příslušného parametru, tj. nabízené technické parametry zařízení. V řádcích s nevyčíslitelnými parametry uvede dodavatel ANO/NE, tzn., zda zařízení splňuje nebo nesplňuje tento požadavek. Nesplnění kteréhokoliv parametru je důvodem k vyloučení účastníka z další účasti ve veřejné zakázce.
NÁZEV |  | POŽADOVANÉ PAMAMETRY |  | KONKRÉTNÍ PARAMETRY NABÍZENÉHO ZAŘÍZENÍ | NABÍZENÉ ZAŘÍZENÍ | Jednotková cena Kč bez DPH | Kusy | Cena v Kč bez DPH celkem | Částka DPH v Kč | Cena v Kč včetně DPH celkem
|  | PARAMETR | POŽADOVANÁ HODNOTA |  | (VÝROBCE A PŘESNÝ TYP)
LDF zasedačka | Projektor | Maximální přípustná cena | 74 000 Kč bez DPH |  |  |  | 1 | 0 | 0 | 0
|  | svítivost | min. 6000 ANSI
|  | max. nativní rozlišení | min. WUXGA (1920*1200px)
|  | Zobrazovací technologie | 3 LCD
|  | Světelný zdroj | laser
|  | kontrast | min. 3 000 000:1
|  | porty | min. 2x HDMI, min. 1x HD BaseT, min. 1x RJ45, min. 1x RS232, min. 1x USB(A), min. 1 audio in, min. 1x audio out
|  | hmotnost | max. 8 kg
|  | životnost světelného zdroje | min. 20 000 hodin (normal mode)
|  | vlastnosti | horizontální i vertikální posun objektivu
|  | hlučnost | max. 39 dB
|  | barva | neutrální - černá, stříbrná, bílá, šedá
|  | záruka | min. 2 roky
| stropní držák projektoru | Maximální přípustná cena | 4 700 Kč bez DPH |  |  |  | 1 | 0 | 0 | 0
|  | materiál | kov
|  | vzdálenost od stropu | min. rozsah 55-85 cm
|  | náklon (nahoru/dolů) | min. +/- 15°
|  | natáčení | 360°
|  | kompatibilní s výše uvedený projektorem | ano
|  | nosnost | min. 12 kg
|  | Záruka | min. 24 měsíců
| Motorové stahovací plátno a postranním vypínacím systémem 4:3, 320x243 cm | Maximální přípustná cena | 43 000 Kč bez DPH |  |  |  | 1 | 0 | 0 | 0
|  | způsob stahování | motorové
|  | ochranný tubus pro srolované plátno | ano
|  | Ovládání | mechanické tlačítko
|  | celková velikost plátna | max. 320x245 cm
|  | projekční plocha | min. 310x233 cm
|  | postranní vypínací systém, eliminuje kroucení okrajů promítací plochy | ano
|  | Záruka | min. 24 měsíců
| videokonferenční set | Maximální přípustná cena | 239 000 Kč bez DPH |  |  |  | 1 | 0 | 0 | 0
|  | videokonferenční počítač | cpu min. 5500 passmark, RAM min. 8GB, vnitřní paměť min. 128 GB SSD, min. 4x USB-A, min. 2x HDMI výstup, RJ-45, Bluetooth, Wi-Fi, MS Teams Rooms App s certifikací pro MS Teams Rooms
|  | dotykový ovládací panel na stůl | min. 8" dotykový displej, min. rolišení 1280x800, pohybový senzor, Wi-Fi AP, video vstup USB-C, RJ-45 (s podporou PoE)
|  | AV hub pro připojení a podporu více kamer | linkový audio input a output (2x RCA-in, 2x RCA-out, 1x 6,3 jack-in, 1x 6,3 jack-out), min. 1x USB-A, min. 2x USB-B, 7x portů RJ-45 (s podporou PoE)
|  | kamery - 2 kusy | min. rozlišení 4K (3840 × 2160 px), min. 12x optický zoom, senzor min. 8 Mpx, integrovaný přehledový objektiv, natáčení min. ±100° horizontálně, náklon +40°, -90° vertikálně, FoV 90°, automatické ostření, automatický výběr skupiny osob, automatický záběr hovořícího nebo prezentujícího, připojení pomocí RJ-45 (s podporou PoE) možnost instalace na trop
|  | USB dongle pro bezdrátový přenos obrazu z PC - 2 kusy | rozlišení min. FHD (1920x1080) při 30 fps, latence max. 120 ms, připojení pomocí USB-A, spuštění sdílení pomocí hardwarového tlačítka, podpora OS Windows i MacOS
|  | certifikace | Microsoft
|  | software | předinstalovaný OS s nativní podporou MS Teams
|  | sdílení obrazu z PC | HDMI/USB-C (v ovládacím panelu) a bezdrátově pomocí USB donglu
|  | obrazový výstup | až na dvě obrazovky přes HDMI porty
|  | Připojení bezdrátových konferenčních mikrofonů | min. 4 moduly zároveň
|  | připojení k platformám | min. MS Teams, Zoom, Webex
|  | záruka | min. 24 měsíců
| Bezdrátový stolní mikrofon | Maximální přípustná cena | 8 400 Kč bez DPH |  |  |  | 2 | 0 | 0 | 0
|  | typ mikrofonu | konferenční
|  | umístění | na stůl
|  | vlastnosti | všesměrová charakteristika, full duplex, echo cancelling
|  | akční rádius jednotlivého modulu | min. 3 m
|  | maximální vzdálenost od vysílače | min. 18 m
|  | nabíjení | v dokovací stanici pomocí USB portu
|  | výdrž baterie | min. 22 hodin provozu
|  | záruka | min. 24. měsíců
| PoE Switch 8x LAN | Maximální přípustná cena | 2 000 Kč bez DPH |  |  |  | 1 | 0 | 0 | 0
|  | počer portů RJ45 | 8
|  | rychlost portů | 10/100/1000Mbit/s
|  | funkce napájení přes ethernet kabel (PoE) | ano, minimálně na 4 portech
|  | záruka | min. 24 měsíců
| Set 2 aktivních reproduktorů, včetně držáků na stěnu | Maximální přípustná cena | 5 488 Kč bez DPH |  |  |  | 1 | 0 | 0 | 0
|  | RMS výkon | min. 2x 30W
|  | Kmitočtový rozsah v pásmu 8 dB | min. 53 Hz až 40 kHz
|  | Impedance | min. 4 Ω
|  | citlivost | min. 500 mV
|  | vnitřní objem reproduktoru | min. 4 L
|  | dálkový ovladač | ano
|  | hmotnost (oba reproduktory celkem) | max. 8 kg
|  | držáky montované na na zeď s možností náklonu (horizontálně i vertikálně) | ano
|  | Záruka | min. 24 měsíců
| Kabeláž, elektro rozvody, spotřební materiál | Maximální přípustná cena | 10 450 Kč bez DPH |  |  |  | 1 | 0 | 0 | 0
|  | optické HDMI, HDMI, UTP, USB, audio | viz schéma zapojení
|  | Záruka | 24 měsíců
| Montáž | Maximální přípustná cena | 20 000 Kč bez DPH |  |  |  | 1 | 0 | 0 | 0
|  | montáž a zapojení jednotlivých komponent, organizace kabeláže (V učebnách kde jsou k dispozici potřebné průchody pro kabely, tak je využít. Pokud k dispozici nebudou, tak zalištování), zprovoznění a zaškolení obsluhy | ano
[6 empty] | Celkem Kč: |  | 0 | 0 | 0
VŠEOBECNÉ POŽADAVKY
Zachování totožné (nebo lepší) hardwarové konfigurace v rámci záručních oprav |  |  |  | ANO / NE
Ke všem zařízením budou dodány napájecí kabely |  |  |  | ANO / NE
Dodavatel disponuje certifikátem CRESTRON DigitalMedia Certified Designer (nebo vyšší) |  |  |  | ANO / NE
Dodavatel disponuje certifikátem CRESRTON CTI-P301 Advanced Programming Skills (nebo vyšší) |  |  |  | ANO / NE
Dodavatel provede v souvislosti s dodávkou následnou ekologickou likvidaci veškerého obalového materiálu, odběr obalového materiálu bude proveden bezprostředně po dodání zboží, popř. po vzájemné dohodě jindy |  |  |  | ANO / NE
Veškerá výše uvedená technika musí být vzájemně kompatibilní, zapojená a funkční dle přiloženého schématu.
Popis fungování učebny • Učebna bude sloužit pro hybridní, případně online výuku a techniku budou obsluhovat primárně akademičtí pracovníci, tedy vyučující a musí mít k dispozici uživatelsky jednoduché prostředí. • videokonferenční set bude připojen k projektoru a k tomuto setu se bude připojovat libovolné přenosné zařízení (typicky NTB) pomocí HDMI kabelu, nebo bezdrátového donglu. V případě online schůzky bude možné z přenosného zařízení sdílet obsah online. V případě lokálního využití bude obrazovka přenosného zařízení zobrazena na projektoru.