## TP
Technické požadavky
Dodavatel uvede skutečnou hodnotu příslušného parametru, tj. nabízené technické parametry zařízení. V řádcích s nevyčíslitelnými parametry uvede dodavatel ANO/NE, tzn., zda zařízení splňuje nebo nesplňuje tento požadavek. Nesplnění kteréhokoliv parametru je důvodem k vyloučení účastníka z další účasti ve veřejné zakázce.
NÁZEV |  | POŽADOVANÉ PAMAMETRY |  | KONKRÉTNÍ PARAMETRY NABÍZENÉHO ZAŘÍZENÍ | NABÍZENÉ ZAŘÍZENÍ | Jednotková cena Kč bez DPH | Kusy | Cena v Kč bez DPH celkem | Částka DPH v Kč | Cena v Kč včetně DPH celkem
|  | PARAMETR | POŽADOVANÁ HODNOTA |  | (VÝROBCE A PŘESNÝ TYP)
PEF - Malá učebna - Q12, Q14, Q28, Q34, Q38, Q48 | Interaktivní displej | Maximální přípustná cena | 113 886 Kč bez DPH |  |  |  | 6 | 0 | 0 | 0
|  | úhlopříčka obrazovky | min. 86"
|  | rozlišení | min. 4K (3840x2160px)
|  | dotyková obrazovka | ano, multi-touch, min. 20 dotykových vstupů, rozpoznávání dotyku hrotu pera, hrotu zvýrazňovače, prstu a dlaně
|  | doba odezvy | max. 8 ms
|  | obnovovací frekvence | min 50 Hz
|  | pozorovací úhly | min. 178°/178°
|  | jas | min. 400 cd/m2
|  | vestavěné reproduktory | ano, min 2x 20W
|  | porty | min. 3x HDMI-in,min. 1x HDMI-out, min. 1x VGA, min. 1x audio in, min. 1x audio out, min. 1x RJ45, min. 5x USB, min. 1x USB-C, min. 1x RS-232
|  | hmotnost | max. 75 kg
|  | příslušenství | min. dálkový ovladač, 2x stylus
|  | konektivita | připojení k PC kabelem USB nebo bezdrátově přes aplikaci
|  | softwarové vybavení | Android 9.0 nebo novější nástroje pro přípravu interaktivních cvičení, lokalizované pro CZ nativní integrace s uložišti OneDrive a Google disk možnost připojení studentů pomocí QR kodu, kodu nebo odkazu - možnost zobrazit obsah z displeje na vlastním zařízení (NTB, tablet) a také možnost ovládat displej z vlastního zařízení
|  | kompatibilita | Windows 10 a vyšší, macOS 12 a vyšší
|  | VESA uchycení | ano
|  | životnost | min. 50 000 hodin
|  | záruka | min. 36 měsíců v režimu on-site
| Stojan pro interaktivní panel s ručním zdvihem | Maximální přípustná cena | 18 003 Kč bez DPH |  |  |  | 6 | 0 | 0 | 0
|  | Kompatibilní s výše uvedeným displejem | ano
|  | Výškově nastavitelný, ruční posuv min. 50 cm | ano
|  | Uchycení ke stěně, vč. pojistky proti vytření ze stěny | ano
|  | Madla pro manipulaci | ano
|  | Případně nutnosti montáž protizávaží pro snadnou manipulaci | ano
|  | Nosnost | min. 75 kg
|  | Záruka | min. 24 měsíců
| Jednotka řídícího systému CRESTRON - MPC3-302-B a stolní stojan CRESTRON - TTK-MP/MPC/IPAC-B-T | Maximální přípustná cena | 34 580 Kč bez DPH |  |  |  | 6 | 0 | 0 | 0
|  | Klíčové vlastnosti Automatizovaný procesor a ovládací panel Crestron® řady® 3 Deset tlačítek přizpůsobitelných vyměnitelnými štítky, otočné ovládání hlasitosti s kruhovým měřičem hlasitosti led a dalšími tlačítky napájení a ztlumení Vestavěný Software AV Framework™ Ethernet LAN port a Cresnet® síťový port Integrované řídicí porty RS-232, IR, relé a Versiport Podpora aplikací pro ovládání zařízení iPhone®, iPad® a Android™ Počítač XPanel a webové ovládání Nativní podpora sítě BACnet™ a IP Nastavení instalačního programu prostřednictvím softwaru, webového prohlížeče nebo cloudu Zabezpečení a ověřování na podnikové úrovni Připraveno pro protokol IPv6 PoE+ napájeno sítí MPC3-302-B a stolní stojan | Zdůvodněnípožadavku řídícího systému Crestron: Ve všech celoškolských posluchárnách na MENDELU používáme řídící systém Crestron, včetně vzdálené správy. Systém vzdálené správy chceme rozšířit o nové učebny jednotlivých univerzitních součástí a je tedy nutné využít řešení této značky. Dalším důvodem je zjednodušení užívání vyučujícími, kteří mohou bez problémů pracovat s audiovizuálními zařízeními v učebnách napříč univerzitou bez nutnosti adaptace na jiný systém.
| Interní nahrávací a streamovací karta | Maximální přípustná cena | 4 635 Kč bez DPH |  |  |  | 5 | 0 | 0 | 0
|  | rozhraní pro připojení | PCI Express 2.0
|  | podporované rozlišení | min. 2160p60
|  | konektory pro vstup | min. 1x HDMI, min 1x 3,5 mm jack
|  | Konektory pro výstup | min. 1x HDMI, min 1x 3,5 mm jack
|  | Záruka | min. 24 měsíců
| Externí nahrávací a streamovací karta (určeno pro učebnu Q12, která je vybavena katedrovým počítačem Apple Mac Studio M1) | Maximální přípustná cena | 4 635 Kč bez DPH |  |  |  | 1 | 0 | 0 | 0
|  | rozhraní pro připojení | USB 3.1 - Type C
|  | kompatibilní s Apple Mac Studio M1 a a macOS Ventura | ano
|  | podporované rozlišení | min. 2160p30
|  | konektory pro vstup | min. 1x HDMI
|  | Konektory pro výstup | min. 1x HDMI
|  | Záruka | min. 24 měsíců
| Grafická karta | Maximální přípustná cena | 2 400 Kč bez DPH |  |  |  | 5 | 0 | 0 | 0
|  | typ grafické paměti | DDR5
|  | velikost grafické paměti | min. 2048 MB
|  | grafické výstupy | min. 4 HDMI s podporou až 4K rozlišení (3840x2160px)
|  | výkon | PassMark - GPU Mark min. 700
|  | rozhraní pro připojení k PC | PCIe 2.0 a vyšší
|  | záruka | min. 24 měsíců
| PTZ kamera | Maximální přípustná cena | 40 812 Kč bez DPH |  |  |  | 12 | 0 | 0 | 0
|  | typ kamery | PTZ
|  | velikost snímače | min, 1/2,8"
|  | Objektiv | integrovaný, elektronický, min. 12x optický zoom
|  | Rozlišení | min. FHD (1920x1080px)
|  | Konektory | min. 1x LAN, min. 1x RS-422, min. 1x USB, min. 1x RS-232C IN, min. 1x RS-232C OUT
|  | konektory - video výstup | min. 1x HDMI, min. 1x 3G-SDI
|  | způsob instalace | Samostatné (stolní) nebo zavěšené (závěsné)
|  | výstupní formát | min. H.264 a H.265
|  | napájení | DC 12 V IN nebo PoE+
|  | Záruka | min. 24 měsíců
| Bezdrátový ovladač pro PTZ kamery | Maximální přípustná cena | 2 964 Kč bez DPH |  |  |  | 6 | 0 | 0 | 0
|  | provozní dosah | cca 10 m
|  | hmotnost | max. 100 g
|  | Záruka | min. 24 měsíců
| Držák pro PTZ kameru, umístěný nad displejem (pohybuje se vertikálně zároveň s ním) | Maximální přípustná cena | 1 700 Kč bez DPH |  |  |  | 6 | 0 | 0 | 0
|  | umístění | horní hrana interaktivního displeje
|  | uchycení | VESA, kompatibilní s víše uvedeným držákem a interaktivním displejem
|  | kompatibilita s výše uvedenou PTZ kamerou | ano
|  | hmotnost | max. 1 kg
|  | Záruka | min. 24 měsíců
| Držák pro PTZ kameru, umístěný na stropě | Maximální přípustná cena | 1 500 Kč bez DPH |  |  |  | 6 | 0 | 0 | 0
|  | umístění | strop
|  | uchycení | do podhledu nebo stropu
|  | kompatibilita s výše uvedenou PTZ kamerou | ano
|  | nastavitelná vzdálenost kamery od stromu | ano, min. rozsah 120 - 200 cm
|  | hmotnost | max. 2 kg
|  | Záruka | min. 24 měsíců
| Konferenční mikrofon | Maximální přípustná cena | 5 189 Kč bez DPH |  |  |  | 6 | 0 | 0 | 0
|  | princip | kondenzátorový
|  | typ mikrofonu | konferenční
|  | charakteristika | všesměrová
|  | konektivita | Bluetooth, kabel USB
|  | délka kabelu USB | min. 0,9 m
|  | hmotnost | max. 350 g
|  | Záruka | min. 24 měsíců
| 24" monitor | Maximální přípustná cena | 2 841 Kč bez DPH |  |  |  | 12 | 0 | 0 | 0
|  | rozlišení | min. FHD (1920x1080px)
|  | úhlopříčka displeje | min. 23,8"
|  | jas | min. 250 cd/m2
|  | pozorovací úhly (horizontální/vertikální) | min. 178°/178°
|  | kontrast | min. 5000:1
|  | konektory - vstup | min. 1x HDMI, min, 1x VGA
|  | hmotnost | max 4 kg
|  | Záruka | min. 24 měsíců
| Přípojné místo zavíratelné | Maximální přípustná cena | 9 490 Kč bez DPH |  |  |  | 6 | 0 | 0 | 0
|  | materiál | kov
|  | přípojné místo zapuštěné v desce stolu | ano
|  | integrované zásuvné víko | ano
|  | zásuvka 230V | ano, min. 1
|  | Průchodka pro zásuvné kabely | ano, min. HDMI, DP, USB-C a LAN
|  | součástí přípojného místa je i kabeláž pro připojení uživatelského zařízení | ano, min. HDMI, LAN (všechny kabely délka alespoň 1m)
|  | Záruka | min. 24 měsíců
| PoE Switch 8x LAN | Maximální přípustná cena | 2 000 Kč bez DPH |  |  |  | 6 | 0 | 0 | 0
|  | počer portů RJ45 | 8
|  | rychlost portů | 10/100/1000Mbit/s
|  | funkce napájení přes ethernet kabel (PoE) | ano, minimálně na 4 portech
|  | záruka | min. 24 měsíců
| Stolní PC | Maximální přípustná cena | 19 800 Kč bez DPH |  |  |  | 5 | 0 | 0 | 0
|  | Příslušenství | drátová klávesnice (standardní rozložení kláves, s podporou CZ a ENG, odolná proti rozlití tekutiny) a drátová myš s min. 2 tlačítky a kolečkem. Stejné barvy a provedení. V provedení s USB konektorem.
|  | CPU | PassMark - CPU Mark min. 13 500, min. 4 fyzická jádra CPU, podpora Intel-VT nebo AMD-V
|  | GPU | Bude použita grafická karta z řádků 49-55
|  | RAM | min. 16GB, DDR4, min. frekvence 3200MHz
|  | SSD | min. 512GB SSD, M.2 PCIe/NVMe
|  | Streamovací karta | Bude použita karta z řádků 36-41
|  | Porty zadní panel | min 2× USB 3.2, 1xRJ45 (min. 1Gb ethernet)
|  | síťová konektivita | min. 1x (RJ45) podpora PXE a WOL
|  | vlastnosti BIOSu/UEFI | replikace nastavení nebo možnost automatizované správy nastavení možnost uzamčení, možnost vyvolání boot menu po startu
|  | operační systém | předinstalovaný OEM operační systém Windows (nutné jako podkladová licence pro Campus Agreement)
|  | zabezpečení | možnost zamčení kensingtonem (nesmí být nano)
|  | záruka | min. 24 měsíců
| Set 2 aktivních reproduktorů, včetně držáků na stěnu | Maximální přípustná cena | 5 488 Kč bez DPH |  |  |  | 6 | 0 | 0 | 0
|  | RMS výkon | min. 2x 30W
|  | Kmitočtový rozsah v pásmu 8 dB | min. 53 Hz až 40 kHz
|  | Impedance | min. 4 Ω
|  | citlivost | min. 500 mV
|  | vnitřní objem reproduktoru | min. 4 L
|  | dálkový ovladač | ano
|  | hmotnost (oba reproduktory celkem) | max. 8 kg
|  | držáky montované na na zeď s možností náklonu (horizontálně i vertikálně) | ano
|  | Záruka | min. 24 měsíců
| Skříňka na techniku - uzamykatelná samostatně stojící pod katedrou | Maximální přípustná cena | 4750 Kč bez DPH |  |  |  | 6 | 0 | 0 | 0
|  | Požadovaná technika (PC midi tower, switch, kabeláž) musí být uložena v uzamykatelné skříny, která bude umístěna pod deskou stolu, skříň musí mít možnost dostatečného odvětrávání (kvůli chlazení techniky) | ano
|  | barva | šedá, černá
|  | Záruka | min. 24 měsíců
| Kabeláž, elektro rozvody, spotřební materiál | Maximální přípustná cena | 10 450 Kč bez DPH |  |  |  | 6 | 0 | 0 | 0
|  | optické HDMI, HDMI, UTP, USB, audio | viz schéma zapojení
|  | Záruka | 24 měsíců
| Montáž | Maximální přípustná cena | 15 200 Kč bez DPH |  |  |  | 6 | 0 | 0 | 0
|  | montáž a zapojení jednotlivých komponent, organizace kabeláže (V učebnách kde jsou k dispozici potřebné průchody pro kabely, tak je využít. Pokud k dispozici nebudou, tak zalištování), zprovoznění a zaškolení obsluhy | ano
| Programování řídíciho systému | Maximální přípustná cena | 7 600 Kč bez DPH |  |  |  | 6 | 0 | 0 | 0
|  | Programování řídícího systému • zapnutí a vypnutí techniky jedním tlačítkem (Interaktivní displej, kamery), včetně nastavení kamer do vybraných výchozích pozic. • přepínat mezi zdroji signálu pro Interaktivní displej • Zapnutí a vypnutí jednotlivých komponent (interaktivní displej) • ovládání kamer (zoom, vertikální a horizontální pohyb) | ano
|  | Korekce programování řídícího systému po 1. semestru používání na základě zpětné vazby od uživatelů. Požadované úpravy budou předány fakultou dodavateli a budou jednotné pro všechny posluchárny v této technické specifikaci | ano
|  | Vzdálená správa řídícího systému pro správce učebny a pracovníka AVC MENDELU (začlenění do stávajícího systému vzdálené správy AVC MENDELU) | ano
[6 empty] | Celkem Kč: |  | 0 | 0 | 0
VŠEOBECNÉ POŽADAVKY
Zachování totožné (nebo lepší) hardwarové konfigurace v rámci záručních oprav |  |  |  | ANO / NE
Ke všem zařízením budou dodány napájecí kabely |  |  |  | ANO / NE
Dodavatel disponuje certifikátem CRESTRON DigitalMedia Certified Designer (nebo vyšší) |  |  |  | ANO / NE
Dodavatel disponuje certifikátem CRESRTON CTI-P301 Advanced Programming Skills (nebo vyšší) |  |  |  | ANO / NE
Dodavatel provede v souvislosti s dodávkou následnou ekologickou likvidaci veškerého obalového materiálu, odběr obalového materiálu bude proveden bezprostředně po dodání zboží, popř. po vzájemné dohodě jindy |  |  |  | ANO / NE
Veškerá výše uvedená technika musí být vzájemně kompatibilní, zapojená a funkční dle přiloženého schématu.
Popis fungování učebny: • Učebna bude sloužit pro hybridní, případně online výuku a techniku budou obsluhovat primárně akademičtí pracovníci, tedy vyučující a musí mít k dispozici uživatelsky jednoduché prostředí. • Zapnutí techniky, včetně nastavení kamer do výchozích pozic, jedním tlačítkem na ovládacím panelu (Interaktivní displej, kamery) • V katedrovém PC (není součástí tohoto výběrového řízení) budou k dispozici video vstupy ze dvou PTZ kamer (jedna z kamer umístěná na horní hraně interaktivního displeje - záběr do publika, druhá kamera umístěna na stropě - záběr na vyučujícího, umístění kamery musí být zvoleno tak, že nejširší záběr musí obsahovat alespoň celý interaktivní displej a stanoviště vyučujícího u katedry) a také obraz z interaktivního displeje včetně překryvné vrstvy pro sdílení do online prostředí (typicky přes MS Teams). • Zobrazení různých zdrojů signálu (PC nebo přípojné místo) na interaktivním panelu • Vzdálené ovládání řídícího systému správcem učebny a pracovníkem AVC MENDELU
poznámka: učebna Q12 Je vybavena kompletně počítači Apple Mac Studio M1, včetně katedrového počítače. Je tedy potřeba dodat kabeláž kompatibilní s tímto PC.
poznámka: Podle potřeby lze stavající řídící systémy a vzdálenou správu přeprogramovat, dle stávajícího stavu se zachováním grafického rozhraní a funkčností.