## TP
Technické požadavky
Dodavatel uvede skutečnou hodnotu příslušného parametru, tj. nabízené technické parametry zařízení. V řádcích s nevyčíslitelnými parametry uvede dodavatel ANO/NE, tzn., zda zařízení splňuje nebo nesplňuje tento požadavek. Nesplnění kteréhokoliv parametru je důvodem k vyloučení účastníka z další účasti ve veřejné zakázce.
NÁZEV |  | POŽADOVANÉ PAMAMETRY |  | KONKRÉTNÍ PARAMETRY NABÍZENÉHO ZAŘÍZENÍ | NABÍZENÉ ZAŘÍZENÍ | Jednotková cena Kč bez DPH | Kusy | Cena v Kč bez DPH celkem | Částka DPH v Kč | Cena v Kč včetně DPH celkem
|  | PARAMETR | POŽADOVANÁ HODNOTA |  | (VÝROBCE A PŘESNÝ TYP)
ZF - Malá učebna - D21, D22, D31, SK1, EM1, A412, A418a, AC3 | Interaktivní displej | Maximální přípustná cena | 113 886 Kč bez DPH |  |  |  | 8 | 0 | 0 | 0
|  | úhlopříčka obrazovky | min. 86"
|  | rozlišení | min. 4K (3840x2160px)
|  | dotyková obrazovka | ano, multi-touch, min. 20 dotykových vstupů, rozpoznávání dotyku hrotu pera, hrotu zvýrazňovače, prstu a dlaně
|  | doba odezvy | max. 8 ms
|  | obnovovací frekvence | min 50 Hz
|  | pozorovací úhly | min. 178°/178°
|  | jas | min. 400 cd/m2
|  | vestavěné reproduktory | ano, min 2x 20W
|  | porty | min. 3x HDMI-in,min. 1x HDMI-out, min. 1x VGA, min. 1x audio in, min. 1x audio out, min. 1x RJ45, min. 5x USB, min. 1x USB-C, min. 1x RS-232
|  | hmotnost | max. 75 kg
|  | příslušenství | min. dálkový ovladač, 2x stylus
|  | konektivita | připojení k PC kabelem USB nebo bezdrátově přes aplikaci
|  | softwarové vybavení | Android 9.0 nebo novější nástroje pro přípravu interaktivních cvičení, lokalizované pro CZ nativní integrace s uložišti OneDrive a Google disk možnost připojení studentů pomocí QR kodu, kodu nebo odkazu - možnost zobrazit obsah z displeje na vlastním zařízení (NTB, tablet) a také možnost ovládat displej z vlastního zařízení
|  | kompatibilita | Windows 10 a vyšší, macOS 12 a vyšší
|  | VESA uchycení | ano
|  | životnost | min. 50 000 hodin
|  | záruka | min. 36 měsíců v režimu on-site
| Stojan pro interaktivní panel s ručním zdvihem | Maximální přípustná cena | 18 003 Kč bez DPH |  |  |  | 8 | 0 | 0 | 0
|  | Kompatibilní s výše uvedeným displejem | ano
|  | Výškově nastavitelný, ruční posuv min. 50 cm | ano
|  | Uchycení ke stěně, vč. pojistky proti vytření ze stěny | ano
|  | Madla pro manipulaci | ano
|  | Případně nutnosti montáž protizávaží pro snadnou manipulaci | ano
|  | Nosnost | min. 75 kg
|  | Záruka | min. 24 měsíců
| Interní nahrávací a streamovací karta | Maximální přípustná cena | 4 635 Kč bez DPH |  |  |  | 8 | 0 | 0 | 0
|  | rozhraní pro připojení | PCI Express 2.0
|  | podporované rozlišení | min. 2160p60
|  | konektory pro vstup | min. 1x HDMI, min 1x 3,5 mm jack
|  | Konektory pro výstup | min. 1x HDMI, min 1x 3,5 mm jack
|  | Záruka | min. 24 měsíců
| Přípojné místo výklopné (pouze pro D21, A412, A418a, AC3) | Maximální přípustná cena | 2 000 Kč bez DPH |  |  |  | 4 | 0 | 0 | 0
|  | výklopný mechanismus | ano, otevření tlačítkem
|  | přípojné místo zapuštěné v desce stolu | ano
|  | zásuvka 230V | ano, min. 2
|  | další integrované zásuvky | ano, min. 1x HDMI, min. 1x RJ45, min. 1x USB-A 2.0, min. 1x USB-A 3.0
|  | Záruka | min. 24 měsíců
| videokonferenční set | Maximální přípustná cena | 16 000 Kč bez DPH |  |  |  | 8 | 0 | 0 | 0
|  | obecné | - Plug-and-play funkčnost pro MS Teams, - Systém umožňuje samostatně umístit kameru v místnosti nezávisle na mikrofonu/hlasitém odposlechu - Systém umožňuje doplnění systému alespoň dvěma rozšiřujícími mikrofony, které se stanou součástí systému bez úpravy softwaru - Délka kabelu pro kameru: alespoň 5 m, Délka kabelu pro hlasitý odposlech: alespoň 5 m, Délka USB kabelu pro připojení k PC: alespoň 2 m, Délka napájecího kabelu: alespoň 3 m
|  | kamera | - Plynulé motorizované otáčení, naklápění a zoom řízené pomocí dálkového ovladače nebo konzole - otáčení alespoň +/- 90°, naklápění alespoň +35° / -45 - Zoom alespoň 10x bezztrátový - FOV kamery - Diagonální: alespoň 90°, Horizontální: alespoň 82°, Vertikální: alespoň 52° - Funkce autofocus - Rozlišení min. 1080p při 30 fps - podpora kodeku H.264 UVC 1.5 s kódováním Scalable Video Coding (SVC) - Bezpečnostní otvor pro zámek typu Kensington - Indikátor LED ztlumení/zrušení ztlumení zvuku - Standardní stativový závit
|  | hlasitý odposlech | - Plynulé motorizované otáčení, naklápění a zoom řízené pomocí dálkového ovladače nebo konzole - otáčení alespoň +/- 90°, naklápění alespoň +35° / -45 - Zoom alespoň 10x bezztrátový - FOV kamery - Diagonální: alespoň 90°, Horizontální: alespoň 82°, Vertikální: alespoň 52° - Funkce autofocus - Rozlišení min. 1080p při 30 fps - podpora kodeku H.264 UVC 1.5 s kódováním Scalable Video Coding (SVC) - Bezpečnostní otvor pro zámek typu Kensington - Indikátor LED ztlumení/zrušení ztlumení zvuku - Standardní stativový závit
|  | vlastnosti mikrofonů | Dosah snímání: alespoň 6 m - Alespoň čtyři všesměrové mikrofony s technologií formování paprsku - Zvuková charakteristika - Frekvenční rozsah: alespoň 100 Hz–11 kHz, Citlivost: alespoň -28 dB s max +/- 3 dB, - možnost připojení alespoň 2 rozšiřujících mikrofonů, dosah snímání zvuku s rozšiřujícími mikrofony: alespoň 8,5 m
|  | ovládání | - možnost ovládat kameru, hlasitý odposlech a hovor - tlačítka pro příjem/ukončení hovoru, hlasitost a ztlumení, Bluetooth a ovládání kamery - uložení minimálně 5 pozic otáčení, naklápění a zoomu kamery do paměti a možnost jejich přímého vyvolání stiskem tlačítka - možnost ovládání přes dálkový ovladač nebo centrální stanici na stole - dálkové ovládání s dosahem alespoň 8,5 m (IR). napájení standardními bateriemi (tužkovými nebo CR)
|  | certifikace a kompatibilita | - Certifikováno pro Skype for Business a připraveno pro Teams - Certifikováno pro Zoom, Fuze, Google Hangouts Meet - Kompatibilita s videokonferenčními, záznamovými a vysílacími aplikacemi, které podporují USB kamery
|  | Záruka | min. 24 měsíců
| rozšiřující sada mikrofonů | Maximální přípustná cena | 4 000 Kč bez DPH |  |  |  | 1 | 0 | 0 | 0
|  | vlastnosti mikrofonů | - Plug-and-play mikrofonů do stávajícího systému, bez nustnosti instalace ovladačů nebo nastavování konferenčního systému - LED pro indikaci přenosu obrazu, ztlumení mikrofonu, podržení, a párování Bluetooth. - Monofonní, širokopásmový, s funkcí potlačení šumu - Tlačítko pro ztlumení mikrofonu
|  | záruka | min. 24 měsíců
| prodlužovací kabel pro videokonferenční set | Maximální přípustná cena | 3 500 Kč bez DPH |  |  |  | 8 | 0 | 0 | 0
|  | délka | min. 15 m
|  | vlastnosti | Možnost prodloužení trasy kamery nebo hlasitého odposlechu
|  | Záruka | min. 24 měsíců
| Kabeláž, elektro rozvody, spotřební materiál | Maximální přípustná cena | 8 500 Kč bez DPH |  |  |  | 8 | 0 | 0 | 0
|  | optické HDMI, HDMI, UTP, USB, audio | viz schéma zapojení
|  | Záruka | 24 měsíců
| Montáž | Maximální přípustná cena | 12 000 Kč bez DPH |  |  |  | 8 | 0 | 0 | 0
|  | montáž a zapojení jednotlivých komponent, organizace kabeláže (V učebnách kde jsou k dispozici potřebné průchody pro kabely, tak je využít. Pokud k dispozici nebudou, tak zalištování), zprovoznění a zaškolení obsluhy | ano
[6 empty] | Celkem Kč: |  | 0 | 0 | 0
VŠEOBECNÉ POŽADAVKY
Zachování totožné (nebo lepší) hardwarové konfigurace v rámci záručních oprav |  |  |  | ANO / NE
Ke všem zařízením budou dodány napájecí kabely |  |  |  | ANO / NE
Dodavatel disponuje certifikátem CRESTRON DigitalMedia Certified Designer (nebo vyšší) |  |  |  | ANO / NE
Dodavatel disponuje certifikátem CRESRTON CTI-P301 Advanced Programming Skills (nebo vyšší) |  |  |  | ANO / NE
Dodavatel provede v souvislosti s dodávkou následnou ekologickou likvidaci veškerého obalového materiálu, odběr obalového materiálu bude proveden bezprostředně po dodání zboží, popř. po vzájemné dohodě jindy |  |  |  | ANO / NE
Veškerá výše uvedená technika musí být vzájemně kompatibilní, zapojená a funkční dle přiloženého schématu.
Popis fungování učebny: • Učebna bude sloužit pro hybridní, případně online výuku a techniku budou obsluhovat primárně akademičtí pracovníci, tedy vyučující a musí mít k dispozici uživatelsky jednoduché prostředí. • Ke katedrovém PC (není součástí tohoto výběrového řízení) bude připojen videokonfereční set a k dispozici záběr kamery, zvuk z mikrofonů a výstup do jeho reproduktorů. Zároveň také obraz z interaktivního displeje včetně překryvné vrstvy pro sdílení do online prostředí (typicky přes MS Teams). • Zobrazení různých zdrojů signálu (PC nebo přípojné místo) na interaktivním panelu