## TP
Technické požadavky
Dodavatel uvede skutečnou hodnotu příslušného parametru, tj. nabízené technické parametry zařízení. V řádcích s nevyčíslitelnými parametry uvede dodavatel ANO/NE, tzn., zda zařízení splňuje nebo nesplňuje tento požadavek. Nesplnění kteréhokoliv parametru je důvodem k vyloučení účastníka z další účasti ve veřejné zakázce.
NÁZEV |  | POŽADOVANÉ PAMAMETRY |  | KONKRÉTNÍ PARAMETRY NABÍZENÉHO ZAŘÍZENÍ | NABÍZENÉ ZAŘÍZENÍ | Jednotková cena Kč bez DPH | Kusy | Cena v Kč bez DPH celkem | Částka DPH v Kč | Cena v Kč včetně DPH celkem
|  | PARAMETR | POŽADOVANÁ HODNOTA |  | (VÝROBCE A PŘESNÝ TYP)
ZF Velká učebna - Aula, DP1 | Kamera pro snímaní tabule | Maximální přípustná cena | 29 990 Kč bez DPH |  |  |  | 2 | 0 | 0 | 0
|  | výstupní rozlišení kamery | min. 1080p/15fps
|  | maximální snímaný rozměr tabule | šířka min. 2m, výška min. 1,2m
|  | bezdrátové tlačítko pro sdílení obsahu tabule | ano
|  | upevnění | na stěnu
|  | certifikace | min. MS Teams a Zoom
|  | vlastnosti | min. funkce odstranění prezentujícího, vylepšení obsahu
|  | hmotnost | max. 2 kg
|  | záruka | min. 24. měsíců
| Aktivní reprobox s konzolí pro upevnění na zeď | Maximální přípustná cena | 12 800 Kč bez DPH |  |  |  | 4 | 0 | 0 | 0
|  | typ | dvoupásmový
|  | výkon RMS | min. 1000 W
|  | basový reproduktor | min. 12"
|  | výškový reproduktor | min. 1"
|  | frekvenční rozsah | min. 50 Hz - 20 Khz
|  | Vstupy | min. 1 XLR, 2x Jack 6,3mm a stereo RCA
|  | Výstupy | min. 2x XLR
|  | hmotnost | max. 20kg
|  | konzole pro uchycení na zeď | ano
|  | Záruka | min. 24 měsíců
| Digitální mixážní pult s možností ovládání přes WiFi | Maximální přípustná cena | 8 400 Kč bez DPH |  |  |  | 2 | 0 | 0 | 0
|  | počet vstupních kanálů | min. 12 (min. 4x mikrofonní vstup XLR, min. 4x kombunovaný line/mic vstup XLR/TRS, min. 2x RCA, min. 2x USB)
|  | phantomové napájení | ano, pro všechny mikrofnní a kombinované vstupy
|  | výstupy | min. 2x hlavní XLR a 6,3 mm jack, min. 2x AUX XLR výstupy
|  | výbava výstupních kanálů | min. 30 pásmový grafický ekvalizér, noise gae a kompresor
|  | wifi rozhraní | ano
|  | ethernetový port | ano
|  | kompatibilita | min. iOS, Android, Windows, Mac OS a Linux
|  | hmotnost | max. 2,5 kg
|  | Záruka | min. 24 měsíců
| Bezdrátový set s mikrofonem do ruky | Maximální přípustná cena | 8 650 Kč bez DPH |  |  |  | 8 | 0 | 0 | 0
|  | přijímač | výběr min. 12 kanálu v pásmu UHF, podsvícený displej, možnost uchycení do racku, hmotnost max. 800 g
|  | vysílač | mikrofon do ruky, kardidoidní charakteristika, kmitočtové pásmo min. 50 Hz - 16 kHz, napájení na baterie, výdž na baterie min. 8 hodin, ovládaní citlivosti min. 0 - 30 dB, rozměr mikrofonu max. 28x6 cm
|  | frekvence | min. 614-638 MHz
|  | systém | UHF
|  | externí anténa | ano
|  | záruka | min. 24 měsíců
| Bezdrátový set s náhlavní soupravou | Maximální přípustná cena | 10 400 Kč bez DPH |  |  |  | 2 | 0 | 0 | 0
|  | přijímač | výběr min. 12 kanálu v pásmu UHF, podsvícený displej, možnost uchycení do racku, hmotnost max. 800 g
|  | opaskový vysílač | napájení na baterie, výdrž na baterie min. 8 hodin, rozměry max. 80x100x30 mm, hmotnost max. 100 g
|  | headset mikrofon | kondenzátorový, snímaní zvuku ve frekvenčním pásmu 50 Hz - 16 kHz
|  | frekvence | min. 614-638 MHz
|  | systém | UHF
|  | záruka | min. 24 měsíců
| Mikrofon s husím krkem, pultíkový s průchodkou stolem (pouze v "Aula") | Maximální přípustná cena | 5 000 Kč bez DPH |  |  |  | 1 | 0 | 0 | 0
|  | mikrofon na husím krku | ano, min. 35 cm
|  | integrovaná kapsle | ano
|  | snímací charakteristika | kardidoidní
|  | napájení | Phantom 12-48 V
|  | průchodka stolem | ano
|  | konektor | XLR
|  | záruka | min. 24 měsíců
| videokonferenční set | Maximální přípustná cena | 239 000 Kč bez DPH |  |  |  | 2 | 0 | 0 | 0
|  | videokonferenční počítač | cpu min. 5500 passmark, RAM min. 8GB, vnitřní paměť min. 128 GB SSD, min. 4x USB-A, min. 2x HDMI výstup, RJ-45, Bluetooth, Wi-Fi, MS Teams Rooms App s certifikací pro MS Teams Rooms
|  | dotykový ovládací panel na stůl | min. 8" dotykový displej, min. rolišení 1280x800, pohybový senzor, Wi-Fi AP, video vstup USB-C, RJ-45 (s podporou PoE)
|  | AV hub pro připojení a podporu více kamer | linkový audio input a output (2x RCA-in, 2x RCA-out, 1x 6,3 jack-in, 1x 6,3 jack-out), min. 1x USB-A, min. 2x USB-B, 7x portů RJ-45 (s podporou PoE)
|  | kamery - 2 kusy | min. rozlišení 4K (3840 × 2160 px), min. 12x optický zoom, senzor min. 8 Mpx, integrovaný přehledový objektiv, natáčení min. ±100° horizontálně, náklon +40°, -90° vertikálně, FoV 90°, automatické ostření, automatický výběr skupiny osob, automatický záběr hovořícího nebo prezentujícího, připojení pomocí RJ-45 (s podporou PoE) možnost instalace na trop
|  | USB dongle pro bezdrátový přenos obrazu z PC - 2 kusy | rozlišení min. FHD (1920x1080) při 30 fps, latence max. 120 ms, připojení pomocí USB-A, spuštění sdílení pomocí hardwarového tlačítka, podpora OS Windows i MacOS
|  | certifikace | Microsoft
|  | software | předinstalovaný OS s nativní podporou MS Teams
|  | sdílení obrazu z PC | HDMI/USB-C (v ovládacím panelu) a bezdrátově pomocí USB donglu
|  | obrazový výstup | až na dvě obrazovky přes HDMI porty
|  | Připojení bezdrátových konferenčních mikrofonů | min. 4 moduly zároveň
|  | připojení k platformám | min. MS Teams, Zoom, Webex
|  | záruka | min. 24 měsíců
| Bezdrátový stolní mikrofon | Maximální přípustná cena | 8 400 Kč bez DPH |  |  |  | 2 | 0 | 0 | 0
|  | typ mikrofonu | konferenční
|  | umístění | na stůl
|  | vlastnosti | všesměrová charakteristika, full duplex, echo cancelling
|  | akční rádius jednotlivého modulu | min. 3 m
|  | maximální vzdálenost od vysílače | min. 18 m
|  | nabíjení | v dokovací stanici pomocí USB portu
|  | výdrž baterie | min. 22 hodin provozu
|  | záruka | min. 24. měsíců
| Kabeláž, elektro rozvody, spotřební materiál | Maximální přípustná cena | 10 450 Kč bez DPH |  |  |  | 2 | 0 | 0 | 0
|  | optické HDMI, HDMI, UTP, USB, audio kabeláž (cca 30 metrů) | viz schéma zapojení
|  | Záruka | 24 měsíců
| Montáž | Maximální přípustná cena | 42 500 Kč bez DPH |  |  |  | 2 | 0 | 0 | 0
|  | montáž a zapojení jednotlivých komponent, organizace kabeláže (V učebnách kde jsou k dispozici potřebné průchody pro kabely, tak je využít. Pokud k dispozici nebudou, tak zalištování), zprovoznění a zaškolení obsluhy | ano
[6 empty] | Celkem Kč: |  | 0 | 0 | 0
VŠEOBECNÉ POŽADAVKY
Zachování totožné (nebo lepší) hardwarové konfigurace v rámci záručních oprav |  |  |  | ANO / NE
Ke všem zařízením budou dodány napájecí kabely |  |  |  | ANO / NE
Dodavatel disponuje certifikátem CRESTRON DigitalMedia Certified Designer (nebo vyšší) |  |  |  | ANO / NE
Dodavatel disponuje certifikátem CRESRTON CTI-P301 Advanced Programming Skills (nebo vyšší) |  |  |  | ANO / NE
Dodavatel provede v souvislosti s dodávkou následnou ekologickou likvidaci veškerého obalového materiálu, odběr obalového materiálu bude proveden bezprostředně po dodání zboží, popř. po vzájemné dohodě jindy |  |  |  | ANO / NE
Veškerá výše uvedená technika musí být vzájemně kompatibilní, zapojená a funkční dle přiloženého schématu.
Popis fungování učebny • Učebna bude sloužit pro hybridní, případně online výuku a techniku budou obsluhovat primárně akademičtí pracovníci, tedy vyučující a musí mít k dispozici uživatelsky jednoduché prostředí. •videokonferenční set bude připojen k projektoru a k tomuto setu se bude připojovat libovolné zařízení (typicky NTB a katedrové PC) pomocí HDMI kabelu, nebo bezdrátového donglu. V případě online schůzky bude možné ze zařízení sdílet obsah online. V případě lokálního využití bude obrazovka přenosného zařízení zobrazena na projektoru. • V katedrovém PC (není součástí tohoto výběrového řízení) bude k dispozici výstup z kamery pro snímaní tabule pro sdílení obsahu do online prostředí (typicky přes MS Teams). • Digitální mixážní pult je nutné nastavit tak, aby na výstupu do videokonference byly nastavené pouze mikrofony v posluchárně. Na výstupu do posluchárny pak zvuk z videokonference i mikrofonů. Zvuk se při používání videokonference nesmí cyklit.