## Monitory pro VR
Technické požadavky
Dodavatel musí vyplnit všechna žlutě podbarvená pole. Dodavatel musí rovněž uvést i nabídkovou cenu za kus u každé položky. Dodavatel uvede skutečnou hodnotu příslušného parametru, tj. nabízené technické parametry zařízení. V řádcích s nevyčíslitelnými parametry uvede dodavatel ANO/NE, tzn., zda zařízení splňuje nebo nesplňuje tento požadavek. Nesplnění kteréhokoliv parametru je důvodem k vyloučení účastníka z další účasti ve veřejné zakázce.
NÁZEV | POŽADOVANÉ PAMAMETRY |  | KONKRÉTNÍ PARAMETRY NABÍZENÉHO ZAŘÍZENÍ | NABÍZENÉ ZAŘÍZENÍ | Jednotková cena Kč bez DPH | Kusy | Cena v Kč bez DPH celkem | Částka DPH v Kč | Cena v Kč včetně DPH celkem
| PARAMETR | POŽADOVANÁ HODNOTA |  | (VÝROBCE A PŘESNÝ TYP)
Monitory pro VR | maximální přípustná cena | 23 000 bez DPH |  |  |  | 2 | 0 | 0 | 0
| úhlopříčka | min. 30 palců
| rozlišení | 4K 3840 × 2160
| typ panelu | IPS
| obnovovací frekvence | min. 60 Hz
| Power Delivery | 90 W nebo výkonnější
| konektory | min 1x USB-C, min. 1x HDMI, min. 1x DisplayPort, min. 1x USB
| odezva | max. 8 ms
| ostatní | 400 cd/m2 nebo lepší, 2000:1 nebo lepší, matný displej
| záruka | min. 24 měsíců
[5 empty] | Celkem Kč: |  | 0 | 0 | 0
VŠEOBECNÉ POŽADAVKY
Zachování totožné (nebo lepší) hardwarové konfigurace v rámci záručních oprav |  |  | ANO / NE
Ke všem zařízením budou dodány napájecí kabely |  |  | ANO / NE
Dodavatel provede v souvislosti s dodávkou následnou ekologickou likvidaci veškerého obalového materiálu, odběr obalového materiálu bude proveden bezprostředně po dodání zboží, popř. po vzájemné dohodě jindy |  |  | ANO / NE
Všechna dodaná zařízení a příslušenství musí být plně kompatibilní |  |  | ANO / NE