## NTB
Technické požadavky
Dodavatel musí vyplnit všechna žlutě podbarvená pole. Dodavatel musí rovněž uvést i nabídkovou cenu za jeden komplet. Dodavatel uvede skutečnou hodnotu příslušného parametru, tj. nabízené technické parametry zařízení. V řádcích s nepopsatelnými parametry uvede dodavatel ANO/NE, tzn., zda zařízení splňuje nebo nesplňuje tento požadavek. Nesplnění kteréhokoliv parametru je důvodem k vyloučení účastníka z další účasti ve veřejné zakázce.
NÁZEV | POŽADOVANÉ PAMAMETRY |  | KONKRÉTNÍ PARAMETRY NABÍZENÉHO ZAŘÍZENÍ | NABÍZENÉ ZAŘÍZENÍ | Jednotková cena Kč bez DPH | Kusy | Cena v Kč bez DPH celkem | Částka DPH v Kč | Cena v Kč včetně DPH celkem
| PARAMETR | POŽADOVANÁ HODNOTA |  | (VÝROBCE A PŘESNÝ TYP)
Úložiště NAS + disky | Maximální přípustná cena | 29 500 Kč bez DPH |  |  |  | 1 | 0 | 0 | 0
| Hardware | min. 8 GB DDR4 ECC, PassMark – CPU Mark min. 2 900 (údaj ke dni podání nabídky, doložte prosím alespoň PrtSrc z webového srovnávače, např. https://www.videocardbenchmark.net/)
| Počet slotů HDD | min. 5x HDD slot
| Podporované disky | min. 3.5" SATA HDD, 2.5" SATA SSD, M.2 2280 NVMe SSD
| Počet Ethernet portů | min. 4x RJ-45 1GbE LAN
| RAID | 0-striping, 1-mirroring, 5-striping, 6-striping, 10-mirroring, JBOD
| Porty | Min. 2x USB 3.2 Gen 1, min. 2x eSATA, 1 x Gen3 x2 PCIe pro síťová rozšíření
| Hmotnost | max. 4 kg
| Provedení NAS | Stolní
| Rozšíření | Možnost podpory až 15 disků při rozšíření
Dva stejné kompatibilní disky k NAS
| Počet kusů | 2x
| Velikost disku | 3,5“
| Kapacita jednoho disku | min. 8 TB
| Rozhraní | SATA min. 6Gb/s
| Rychlost otáčení ploten | min. 7 200 ot./min.
| Vyrovnávací paměť | min 256 MB
| Rychlost čtení | min. 210 MB/s
| Rychlost zápisu | min. 210 MB/s
| Určení | disky pro NAS
| Technologie disku | magnetický
| Vhodné pro provoz 24/7 | ano
| Technologie zápisu | CMR
| Záruka | min. 24 měsíců
[5 empty] | Celkem Kč: |  | 0 | 0 | 0
VŠEOBECNÉ POŽADAVKY
Zachování totožné (nebo lepší) hardwarové konfigurace v rámci záručních oprav. |  |  | ANO / NE
Ke všem zařízením budou dodány napájecí kabely. |  |  | ANO / NE
Dodavatel provede v souvislosti s dodávkou následnou ekologickou likvidaci veškerého obalového materiálu, odběr obalového materiálu bude proveden bezprostředně po dodání zboží, popř. po vzájemné dohodě jindy. |  |  | ANO / NE
Všechna dodaná zařízení a příslušenství musí být plně kompatibilní. |  |  | ANO / NE