## TP
Technické požadavky
Dodavatel musí vyplnit všechna žlutě podbarvená pole. Dodavatel musí rovněž uvést i nabídkovou cenu za kus u každé položky. Dodavatel uvede skutečnou hodnotu příslušného parametru, tj. nabízené technické parametry zařízení. V řádcích s nevyčíslitelnými parametry uvede dodavatel ANO/NE, tzn., zda zařízení splňuje nebo nesplňuje tento požadavek. Nesplnění kteréhokoliv parametru je důvodem k vyloučení účastníka z další účasti ve veřejné zakázce.
NÁZEV | POŽADOVANÉ PAMAMETRY |  | KONKRÉTNÍ PARAMETRY NABÍZENÉHO ZAŘÍZENÍ | NABÍZENÉ ZAŘÍZENÍ | Jednotková cena Kč bez DPH | Kusy | Cena v Kč bez DPH celkem | Částka DPH v Kč | Cena v Kč včetně DPH celkem
| PARAMETR | POŽADOVANÁ HODNOTA |  | (VÝROBCE A PŘESNÝ TYP)
Notebook | Úhlopříčka displeje | 14" až 15" |  |  |  | 1 | 0 | 0 | 0
| Rozlišení displeje | min. 1920 x 1080 px
| Typ displeje | IPS antireflexní
| Výkon procesoru | min. 15 000 bodů CPU MARK (https://www.cpubenchmark.net/laptop.html) - údaj platný ke dni podání nabídky, přiložte PrtScr z webového porovnávače
| TDP procesoru | max. 55 W
| Velikost paměti RAM | min. 32 GB
| Frekvence paměti RAM | min. 5 000 MHz
| Typ paměti RAM | DDR5
| Velikost úložiště | min. 500 GB
| Typ úložiště | SSD
| Rozhraní | WiFi, Bluetooth
| Konektory | HDMI
USB min. 2 x
USB-C
Combo Audio Jack
RJ-45 (LAN)
| Výbava | podsvícená klávesnice, čtečka otisků prstů, webkamera, odolná konstrukce, operační systém
| Záruka | min. 24 měsíců
Dokovací stanice | Typ připojení k NTB | USB či USB-C |  |  |  | 1 | 0 | 0 | 0
| Power delivery | min. 60 W
| Konektory | HDMI
2 x DisplayPort
min. 1 x USB-C, min. 3 x USB 2.0 a vyšší
Audio Jack 3.5 mm
RJ-45 (LAN)
| Výbava | klávesnice, myš
| Záruka | min. 24 měsíců
[5 empty] | Celkem Kč: |  | 0 | 0 | 0
VŠEOBECNÉ POŽADAVKY
Zachování totožné (nebo lepší) hardwarové konfigurace v rámci záručních oprav. |  |  | ANO / NE
Ke všem zařízením budou dodány napájecí kabely. |  |  | ANO / NE
Dodavatel provede v souvislosti s dodávkou následnou ekologickou likvidaci veškerého obalového materiálu, odběr obalového materiálu bude proveden bezprostředně po dodání zboží, popř. po vzájemné dohodě jindy. |  |  | ANO / NE
Všechna dodaná zařízení a příslušenství musí být plně kompatibilní. |  |  | ANO / NE