## TP
Technické požadavky
Dodavatel uvede skutečnou hodnotu příslušného parametru, tj. nabízené technické parametry zařízení. V řádcích s nevyčíslitelnými parametry uvede dodavatel ANO/NE, tzn., zda zařízení splňuje nebo nesplňuje tento požadavek. Nesplnění kteréhokoliv parametru je důvodem k vyloučení účastníka z další účasti ve veřejné zakázce.
NÁZEV | POŽADOVANÉ PAMAMETRY |  | KONKRÉTNÍ PARAMETRY NABÍZENÉHO ZAŘÍZENÍ | NABÍZENÉ ZAŘÍZENÍ | Jednotková cena Kč bez DPH | Kusy | Cena v Kč bez DPH celkem | Částka DPH v Kč | Cena v Kč včetně DPH celkem
| PARAMETR | POŽADOVANÁ HODNOTA |  | (VÝROBCE A PŘESNÝ TYP)
Interaktivní displej | úhlopříčka obrazovky | min. 75", 16:9 |  |  |  | 1 | 0 | 0 | 0
| rozlišení | min. 4K (3840x2160px)
| úložiště | min. 32 GB
| RAM | min. 4GB
| dotyková obrazovka | ano, multi-touch, min. 20 dotykových vstupů, rozpoznávání dotyku hrotu pera, hrotu zvýrazňovače, prstu a dlaně
| doba odezvy | max. 8,5 ms
| obnovovací frekvence | min. 60 Hz
| pozorovací úhly | min. 178°/178°
| jas | min. 350 cd/m2
| vestavěné reproduktory | ano, min 2x 10W
| porty | min. 2x HDMI-in,min. 1x VGA, min. 1x audio in, min. 1x audio out, min. 1x RJ45, min. 4x USB, min. 1x RS-232
| hmotnost | max. 65 kg
| příslušenství | min. dálkový ovladač, min. 2x stylus
| konektivita | připojení k PC kabelem USB nebo bezdrátově přes aplikaci
| softwarové vybavení | Android 9.0 nebo novější nástroje pro přípravu interaktivních cvičení, lokalizované pro CZ nativní integrace s uložišti OneDrive a Google disk možnost připojení uživatelů pomocí QR kodu, kodu nebo odkazu - možnost zobrazit obsah z displeje na vlastním zařízení (NTB, tablet) a také možnost ovládat displej z vlastního zařízení
| kompatibilita | Windows 10 a vyšší, macOS 12 a vyšší
| VESA uchycení | ano, montáž na zeď
| životnost | min. 50 000 hodin
| záruka | min. 36 měsíců v režimu on-site
[5 empty] | Celkem Kč: |  | 0 | 0 | 0
VŠEOBECNÉ POŽADAVKY
Zachování totožné (nebo lepší) hardwarové konfigurace v rámci záručních oprav |  |  | ANO / NE
Ke všem zařízením budou dodány napájecí kabely |  |  | ANO / NE
Dodavatel disponuje certifikátem CRESTRON DigitalMedia Certified Designer (nebo vyšší) |  |  | ANO / NE
Dodavatel disponuje certifikátem CRESRTON CTI-P301 Advanced Programming Skills (nebo vyšší) |  |  | ANO / NE
Dodavatel provede v souvislosti s dodávkou následnou ekologickou likvidaci veškerého obalového materiálu, odběr obalového materiálu bude proveden bezprostředně po dodání zboží, popř. po vzájemné dohodě jindy |  |  | ANO / NE