## Kotelna K1
Seznam míst a zařízení | Příloha B2
Název: | Kotelna Kohoutova 11, blok D
Tepelný výkon: | 493,6 kW
Skladba a typ kotlů: | Vaillant ecoTEC plus 4x
Odběrné místo tepelné energie: | Kohoutova 11 / blok D /
Celková roční spotřeba zemního plynu: | Celková spotřeba kotelen K1, K2, K3 za rok 2020:
240700 m3
Typ měření ZP: | plynoměr Itron MZ 50
Chatakter odběru ZP: | Ntl / nízkotlak /
Denní rezervovaná kapacita ZP: | 3 200 m3
Měření tepelné energie:
Teplovodní plynová kotelna s ohřevem TUV + 1x domovní předávací stanice tepla.
Systém MaR v kotelně Tronic Control T 2032 EX.
Regulační stanice plynu

## Kotelna K2
Seznam míst a zařízení | Příloha B2
Název: | Kotelna Kohoutova 7, Blok A
Tepelný výkon: | 560 kW
Skladba a typ kotlů: | Vaillant ecoTEC plus VU 1206/5-5 R4 4x
Odběrné místo tepelné energie: | Kohoutova 7 / blok A /, Kohoutova 9 / blok B /
Celková roční spotřeba zemního plynu: | Celková spotřeba kotelen K1, K2, K3 za rok 2020:
240700 m3
Typ měření ZP: | rotační plynoměr FMR DN G 065
Chatakter odběru ZP: | ntl / nízkotlak /
Denní rezervovaná kapacita ZP: | 3 200 m3
Měření tepelné energie:
Teplovodní plynová kotelna s ohřevem TUV + 1x domovní předávací stanice tepla součástí kotelny.Venkovní teplovodní rozvody ÚT.
Systém MaR v kotelně Amit - amini4dw2
Regulační stanice plynu - TARTARINI R/72

## Kotelna K3
Seznam míst a zařízení | Příloha B2
Název: | Kotelna Kohoutova 3, Blok C
Tepelný výkon: | 600 kW
Skladba a typ kotlů: | Vaillant ecoTEC plus VU 1206/5-5 R4 5x
Odběrné místo tepelné energie: | Kohoutova 3 / blok C /, Kohoutova 5 / menza /, garáže
Celková roční spotřeba zemního plynu: | Celková spotřeba kotelen K1, K2, K3 za rok 2020:
240700 m3
Typ měření ZP: | rotační plynoměr G 160, DN 100, PN 16
Chatakter odběru ZP: | stl / nízkotlak /
Denní rezervovaná kapacita ZP: | 3 200 m3
Měření tepelné energie:
Teplovodní plynová kotelna s ohřevem TUV, 1x domovní předávací stanice tepla, VZT pro přívod vzduchu ke kotlům s el. ohřevem,
VZT pro ohřev vzduchu v kotelně. VZT menza 2x přívod/odtah s ohřevovým výměníkem bez chlazení, regulace Amit.
Venkovní teplovodní rozvody ÚT.
Systém MaR v kotelně Weintek Zamat - Amit.
Regulační stanice plynu

## Budova Z
Seznam míst a zařízení | Příloha B2
Název: | Kotelna tř. Generála Píky 7, budova "Z"
Tepelný výkon: | 1450 kW
Skladba a typ kotlů: | Buderus Logano 1x 219 kW a 2x 366 kW
Odběrné místo tepelné energie: | Třída Generála Píky 7, Brno
Celková roční spotřeba zemního plynu: | Celková spotřeba kotely za rok 2020:
132606 m3
Typ měření ZP: | dálkový odečet
Chatakter odběru ZP: | regulační stanice ze středotlaku na nízkotlak
Denní rezervovaná kapacita ZP:
Měření tepelné energie:
Teplovodní plynová kotelna s ohřevem TUV
Systém regulace MaR v kotelně Logamatic 5311 + 5x VZT s regulací SIEMENS PXM 20 + předávací stanice tepla
Regulační stanice plynu

## HVS TK
Seznam míst a zařízení | Příloha B2
Název: | Horkovodní výměníková stanice Jana Babáka 3, Brno
Tepelný výkon: | ÚT - 950kW, TÚV - 300 kW
Skladba a typ kotlů:
Odběrné místo tepelné energie: | objekt kolejí Josefa Taufera, Jana Babáka 3, Brno
Celková roční potřeba nakupovaného tepla: | za rok 2020: 4800 GJ
Typ měření tepla: | Měření dodavatele tepla, Teplárny Brno
Chatakter odběru tepla: | ohřev TUV a ÚT
Rezervovanvaný příkon tepla:
Měření tepelné energie: | Měřič tepla Hydrometer EWT F22 N-0613540, majtel Teplárny Brno
4 x předávací stanice tepla na společné regulaci AMIT z výměníkové stanice
1x VZT pro jídelnu, přívod/odtah s ohřevovým dílem, regulace autonomní, ohřev zajišťuje vlastní plynový kotel
Systém MaR AMIT
Note on B12: Uživatel systému Windows: Než psát, že je něco k dispozici na účtárně, není lepší na té účtárně číslo zjistit? Aby nemuseli uchazeči zjišťovat sami? Taky by se nám mohlo stát, že budou chtít dodatečné informace a výběrko se nám prodlouží.