## List1
Technické požadavky
Dodavatel musí vyplnit všechna žlutě podbarvená pole. Dodavatel musí rovněž uvést i nabídkovou cenu za kus u každé položky.
NÁZEV | POŽADOVANÉ PAMAMETRY |  | KONKRÉTNÍ PARAMETRY NABÍZENÉHO ZAŘÍZENÍ | NABÍZENÉ ZAŘÍZENÍ | Jednotková cena Kč bez DPH | Kusy | Částka DPH v Kč | Cena v Kč včetně DPH celkem
| PARAMETR | POŽADOVANÁ HODNOTA |  | (VÝROBCE A PŘESNÝ TYP)
Notebook | maximální přípustná cena | 33 000 Kč bez DPH |  |  | 33000 | 1 | 6930 | 39930
| displej | úhlopříčka min. 14.5'' max. 14.9", IPS, Antirefelxní
| rozlišení displeje | min. 3072 x 1920
| procesor | PassMark - CPU Mark min. 24000 (údaj ke dni podání nabídky, prosím předložte PrtScr z webového porovnávače), min osm jader
| grafická karta | dedikovaná min GPU Mark 10000 (údaj ke dni podání nabídky, prosím předložte PrtScr z webového porovnávače)
| RAM | min. 16 GB frekvence min 6000 Mhz
| SSD | min. 1 TB
| Konvertibilita | Pevný
| porty | min. 2x USB-C- (s podporou Thunderbolt min 4) nebo více, min. 1x USB 3.0/3.1/3.2 nebo více, min. 1x kombinovaný konektor sluchátka / mikrofon, min. 1 HDMI
| Wi-Fi | min WiFi 6E
| výbava | webkamera
| klávesnice | podsvícená
| bluetooth | min. v5.1
| Max výdrž baterie | min. 15 hod
| operační systém | předinstalovaný OEM operační systém Windows (nutné jako podkladová licence pro Campus Agreement)
| hmotnost | max. 1,5 kg
| Celokovový (unibody) | Celokovový (unibody) - kvůli odolnosti
| záruka | min. 24 měsíců
Příslušenství | Myš | Bezdrátová, kancelářská
| Sluchátka | Bezdrátové s mikrofonem Head set, vydrž baterie min 40H
Všeobecné požadavky: |  |  | ANO/NE
Zachování totožné (nebo lepší) hardwarové konfigurace v rámci záručních oprav.
Ke všem zařízením budou dodány napájecí kabely.
Dodavatel provede v souvislosti s dodávkou následnou ekologickou likvidaci veškerého obalového materiálu, odběr obalového materiálu bude proveden bezprostředně po dodání zboží, popř. po vzájemné dohodě jindy.
Všechna dodaná zařízení a příslušenství musí být plně kompatibilní.