## TP
Technické požadavky
Dodavatel musí vyplnit všechna žlutě podbarvená pole, a to uvedením konkrétního parametru nebo termínu "ANO", nevyplývá-li z parametru možnost uvést přesný údaj. Dodavatel musí rovněž uvést i nabídkovou cenu za 1 kus.
NÁZEV | POŽADOVANÉ PAMAMETRY |  | KONKRÉTNÍ PARAMETRY NABÍZENÉHO ZAŘÍZENÍ | NABÍZENÉ ZAŘÍZENÍ | Jednotková cena Kč bez DPH | Kusy | Cena v Kč bez DPH celkem | Částka DPH v Kč | Cena v Kč včetně DPH celkem
| PARAMETR | POŽADOVANÁ HODNOTA |  | (VÝROBCE A PŘESNÝ TYP)
Projektor | svítivost | min. 4000 ANSI |  |  |  | 1 | 0 | 0 | 0
| nativní rozlišení | FHD (1920*1080px)
| Zobrazovací technologie | 3LCD
| kontrast | min. 16 000:1
| porty | min. 2x HDMI, min. 1x VGA, USB 2.0, composite in, cinch audio in
| hmotnost | max. 3,5 kg
| životnost světelného zdroje | min. 5 500 hodin (normal mode)
| vlastnosti | Wifi, Miracast
| projekční vzdálenost | 3,5 metru
| šířka promítacího plátna | 2 metry, poměr stran 16:9
| hlučnost | max. 37 dB
| záruka | min. 2 roky
| Požadavek na způsob použití | Projektor musí v uvedené projekční vzdálenosti vyplnit a zároveň nepřesáhnout celou šířku promítacího plátna při FHD rozlišení a zaostřit.