## TP
Technické požadavky
Dodavatel musí vyplnit všechna žlutě podbarvená pole. Dodavatel musí rovněž uvést i nabídkovou cenu za kus u každé položky.
NÁZEV | POŽADOVANÉ PAMAMETRY |  | KONKRÉTNÍ PARAMETRY NABÍZENÉHO ZAŘÍZENÍ | NABÍZENÉ ZAŘÍZENÍ | Jednotková cena Kč bez DPH | Kusy | Cena v Kč bez DPH celkem | Částka DPH v Kč | Cena v Kč včetně DPH celkem
| PARAMETR | POŽADOVANÁ HODNOTA |  | (VÝROBCE A PŘESNÝ TYP)
Tablet s klávesnicí | maximální přípustná cena | 15 000 Kč bez DPH |  |  |  | 1 | 0 | 0 | 0
| procesor | min. dvoujádrový, využití HyperThreading
| frekvence procesoru | min. 1 300 MHz
| Flash uložiště | min. 128 GB SSD
| RAM | min. 8 GB DDR3
| porty | min 1x usb-C
| síťové vlastnosti | min. WiFi 6, Bluetooth min v.5.0
| Rozlišení displeje | min. 1920 x1280 pix
| uholpříčká dispeje | 10,51"
| displej | dotykový s podporou stylusu, oddělitelný od klávesnice
| Fotoaparát | webkamera min 1 080 px
| výdrž baterie | max. 11 hod.
| operační systém | Windows 11 S
| hmotnost | max . 0,54 kg
| záruka | min. 12 měsíců
| Klávesnice | kompatibilní s nabízeným zařízením, odjimatelná od obrazovky, magnetická, CZ verze
Příslušenství - dotykové pero | maximální přípustná cena | 2 100 Kč bez DPH |  |  |  | 1 | 0 | 0 | 0
kompatibilní s nabízeným zařízením
| tlakové body | min. 4096 tlakových bodů, rozpoznání přítlaku
| tlošťka hrotu | max 0,5mm
| hmotnost | max 20g
[5 empty] | Celkem Kč: |  | 0 | 0 | 0
Všeobecné požadavky |  |  | ANO/NE
Zachování totožné (nebo lepší) hardwarové konfigurace v rámci záručních oprav.
Ke všem zařízením budou dodány napájecí kabely (vyplývá-li to z povahy věci).
Dodavatel provede v souvislosti s dodávkou následnou ekologickou likvidaci veškerého obalového materiálu, odběr obalového materiálu bude proveden bezprostředně po dodání zboží, popř. po vzájemné dohodě jindy.
Všechna dodaná zařízení a příslušenství musí být plně kompatibilní.