## Mikrosegmentace, autentizace
Příloha č. 1 - Technická specifikace - software pro mikrosegmentaci a autentizaci v počítačové síti
Dodavatel musí vyplnit všechna žlutě podbarvená pole.
SPOLEČNÉ POŽADAVKY |  |  |  | SPLNĚNÍ PARAMETRŮ V PODÁVANÉ NABÍDCE (ANO/NE)
U nabízeného zboží musí být zadavatel prvním majitelem a uživatelem zboží. Dodavatel je povinen, pokud ho o to zadavatel požádá, doložit oficiální písemné potvrzení lokálního zastoupení výrobce o všech dodávaných zařízeních, že jsou určena pro evropský trh a zadavatele.
Dodávka musí obsahovat veškeré potřebné licence pro splnění požadovaných vlastností, parametrů a plnou funkčnost dodaného řešení.
Všechna nabízená zařízení musí být mezi sebou plně kompatibilní a neomezovat plnou záruku ani podporu zařízení.
Dodavatel poskytne zadavateli po dobu trvání podpory všechna relevantní softwarová vydání a verze software nabízené výrobcem tak, aby dodané řešení vyhovovalo zadání zadavatele a fungovalo bez závad. Dodavatel se zavazuje získat potřebné softwarové produkty legálním způsobem za podmínek stanovených výrobcem zařízení.
NÁZEV | CELKOVÝ POČET KUSŮ | POŽADOVANÉ PARAMETRY |  | KONKRÉTNÍ PARAMETRY NABÍZENÉHO ZAŘÍZENÍ | NABÍZENÉ ZAŘÍZENÍ | CENA ZA KUS V KČ BEZ DPH | CENA ZA NABÍZENÝ POČET KUSŮ V KČ BEZ DPH
|  | FUNKCIONALITA / VLASTNOST | MINIMÁLNÍ POŽADOVANÁ HODNOTA |  | (VÝROBCE A PŘESNÝ TYP)
Licence pro autentizaci a mikrosegmentaci | 1000 | Autentizační platforma (AAA) pro řízení přístupu uživatelů a zařízení do LAN a Wi-Fi: | ano |  |  |  | 0
|  | On-premise řešení: | ano
|  | Provozováno na virtuální appliance bez nutnosti dodatečných licencí (např. pro OS nebo databáze): | ano
|  | Využití požadovaného počtu licencí: | pro současně autentizovaná a profilovaná zařízení
|  | Možnost vytváření active-active clusterů: | ano, cluster musí poskytovat vysokou dostupnost pro všechny funkcionality a umožňovat navýšení počtu podporovaných uživatelů přidáním další instance.
|  | Podpora minimálně následujících autentizačních metod: | EAP-MSCHAPv2, EAP-TLS, EAP-TTLS, Tunnel Extensible Authentication Protocol (TEAP), MAC autentizace
|  | Možnost využití mikrosegmentace počítačové sítě: | ano, s využitím zadavatelem vlastněných kontrolerů (model MC-VA-1K)
|  | Platnost licencí: | permanentní
|  | Podpora: | ano, min. na dobu 60 měsíců v režimu 24/7 s odezvou do 2 h
|  | Kompatibilita: | nabízené licence jsou plně kompatibilní se software ClearPass a poskytují min. všechny funkcionality v rozsahu tohoto software (zadavatel vlastní permanentní licence ClearPass) a umožňují jeho rozšíření, aniž by došlo k omezení záruky či podpory.
Licence pro virtuální appliance | 5 | Využití: | k provozu software pro autentizaci a mikrosegmentaci z této nabídky a rozšíření stávajícího clusteru |  |  |  | 0
|  | On-premise řešení: | ano
|  | Virtuální appliance bez nutnosti dodatečných licencí (např. pro OS nebo databáze): | ano
|  | Podporované virtualizace: | min. VMware a KVM
|  | Možnost vytváření active-active clusterů: | ano, cluster musí poskytovat vysokou dostupnost pro všechny funkcionality a umožňovat navýšení počtu podporovaných uživatelů přidáním další instance.
|  | Platnost licencí: | permanentní
|  | Podpora: | ano, min. na dobu 60 měsíců v režimu 24/7 s odezvou do 2 h
|  | Kompatibilita: | nabízené licence jsou plně kompatibilní se software pro autentizaci a mikrosegmentaci z této nabídky a zároveň zadavatelem vlastněným řešení ClearPass.
Licence pro připojení zařízení ke kontroleru | 90 | Možnost přidání switchů nebo Wi-Fi AP do zadavatelem vlastněných kontrolérů (model MC-VA-1K): | ano, budou dodány permanentní licence |  |  |  | 0
Licence pro firewall na kontroleru | 90 | Podpora firewallu pracujícího na 4 až 7 vrstvě, s možností rozpoznávání aplikací (jako YouTube, Facebook, Dropbox, BitTorrent, Skype, Microsoft365, apod.) na aplikační vrstvě. Možnost jejich povolování, zakazování, prioritizace nebo omezování. Pro připojené přístupové body do zadavatelem vlastněných kontrolérů (model MC-VA-1K): | ano, budou dodány permanentní licence |  |  |  | 0
Licence pro ochranu zařízení připojeného ke kontroleru | 90 | Po připojení přístupových bodů do zadavatelem vlastněných kontrolérů (model MC-VA-1K), bude funkční možnost ochrany rádiového spektra Wi-Fi AP, jeho bezpečnostní skenování a provádění spektrální analýzy (na 2,4 a 5 a 6 GHz). Včetně rozpoznávání neautorizovaných přístupových bodů: | ano, budou dodány permanentní licence |  |  |  | 0
[5 empty] | CELKOVÁ NABÍDKOVÁ CENA V KČ BEZ DPH |  | 0
[5 empty] | CELKOVÁ NABÍDKOVÁ CENA V KČ VČETNĚ DPH |  | 0