## Pokyny pro vyplnění
Pokyny pro vyplnění
Ve všech listech tohoto souboru můžete měnit pouze buňky s modrým pozadím. Jedná se o tyto údaje : - údaje o firmě - jednotkové ceny položek zadané na maximálně dvě desetinná místa

## Stavba
#RTSROZP# | Položkový rozpočet stavby
| Stavba: |  | 2022_119 | Kotelna_Útěchov
| Objednatel: | [5 empty] | IČO:
DIČ:
| Projektant: | [5 empty] | IČO:
DIČ:
| Zhotovitel: | [5 empty] | IČO:
DIČ:
Vypracoval:
| Rozpis ceny | [6 empty] | Celkem
HSV | HSV | [6 empty] | 0
PSV | PSV | [6 empty] | 0
MON | MON | [6 empty] | 0
VN | Vedlejší náklady | [6 empty] | 0
ON | Ostatní náklady | [6 empty] | 0
| Celkem | [6 empty] | 0
Rekapitulace daní
0 | Základ pro sníženou DPH |  |  | 15 | % | 0 |  |  | CZK
0 | Snížená DPH |  |  | 15 | % | 0 |  |  | CZK
0 | Základ pro základní DPH |  |  | 21 | % | 0 |  |  | CZK
0 | Základní DPH |  |  | 21 | % | 0 |  |  | CZK
0 | Zaokrouhlení |  |  |  |  | 0 |  |  | CZK
| Cena celkem bez DPH |  |  |  |  | 0 |  |  | CZK
0 | Cena celkem s DPH |  |  |  |  | 0 |  |  | CZK
|  | v |  |  | dne
|  |  | Za zhotovitele |  |  |  | Za objednatele
Rekapitulace dílčích částí
#CASTI>> | Číslo | Název |  |  | Základ pro sníženou DPH | Základ pro základní DPH | DPH celkem | Cena celkem | %
1 | Stavba |  |  |  | 0 | 0 | 0 | 0
2 | 02 | Kotelna |  |  | 0 | 0 | 0 | 0
3 | 01 | Stavební práce |  |  | 0 | 0 | 0 | 0
3 | D.1.4.1 | Technologie |  |  | 0 | 0 | 0 | 0
3 | D.1.4.2 | MaR |  |  | 0 | 0 | 0 | 0
3 | D.2.1 | Trubní rozvody |  |  | 0 | 0 | 0 | 0
3 | D.2.1 | Trubní rozvody-stavebně |  |  | 0 | 0 | 0 | 0
| Celkem za stavbu |  |  |  | 0 | 0 | 0 | 0 | 0
#POPS | Popis stavby: 2022_119 - Kotelna_Útěchov
#POPO | Popis objektu: 02 - Kotelna
#POPR | Popis rozpočtu: 01 - Stavební práce
#POPR | Popis rozpočtu: D.1.4.1 - Technologie
#POPR | Popis rozpočtu: D.1.4.2 - MaR
#POPR | Popis rozpočtu: D.2.1 - Trubní rozvody-stavebně
#POPR | Popis rozpočtu: D.2.1 - Trubní rozvody
Rekapitulace dílů
| Číslo | Název |  |  | Typ dílu |  |  | Celkem | %
| 01-50 | Systém technologie |  |  | HSV |  |  | 0
| 01-51 | Periferie vstupní |  |  | HSV |  |  | 0
| 01-52 | Periferie výstupní |  |  | HSV |  |  | 0
| 01-53 | Rozvaděč |  |  | HSV |  |  | 0
| 01-54 | Montážní materiál |  |  | HSV |  |  | 0
| 1 | Zemní práce |  |  | HSV |  |  | 0
| 18-80 | Ostatní služby |  |  | HSV |  |  | 0
| 19-51 | Elektromontážní práce |  |  | HSV |  |  | 0
| 19-52 | Uvedení do provozu |  |  | HSV |  |  | 0
| 19-53 | Software DDC - práce |  |  | HSV |  |  | 0
| 19-54 | Revize, zkoušky, odé prohlídky |  |  | HSV |  |  | 0
| 19-55 | Inženýring |  |  | HSV |  |  | 0
| 19-56 | Vizualizace |  |  | HSV |  |  | 0
| 19-57 | Projekční práce |  |  | HSV |  |  | 0
| 2 | Zakládání |  |  | HSV |  |  | 0
| 3 | Svislé a kompletní konstrukce |  |  | HSV |  |  | 0
| 4 | Vodorovné konstrukce |  |  | HSV |  |  | 0
| 5 | Komunikace pozemní |  |  | HSV |  |  | 0
| 6 | Úpravy povrchů, podlahy a osazování výplní |  |  | HSV |  |  | 0
| 9 | Ostatní konstrukce a práce, bourání |  |  | HSV |  |  | 0
| 997 | Přesun sutě |  |  | HSV |  |  | 0
| 998 | Přesun hmot |  |  | HSV |  |  | 0
| HZS | Hodinové zúčtovací sazby |  |  | HSV |  |  | 0
| VRN | Vedlejší rozpočtové náklady |  |  | HSV |  |  | 0
| 001 | Předizolované potrubí |  |  | PSV |  |  | 0
| 002 | Montáž předizolovaného potrubí |  |  | PSV |  |  | 0
| 711 | Izolace proti vodě, vlhkosti a plynům |  |  | PSV |  |  | 0
| 713 | Izolace tepelné |  |  | PSV |  |  | 0
| 728 | Vzduchotechnika |  |  | PSV |  |  | 0
| 731 | Spalinová cesta |  |  | PSV |  |  | 0
| 732 | Strojovny |  |  | PSV |  |  | 0
| 733 | Rozvod potrubí |  |  | PSV |  |  | 0
| 734 | Armatury |  |  | PSV |  |  | 0
| 762 | Konstrukce tesařské |  |  | PSV |  |  | 0
| 766 | Konstrukce truhlářské |  |  | PSV |  |  | 0
| 767 | Konstrukce zámečnické |  |  | PSV |  |  | 0
| 783 | Dokončovací práce - nátěry |  |  | PSV |  |  | 0
| 784 | Dokončovací práce - malby a tapety |  |  | PSV |  |  | 0
| VN | Vedlejší náklady |  |  | VN |  |  | 0
| ON | Ostatní náklady |  |  | ON |  |  | 0
| Cena celkem | [6 empty] | 0 | 0
Note on D11: Název
Note on D12: Ulice
Note on D13: PSČ
Note on E13: Místo
Note on I11: IČO
Note on I12: DIČ

## VzorPolozky (hidden)
Položkový rozpočet
S:
O:
R:

## 02 01 Pol
Položkový rozpočet | [27 empty] | #TypZaznamu#
S: | 2022_119 | Kotelna_Útěchov | [25 empty] | STA
O: | 02 | Kotelna | [22 empty] | STA |  |  | OBJ
R: | 01 | Stavební práce | [25 empty] | ROZ
P.č. | Číslo položky | Název položky | MJ | Množství | Cena / MJ | Celkem | Dodávka | Dodávka celk. | Montáž | Montáž celk. | DPH | Cena s DPH | Hmotnost / MJ | Hmotnost celk.(t) | Dem. hmotnost / MJ | Dem. hmotnost celk.(t) | Ceník | Cen. soustava / platnost | Cenová úroveň | Nhod / MJ | Nhod celk. | Dodavatel | Typ položky | Stav položky
Díl: | 1 | Zemní práce |  |  |  | 0 |  | 0 |  | 0 |  | 0 |  | 0 |  | 0 |  |  |  |  | 0 | [6 empty] | DIL
1 | 131213132 | Hloubení jam do 10 m3 v nesoudržných horninách třídy těžitelnosti I skupiny 3 při překopech inženýrských sítí ručně | m3 | 5.76 |  | 0 |  | 0 |  | 0 | 21 | 0 | 0 | 0 | 0 | 0 |  | Vlastní | Indiv | 0 | 0 |  | Práce | Běžná |  |  |  | POL1_1
2 | 132212132 | Hloubení nezapažených rýh šířky do 800 mm v nesoudržných horninách třídy těžitelnosti I skupiny 3 ručně | m3 | 11.145 |  | 0 |  | 0 |  | 0 | 21 | 0 | 0 | 0 | 0 | 0 |  | Vlastní | Indiv | 0 | 0 |  | Práce | Běžná |  |  |  | POL1_1
3 | 133212811 | Hloubení nezapažených šachet v hornině třídy těžitelnosti I skupiny 3 plocha výkopu do 4 m2 ručně | m3 | 2.454 |  | 0 |  | 0 |  | 0 | 21 | 0 | 0 | 0 | 0 | 0 |  | Vlastní | Indiv | 0 | 0 |  | Práce | Běžná |  |  |  | POL1_1
4 | 162251102 | Vodorovné přemístění do 50 m výkopku/sypaniny z horniny třídy těžitelnosti I, skupiny 1 až 3 | m3 | 17.141 |  | 0 |  | 0 |  | 0 | 21 | 0 | 0 | 0 | 0 | 0 |  | Vlastní | Indiv | 0 | 0 |  | Práce | Běžná |  |  |  | POL1_1
5 | 162751119 | Příplatek k vodorovnému přemístění výkopku/sypaniny z horniny třídy těžitelnosti I, skupiny 1 až 3 ZKD 1000 m přes 10000 m | m3 | 154.269 |  | 0 |  | 0 |  | 0 | 21 | 0 | 0 | 0 | 0 | 0 |  | Vlastní | Indiv | 0 | 0 |  | Práce | Běžná |  |  |  | POL1_1
6 | 171201221 | Poplatek za uložení na skládce (skládkovné) zeminy a kamení kód odpadu 17 05 04 | t | 30.854 |  | 0 |  | 0 |  | 0 | 21 | 0 | 0 | 0 | 0 | 0 |  | Vlastní | Indiv | 0 | 0 |  | Práce | Běžná |  |  |  | POL1_1
7 | 171251201 | Uložení sypaniny na skládky nebo meziskládky | m3 | 19.136 |  | 0 |  | 0 |  | 0 | 21 | 0 | 0 | 0 | 0 | 0 |  | Vlastní | Indiv | 0 | 0 |  | Práce | Běžná |  |  |  | POL1_1
8 | 174111102 | Zásyp v uzavřených prostorech sypaninou se zhutněním ručně | m3 | 1.996 |  | 0 |  | 0 |  | 0 | 21 | 0 | 0 | 0 | 0 | 0 |  | Vlastní | Indiv | 0 | 0 |  | Práce | Běžná |  |  |  | POL1_1
9 | 175111101 | Obsypání potrubí ručně sypaninou bez prohození, uloženou do 3 m | m3 | 0.641 |  | 0 |  | 0 |  | 0 | 21 | 0 | 0 | 0 | 0 | 0 |  | Vlastní | Indiv | 0 | 0 |  | Práce | Běžná |  |  |  | POL1_1
Díl: | 2 | Zakládání |  |  |  | 0 |  | 0 |  | 0 |  | 0 |  | 27.85 |  | 0 |  |  |  |  | 0 | [6 empty] | DIL
10 | 273313711 | Základové desky z betonu tř. C 20/25 | m3 | 0.072 |  | 0 |  | 0 |  | 0 | 21 | 0 | 2.5019 | 0.18 | 0 | 0 |  | Vlastní | Indiv | 0 | 0 |  | Práce | Běžná |  |  |  | POL1_1
11 | 273351121 | Zřízení bednění základových desek | m2 | 0.34 |  | 0 |  | 0 |  | 0 | 21 | 0 | 0.00247 | 0 | 0 | 0 |  | Vlastní | Indiv | 0 | 0 |  | Práce | Běžná |  |  |  | POL1_1
12 | 273351122 | Odstranění bednění základových desek | m2 | 0.34 |  | 0 |  | 0 |  | 0 | 21 | 0 | 0 | 0 | 0 | 0 |  | Vlastní | Indiv | 0 | 0 |  | Práce | Běžná |  |  |  | POL1_1
13 | 273362021 | Výztuž základových desek svařovanými sítěmi Kari | t | 0.006 |  | 0 |  | 0 |  | 0 | 21 | 0 | 1.0628 | 0.01 | 0 | 0 |  | Vlastní | Indiv | 0 | 0 |  | Práce | Běžná |  |  |  | POL1_1
14 | 274313711 | Základové pásy z betonu tř. C 20/25 | m3 | 10.36 |  | 0 |  | 0 |  | 0 | 21 | 0 | 2.5019 | 25.92 | 0 | 0 |  | Vlastní | Indiv | 0 | 0 |  | Práce | Běžná |  |  |  | POL1_1
15 | 274361821 | Výztuž základových pasů betonářskou ocelí 10 505 (R) | t | 0.829 |  | 0 |  | 0 |  | 0 | 21 | 0 | 1.0606 | 0.88 | 0 | 0 |  | Vlastní | Indiv | 0 | 0 |  | Práce | Běžná |  |  |  | POL1_1
16 | 279311951 | Základová zeď z betonu prostého tř. C 20/25 | m3 | 0.32 |  | 0 |  | 0 |  | 0 | 21 | 0 | 2.5019 | 0.8 | 0 | 0 |  | Vlastní | Indiv | 0 | 0 |  | Práce | Běžná |  |  |  | POL1_1
17 | 279351121 | Zřízení oboustranného bednění základových zdí | m2 | 6.4 |  | 0 |  | 0 |  | 0 | 21 | 0 | 0.00275 | 0.02 | 0 | 0 |  | Vlastní | Indiv | 0 | 0 |  | Práce | Běžná |  |  |  | POL1_1
18 | 279351122 | Odstranění oboustranného bednění základových zdí | m2 | 6.4 |  | 0 |  | 0 |  | 0 | 21 | 0 | 0 | 0 | 0 | 0 |  | Vlastní | Indiv | 0 | 0 |  | Práce | Běžná |  |  |  | POL1_1
19 | 279361821 | Výztuž základových zdí nosných betonářskou ocelí 10 505 | t | 0.038 |  | 0 |  | 0 |  | 0 | 21 | 0 | 1.0594 | 0.04 | 0 | 0 |  | Vlastní | Indiv | 0 | 0 |  | Práce | Běžná |  |  |  | POL1_1
Díl: | 3 | Svislé a kompletní konstrukce |  |  |  | 0 |  | 0 |  | 0 |  | 0 |  | 52.23 |  | 0 |  |  |  |  | 0 | [6 empty] | DIL
20 | 310231045 | Zazdívka otvorů ve zdivu nadzákladovém pl přes 1 do 4 m2 cihlami děrovanými přes P10 do P15, tl. stěny 240 mm | m2 | 7.399 |  | 0 |  | 0 |  | 0 | 21 | 0 | 0.27161 | 2.01 | 0 | 0 |  | Vlastní | Indiv | 0 | 0 |  | Práce | Běžná |  |  |  | POL1_1
21 | 310231055 | Zazdívka otvorů ve zdivu nadzákladovém pl přes 1 do 4 m2 tvárnicemi pórobetonovými tl. přes 300 mm | m2 | 15.975 |  | 0 |  | 0 |  | 0 | 21 | 0 | 0.3484 | 5.57 | 0 | 0 |  | Vlastní | Indiv | 0 | 0 |  | Práce | Běžná |  |  |  | POL1_1
22 | 311113143 | Nosná zeď tl přes 200 do 250 mm z hladkých tvárnic ztraceného bednění včetně výplně z betonu tř. C 20/25 | m2 | 78.504 |  | 0 |  | 0 |  | 0 | 21 | 0 | 0.5496 | 43.15 | 0 | 0 |  | Vlastní | Indiv | 0 | 0 |  | Práce | Běžná |  |  |  | POL1_1
23 | 311361821 | Výztuž nosných zdí betonářskou ocelí 10 505 | t | 0.628 |  | 0 |  | 0 |  | 0 | 21 | 0 | 1.0492 | 0.66 | 0 | 0 |  | Vlastní | Indiv | 0 | 0 |  | Práce | Běžná |  |  |  | POL1_1
24 | 317944323 | Válcované nosníky č.14 až 22 dodatečně osazované do připravených otvorů | t | 0.139 |  | 0 |  | 0 |  | 0 | 21 | 0 | 1.09 | 0.15 | 0 | 0 |  | Vlastní | Indiv | 0 | 0 |  | Práce | Běžná |  |  |  | POL1_1
25 | 342291121R | Napojení příček k cihelným konstrukcím prachotěsně | m | 36.02 |  | 0 |  | 0 |  | 0 | 21 | 0 | 0.00013 | 0 | 0 | 0 |  | Vlastní | Indiv | 0 | 0 |  | Práce | Běžná |  |  |  | POL1_1
26 | 346244382 | Plentování jednostranné v přes 200 do 300 mm válcovaných nosníků cihlami | m2 | 4 |  | 0 |  | 0 |  | 0 | 21 | 0 | 0.1733 | 0.69 | 0 | 0 |  | Vlastní | Indiv | 0 | 0 |  | Práce | Běžná |  |  |  | POL1_1
Díl: | 4 | Vodorovné konstrukce |  |  |  | 0 |  | 0 |  | 0 |  | 0 |  | 0.3 |  | 0 |  |  |  |  | 0 | [6 empty] | DIL
27 | 413232221 | Zazdívka zhlaví válcovaných nosníků v přes 150 do 300 mm | kus | 4 |  | 0 |  | 0 |  | 0 | 21 | 0 | 0.059 | 0.24 | 0 | 0 |  | Vlastní | Indiv | 0 | 0 |  | Práce | Běžná |  |  |  | POL1_1
28 | 413232221R | Dodávka a montáž překladů nad novými prostupy | sada | 1 |  | 0 |  | 0 |  | 0 | 21 | 0 | 0.059 | 0.06 | 0 | 0 |  | Vlastní | Indiv | 0 | 0 |  | Práce | Běžná |  |  |  | POL1_1
Díl: | 5 | Komunikace pozemní |  |  |  | 0 |  | 0 |  | 0 |  | 0 |  | 0.41 |  | 0 |  |  |  |  | 0 | [6 empty] | DIL
29 | 564231111R | Dodávka a montáž drenáže do betonu vč. obsypu - dle popisu v PD | m | 1.8 |  | 0 |  | 0 |  | 0 | 21 | 0 | 0.23 | 0.41 | 0 | 0 |  | Vlastní | Indiv | 0 | 0 |  | Práce | Běžná |  |  |  | POL1_1
30 | 564231111R1 | Dodávka a montáž betonového žlabu vč. vpusti - dle popisu v PD | m | 3.3 |  | 0 |  | 0 |  | 0 | 21 | 0 | 0 | 0 | 0 | 0 |  | Vlastní | Indiv | 0 | 0 |  | Práce | Běžná |  |  |  | POL1_1
Díl: | 6 | Úpravy povrchů, podlahy a osazování výplní |  |  |  | 0 |  | 0 |  | 0 |  | 0 |  | 12.26 |  | 0 |  |  |  |  | 0 | [6 empty] | DIL
31 | 612142001 | Potažení vnitřních stěn sklovláknitým pletivem vtlačeným do tenkovrstvé hmoty | m2 | 22.04 |  | 0 |  | 0 |  | 0 | 21 | 0 | 0.00438 | 0.1 | 0 | 0 |  | Vlastní | Indiv | 0 | 0 |  | Práce | Běžná |  |  |  | POL1_1
32 | 612321121 | Vápenocementová omítka hladká jednovrstvá vnitřních stěn nanášená ručně | m2 | 22.04 |  | 0 |  | 0 |  | 0 | 21 | 0 | 0.0154 | 0.34 | 0 | 0 |  | Vlastní | Indiv | 0 | 0 |  | Práce | Běžná |  |  |  | POL1_1
33 | 612325213 | Vápenocementová hladká omítka malých ploch přes 0,25 do 1 m2 na stěnách | kus | 12 |  | 0 |  | 0 |  | 0 | 21 | 0 | 0.0382 | 0.46 | 0 | 0 |  | Vlastní | Indiv | 0 | 0 |  | Práce | Běžná |  |  |  | POL1_1
34 | 612325215R | Vápenocementová hladká omítka malých ploch přes 1 do 4 m2 na stěnách vnější | kus | 5 |  | 0 |  | 0 |  | 0 | 21 | 0 | 0.147 | 0.74 | 0 | 0 |  | Vlastní | Indiv | 0 | 0 |  | Práce | Běžná |  |  |  | POL1_1
35 | 612325223 | Vápenocementová štuková omítka malých ploch přes 0,25 do 1 m2 na stěnách | kus | 12 |  | 0 |  | 0 |  | 0 | 21 | 0 | 0.0415 | 0.5 | 0 | 0 |  | Vlastní | Indiv | 0 | 0 |  | Práce | Běžná |  |  |  | POL1_1
36 | 612325225 | Vápenocementová štuková omítka malých ploch přes 1 do 4 m2 na stěnách | kus | 5 |  | 0 |  | 0 |  | 0 | 21 | 0 | 0.1575 | 0.79 | 0 | 0 |  | Vlastní | Indiv | 0 | 0 |  | Práce | Běžná |  |  |  | POL1_1
37 | 612325421 | Oprava vnitřní vápenocementové štukové omítky stěn v rozsahu plochy do 10 % | m2 | 609.908 |  | 0 |  | 0 |  | 0 | 21 | 0 | 0.0057 | 3.48 | 0 | 0 |  | Vlastní | Indiv | 0 | 0 |  | Práce | Běžná |  |  |  | POL1_1
38 | 622215133 | Oprava kontaktního zateplení stěn z polystyrenových desek tl přes 120 do 160 mm pl přes 0,25 do 0,5 m2 | kus | 6 |  | 0 |  | 0 |  | 0 | 21 | 0 | 0.00676 | 0.04 | 0 | 0 |  | Vlastní | Indiv | 0 | 0 |  | Práce | Běžná |  |  |  | POL1_1
39 | 622215134 | Oprava kontaktního zateplení stěn z polystyrenových desek tl přes 120 do 160 mm pl přes 0,5 do 1,0 m2 | kus | 1 |  | 0 |  | 0 |  | 0 | 21 | 0 | 0.01292 | 0.01 | 0 | 0 |  | Vlastní | Indiv | 0 | 0 |  | Práce | Běžná |  |  |  | POL1_1
40 | 622215134R | Oprava kontaktního zateplení stěn z polystyrenových desek tl přes 120 do 160 mm pl přes 2,0 m2 | kus | 3 |  | 0 |  | 0 |  | 0 | 21 | 0 | 0.01292 | 0.04 | 0 | 0 |  | Vlastní | Indiv | 0 | 0 |  | Práce | Běžná |  |  |  | POL1_1
41 | 631311121 | Doplnění dosavadních mazanin betonem prostým - dle popisu v PD | m3 | 0.325 |  | 0 |  | 0 |  | 0 | 21 | 0 | 2.301 | 0.75 | 0 | 0 |  | Vlastní | Indiv | 0 | 0 |  | Práce | Běžná |  |  |  | POL1_1
42 | 631311125 | Mazanina tl přes 80 do 120 mm z betonu prostého bez zvýšených nároků na prostředí tř. C 20/25 | m3 | 1.935 |  | 0 |  | 0 |  | 0 | 21 | 0 | 2.5019 | 4.84 | 0 | 0 |  | Vlastní | Indiv | 0 | 0 |  | Práce | Běžná |  |  |  | POL1_1
43 | 631351101 | Zřízení bednění rýh a hran v podlahách | m2 | 4.298 |  | 0 |  | 0 |  | 0 | 21 | 0 | 0.01352 | 0.06 | 0 | 0 |  | Vlastní | Indiv | 0 | 0 |  | Práce | Běžná |  |  |  | POL1_1
44 | 631351102 | Odstranění bednění rýh a hran v podlahách | m2 | 4.298 |  | 0 |  | 0 |  | 0 | 21 | 0 | 0 | 0 | 0 | 0 |  | Vlastní | Indiv | 0 | 0 |  | Práce | Běžná |  |  |  | POL1_1
45 | 631362021 | Výztuž mazanin svařovanými sítěmi Kari | t | 0.103 |  | 0 |  | 0 |  | 0 | 21 | 0 | 1.0628 | 0.11 | 0 | 0 |  | Vlastní | Indiv | 0 | 0 |  | Práce | Běžná |  |  |  | POL1_1
Díl: | 9 | Ostatní konstrukce a práce, bourání |  |  |  | 0 |  | 0 |  | 0 |  | 0 |  | 0.03 |  | 13.39 |  |  |  |  | 0 | [6 empty] | DIL
46 | 941111111 | Montáž lešení řadového trubkového lehkého s podlahami zatížení do 200 kg/m2 š od 0,6 do 0,9 m v do 10 m | m2 | 75 |  | 0 |  | 0 |  | 0 | 21 | 0 | 0 | 0 | 0 | 0 |  | Vlastní | Indiv | 0 | 0 |  | Práce | Běžná |  |  |  | POL1_1
47 | 941111211 | Příplatek k lešení řadovému trubkovému lehkému s podlahami š 0,9 m v 10 m za první a ZKD den použití | m2 | 2250 |  | 0 |  | 0 |  | 0 | 21 | 0 | 0 | 0 | 0 | 0 |  | Vlastní | Indiv | 0 | 0 |  | Práce | Běžná |  |  |  | POL1_1
48 | 941111811 | Demontáž lešení řadového trubkového lehkého s podlahami zatížení do 200 kg/m2 š od 0,6 do 0,9 m v do 10 m | m2 | 75 |  | 0 |  | 0 |  | 0 | 21 | 0 | 0 | 0 | 0 | 0 |  | Vlastní | Indiv | 0 | 0 |  | Práce | Běžná |  |  |  | POL1_1
49 | 945412112 | Teleskopická hydraulická montážní plošina výška zdvihu do 21 m | den | 10 |  | 0 |  | 0 |  | 0 | 21 | 0 | 0 | 0 | 0 | 0 |  | Vlastní | Indiv | 0 | 0 |  | Práce | Běžná |  |  |  | POL1_1
50 | 949101111 | Lešení pomocné pro objekty pozemních staveb s lešeňovou podlahou v do 1,9 m zatížení do 150 kg/m2 | m2 | 116.4 |  | 0 |  | 0 |  | 0 | 21 | 0 | 0.00013 | 0.02 | 0 | 0 |  | Vlastní | Indiv | 0 | 0 |  | Práce | Běžná |  |  |  | POL1_1
51 | 952901111 | Vyčištění budov bytové a občanské výstavby při výšce podlaží do 4 m | m2 | 116.4 |  | 0 |  | 0 |  | 0 | 21 | 0 | 4e-05 | 0 | 0 | 0 |  | Vlastní | Indiv | 0 | 0 |  | Práce | Běžná |  |  |  | POL1_1
52 | 952901221 | Vyčištění budov průmyslových objektů při jakékoliv výšce podlaží | m2 | 150 |  | 0 |  | 0 |  | 0 | 21 | 0 | 3e-05 | 0 | 0 | 0 |  | Vlastní | Indiv | 0 | 0 |  | R-položka | Běžná |  |  |  | POL12_0
53 | 965042121 | Bourání podkladů pod dlažby nebo mazanin betonových nebo z litého asfaltu tl do 100 mm pl do 1 m2 | m3 | 0.24 |  | 0 |  | 0 |  | 0 | 21 | 0 | 0 | 0 | 2.2 | 0.53 |  | Vlastní | Indiv | 0 | 0 |  | Práce | Běžná |  |  |  | POL1_1
54 | 965049111 | Příplatek k bourání betonových mazanin za bourání mazanin se svařovanou sítí tl do 100 mm | m3 | 0.24 |  | 0 |  | 0 |  | 0 | 21 | 0 | 0 | 0 | 0.044 | 0.01 |  | Vlastní | Indiv | 0 | 0 |  | Práce | Běžná |  |  |  | POL1_1
55 | 965043341 | Bourání podkladů pod dlažby betonových s potěrem nebo teracem tl do 100 mm pl přes 4 m2 | m3 | 2.424 |  | 0 |  | 0 |  | 0 | 21 | 0 | 0 | 0 | 2.2 | 5.33 |  | Vlastní | Indiv | 0 | 0 |  | Práce | Běžná |  |  |  | POL1_1
56 | 965046111 | Broušení stávajících betonových podlah úběr do 3 mm | m2 | 116.4 |  | 0 |  | 0 |  | 0 | 21 | 0 | 0 | 0 | 0 | 0 |  | Vlastní | Indiv | 0 | 0 |  | Práce | Běžná |  |  |  | POL1_1
57 | 965049111 | Příplatek k bourání betonových mazanin za bourání mazanin se svařovanou sítí tl do 100 mm | m3 | 2.424 |  | 0 |  | 0 |  | 0 | 21 | 0 | 0 | 0 | 0.044 | 0.11 |  | Vlastní | Indiv | 0 | 0 |  | Práce | Běžná |  |  |  | POL1_1
58 | 966081121 | Bourání kontaktního zateplení malých ploch jednotlivě do 1,0 m2 | kus | 9 |  | 0 |  | 0 |  | 0 | 21 | 0 | 0 | 0 | 0 | 0 |  | Vlastní | Indiv | 0 | 0 |  | Práce | Běžná |  |  |  | POL1_1
59 | 968072355 | Vybourání kovových rámů oken zdvojených včetně křídel pl do 2 m2 | m2 | 15.613 |  | 0 |  | 0 |  | 0 | 21 | 0 | 0 | 0 | 0.061 | 0.95 |  | Vlastní | Indiv | 0 | 0 |  | Práce | Běžná |  |  |  | POL1_1
60 | 971042361 | Vybourání otvorů v betonových příčkách a zdech pl do 0,09 m2 tl do 600 mm | kus | 3 |  | 0 |  | 0 |  | 0 | 21 | 0 | 0 | 0 | 0.119 | 0.36 |  | Vlastní | Indiv | 0 | 0 |  | Práce | Běžná |  |  |  | POL1_1
61 | 971042361R | Rozšíření prostupu střechou pro kouřovod - dle popisu v PD | kus | 1 |  | 0 |  | 0 |  | 0 | 21 | 0 | 0 | 0 | 0.119 | 0.12 |  | Vlastní | Indiv | 0 | 0 |  | Práce | Běžná |  |  |  | POL1_1
62 | 971042551 | Vybourání otvorů v betonových příčkách a zdech pl do 1 m2 | m3 | 1.255 |  | 0 |  | 0 |  | 0 | 21 | 0 | 0 | 0 | 2.2 | 2.76 |  | Vlastní | Indiv | 0 | 0 |  | Práce | Běžná |  |  |  | POL1_1
63 | 973042261 | Vysekání kapes ve zdivu z betonu pl do 0,10 m2 hl do 450 mm | kus | 8 |  | 0 |  | 0 |  | 0 | 21 | 0 | 0 | 0 | 0.058 | 0.46 |  | Vlastní | Indiv | 0 | 0 |  | Práce | Běžná |  |  |  | POL1_1
64 | 977151119 | Jádrové vrty diamantovými korunkami do stavebních materiálů D přes 100 do 110 mm | m | 1.8 |  | 0 |  | 0 |  | 0 | 21 | 0 | 0.00128 | 0 | 0.021 | 0.04 |  | Vlastní | Indiv | 0 | 0 |  | Práce | Běžná |  |  |  | POL1_1
65 | 977151122 | Jádrové vrty diamantovými korunkami do stavebních materiálů D přes 120 do 130 mm | m | 1 |  | 0 |  | 0 |  | 0 | 21 | 0 | 0.00137 | 0 | 0.029 | 0.03 |  | Vlastní | Indiv | 0 | 0 |  | Práce | Běžná |  |  |  | POL1_1
66 | 977151123 | Jádrové vrty diamantovými korunkami do stavebních materiálů D přes 130 do 150 mm | m | 1 |  | 0 |  | 0 |  | 0 | 21 | 0 | 0.00147 | 0 | 0.039 | 0.04 |  | Vlastní | Indiv | 0 | 0 |  | Práce | Běžná |  |  |  | POL1_1
67 | 977151124 | Jádrové vrty diamantovými korunkami do stavebních materiálů D přes 150 do 180 mm | m | 3 |  | 0 |  | 0 |  | 0 | 21 | 0 | 0.00279 | 0.01 | 0.056 | 0.17 |  | Vlastní | Indiv | 0 | 0 |  | Práce | Běžná |  |  |  | POL1_1
68 | 977151126 | Jádrové vrty diamantovými korunkami do stavebních materiálů D přes 200 do 225 mm | m | 0.5 |  | 0 |  | 0 |  | 0 | 21 | 0 | 0.00345 | 0 | 0.087 | 0.04 |  | Vlastní | Indiv | 0 | 0 |  | Práce | Běžná |  |  |  | POL1_1
69 | 978013121 | Otlučení (osekání) vnitřní vápenné nebo vápenocementové omítky stěn v rozsahu přes 5 do 10 % | m2 | 609.908 |  | 0 |  | 0 |  | 0 | 21 | 0 | 0 | 0 | 0.004 | 2.44 |  | Vlastní | Indiv | 0 | 0 |  | Práce | Běžná |  |  |  | POL1_1
70 | 978R100 | Zhotovení prostupu pro technologie vč. PVC trubky a mřížka - dle popisu v PD | kus | 3 |  | 0 |  | 0 |  | 0 | 21 | 0 | 0 | 0 | 0 | 0 |  | Vlastní | Indiv | 0 | 0 |  | R-položka | Běžná |  |  |  | POL12_0
71 | 985131111 | Očištění ploch stěn, rubu kleneb a podlah tlakovou vodou | m2 | 726.308 |  | 0 |  | 0 |  | 0 | 21 | 0 | 0 | 0 | 0 | 0 |  | Vlastní | Indiv | 0 | 0 |  | Práce | Běžná |  |  |  | POL1_1
Díl: | 997 | Přesun sutě |  |  |  | 0 |  | 0 |  | 0 |  | 0 |  | 0 |  | 0 |  |  |  |  | 0 | [6 empty] | DIL
72 | 997013152 | Vnitrostaveništní doprava suti a vybouraných hmot pro budovy v přes 6 do 9 m s omezením mechanizace | t | 13.577 |  | 0 |  | 0 |  | 0 | 21 | 0 | 0 | 0 | 0 | 0 |  | Vlastní | Indiv | 0 | 0 |  | Práce | Běžná |  |  |  | POL1_1
73 | 997013501 | Odvoz suti a vybouraných hmot na skládku nebo meziskládku do 1 km se složením | t | 13.577 |  | 0 |  | 0 |  | 0 | 21 | 0 | 0 | 0 | 0 | 0 |  | Vlastní | Indiv | 0 | 0 |  | Práce | Běžná |  |  |  | POL1_1
74 | 997013509 | Příplatek k odvozu suti a vybouraných hmot na skládku ZKD 1 km přes 1 km | t | 257.963 |  | 0 |  | 0 |  | 0 | 21 | 0 | 0 | 0 | 0 | 0 |  | Vlastní | Indiv | 0 | 0 |  | Práce | Běžná |  |  |  | POL1_1
75 | 997013631 | Poplatek za uložení na skládce (skládkovné) stavebního odpadu směsného kód odpadu 17 09 04 | t | 13.577 |  | 0 |  | 0 |  | 0 | 21 | 0 | 0 | 0 | 0 | 0 |  | Vlastní | Indiv | 0 | 0 |  | Práce | Běžná |  |  |  | POL1_1
Díl: | 998 | Přesun hmot |  |  |  | 0 |  | 0 |  | 0 |  | 0 |  | 0 |  | 0 |  |  |  |  | 0 | [6 empty] | DIL
76 | 998011002 | Přesun hmot pro budovy zděné v do 12 m | t | 93.063 |  | 0 |  | 0 |  | 0 | 21 | 0 | 0 | 0 | 0 | 0 |  | Vlastní | Indiv | 0 | 0 |  | Práce | Běžná |  |  |  | POL1_1
Díl: | 711 | Izolace proti vodě, vlhkosti a plynům |  |  |  | 0 |  | 0 |  | 0 |  | 0 |  | 0.05 |  | 0 |  |  |  |  | 0 | [6 empty] | DIL
77 | 711111001 | Provedení izolace proti zemní vlhkosti vodorovné za studena nátěrem penetračním | m2 | 1.125 |  | 0 |  | 0 |  | 0 | 21 | 0 | 0 | 0 | 0 | 0 |  | Vlastní | Indiv | 0 | 0 |  | Práce | Běžná |  |  |  | POL1_7
78 | 11163150 | lak penetrační asfaltový | t | 0.001 |  | 0 |  | 0 |  | 0 | 21 | 0 | 1 | 0 | 0 | 0 |  | Vlastní | Indiv | 0 | 0 |  | Specifikace | Běžná |  |  |  | POL3_-1
79 | 711112001 | Provedení izolace proti zemní vlhkosti svislé za studena nátěrem penetračním | m2 | 6 |  | 0 |  | 0 |  | 0 | 21 | 0 | 0 | 0 | 0 | 0 |  | Vlastní | Indiv | 0 | 0 |  | Práce | Běžná |  |  |  | POL1_7
80 | 11163150 | lak penetrační asfaltový | t | 0.002 |  | 0 |  | 0 |  | 0 | 21 | 0 | 1 | 0 | 0 | 0 |  | Vlastní | Indiv | 0 | 0 |  | Specifikace | Běžná |  |  |  | POL3_-1
81 | 711141559 | Provedení izolace proti zemní vlhkosti pásy přitavením vodorovné NAIP | m2 | 1.125 |  | 0 |  | 0 |  | 0 | 21 | 0 | 0.0004 | 0 | 0 | 0 |  | Vlastní | Indiv | 0 | 0 |  | Práce | Běžná |  |  |  | POL1_7
82 | 62836110 | pás asfaltový natavitelný oxidovaný tl 4,0mm s vložkou z hliníkové fólie / hliníkové fólie s textilií, se spalitelnou PE folií nebo jemnozrnným minerálním posypem | m2 | 1.406 |  | 0 |  | 0 |  | 0 | 21 | 0 | 0.0054 | 0.01 | 0 | 0 |  | Vlastní | Indiv | 0 | 0 |  | Specifikace | Běžná |  |  |  | POL3_-1
83 | 711142559 | Provedení izolace proti zemní vlhkosti pásy přitavením svislé NAIP | m2 | 6 |  | 0 |  | 0 |  | 0 | 21 | 0 | 0.0004 | 0 | 0 | 0 |  | Vlastní | Indiv | 0 | 0 |  | Práce | Běžná |  |  |  | POL1_7
84 | 62836110 | pás asfaltový natavitelný oxidovaný tl 4,0mm s vložkou z hliníkové fólie / hliníkové fólie s textilií, se spalitelnou PE folií nebo jemnozrnným minerálním posypem | m2 | 7.326 |  | 0 |  | 0 |  | 0 | 21 | 0 | 0.0054 | 0.04 | 0 | 0 |  | Vlastní | Indiv | 0 | 0 |  | Specifikace | Běžná |  |  |  | POL3_-1
85 | 711161273 | Provedení izolace proti zemní vlhkosti svislé z nopové fólie | m2 | 1.44 |  | 0 |  | 0 |  | 0 | 21 | 0 | 4e-05 | 0 | 0 | 0 |  | Vlastní | Indiv | 0 | 0 |  | Práce | Běžná |  |  |  | POL1_7
86 | 28323005 | fólie profilovaná (nopová) drenážní HDPE s výškou nopů 8mm | m2 | 1.584 |  | 0 |  | 0 |  | 0 | 21 | 0 | 0.0003 | 0 | 0 | 0 |  | Vlastní | Indiv | 0 | 0 |  | Specifikace | Běžná |  |  |  | POL3_-1
87 | 711161384 | Izolace proti zemní vlhkosti nopovou fólií ukončení provětrávací lištou | m | 0.45 |  | 0 |  | 0 |  | 0 | 21 | 0 | 0.00016 | 0 | 0 | 0 |  | Vlastní | Indiv | 0 | 0 |  | Práce | Běžná |  |  |  | POL1_7
88 | 998711102 | Přesun hmot tonážní pro izolace proti vodě, vlhkosti a plynům v objektech v přes 6 do 12 m | t | 0.054 |  | 0 |  | 0 |  | 0 | 21 | 0 | 0 | 0 | 0 | 0 |  | Vlastní | Indiv | 0 | 0 |  | Práce | Běžná |  |  |  | POL1_7
Díl: | 713 | Izolace tepelné |  |  |  | 0 |  | 0 |  | 0 |  | 0 |  | 0 |  | 0 |  |  |  |  | 0 | [6 empty] | DIL
89 | 713R100 | Dodávka a montáž stropu z PUR panelu - dle popisu v PD | m2 | 22.545 |  | 0 |  | 0 |  | 0 | 21 | 0 | 0 | 0 | 0 | 0 |  | Vlastní | Indiv | 0 | 0 |  | R-položka | Běžná |  |  |  | POL12_0
Díl: | 762 | Konstrukce tesařské |  |  |  | 0 |  | 0 |  | 0 |  | 0 |  | 0.61 |  | 0 |  |  |  |  | 0 | [6 empty] | DIL
90 | 762431032 | Obložení stěn z desek OSB tl 12 mm broušených na pero a drážku přibíjených | m2 | 74.504 |  | 0 |  | 0 |  | 0 | 21 | 0 | 0.00804 | 0.6 | 0 | 0 |  | Vlastní | Indiv | 0 | 0 |  | Práce | Běžná |  |  |  | POL1_7
91 | 762495000 | Spojovací prostředky pro montáž olištování, obložení stropů, střešních podhledů a stěn | m2 | 74.504 |  | 0 |  | 0 |  | 0 | 21 | 0 | 0.00018 | 0.01 | 0 | 0 |  | Vlastní | Indiv | 0 | 0 |  | Práce | Běžná |  |  |  | POL1_7
92 | 998762102 | Přesun hmot tonážní pro kce tesařské v objektech v přes 6 do 12 m | t | 0.612 |  | 0 |  | 0 |  | 0 | 21 | 0 | 0 | 0 | 0 | 0 |  | Vlastní | Indiv | 0 | 0 |  | Práce | Běžná |  |  |  | POL1_7
Díl: | 766 | Konstrukce truhlářské |  |  |  | 0 |  | 0 |  | 0 |  | 0 |  | 0 |  | 0 |  |  |  |  | 0 | [6 empty] | DIL
93 | 766411233R | Dodávka a montáž zakrytí dveří palubkami - dle popisu v PD | m2 | 2.31 |  | 0 |  | 0 |  | 0 | 21 | 0 | 0 | 0 | 0 | 0 |  | Vlastní | Indiv | 0 | 0 |  | Práce | Běžná |  |  |  | POL1_7
94 | 766R100 | Dodávka a montáž plastových dveří ozn. D1 - dle popisu v PD | kus | 1 |  | 0 |  | 0 |  | 0 | 21 | 0 | 0 | 0 | 0 | 0 |  | Vlastní | Indiv | 0 | 0 |  | R-položka | Běžná |  |  |  | POL12_0
95 | 766R101 | Dodávka a montáž plastových dveří ozn. D2 - dle popisu v PD | kus | 2 |  | 0 |  | 0 |  | 0 | 21 | 0 | 0 | 0 | 0 | 0 |  | Vlastní | Indiv | 0 | 0 |  | R-položka | Běžná |  |  |  | POL12_0
Díl: | 767 | Konstrukce zámečnické |  |  |  | 0 |  | 0 |  | 0 |  | 0 |  | 0 |  | 0 |  |  |  |  | 0 | [6 empty] | DIL
96 | 767R100 | Dodávka a montáž ocelového I profilu pro pochozí lávku nad skladem štěpky vč. stavebních přípomocí ozn. Z1 - dle popisu v PD | m | 18.8 |  | 0 |  | 0 |  | 0 | 21 | 0 | 0 | 0 | 0 | 0 |  | Vlastní | Indiv | 0 | 0 |  | R-položka | Běžná |  |  |  | POL12_0
97 | 767R104 | Dodávka a montáž násypky z nerezové oceli vč. kladkostroje na otevírání - dle popisu v PD | sada | 1 |  | 0 |  | 0 |  | 0 | 21 | 0 | 0 | 0 | 0 | 0 |  | Vlastní | Indiv | 0 | 0 |  | R-položka | Běžná |  |  |  | POL12_0
98 | 77147-R202 | Dodávka a montáž lišty pro zasunutí palubek ozn. Z2 - dle popisu v PD | m | 5 |  | 0 |  | 0 |  | 0 | 21 | 0 | 0.00058 | 0 | 0 | 0 |  | Vlastní | Indiv | 0 | 0 |  | Práce | Běžná |  |  |  | POL1_7
99 | 767R101 | Dodávka a montáž ocelové pochozí lávky ozn. Z3 - dle popisu v PD | m2 | 3.6 |  | 0 |  | 0 |  | 0 | 21 | 0 | 0 | 0 | 0 | 0 |  | Vlastní | Indiv | 0 | 0 |  | R-položka | Běžná |  |  |  | POL12_0
100 | 767R102 | Dodávka a montáž ocelového schodiště se zábradlím ozn. Z4 - dle popisu v PD | sada | 1 |  | 0 |  | 0 |  | 0 | 21 | 0 | 0 | 0 | 0 | 0 |  | Vlastní | Indiv | 0 | 0 |  | R-položka | Běžná |  |  |  | POL12_0
101 | 767R103 | Dodávka a montáž schodiště se zábradlí Z5 - dle popisu v PD | sada | 1 |  | 0 |  | 0 |  | 0 | 21 | 0 | 0 | 0 | 0 | 0 |  | Vlastní | Indiv | 0 | 0 |  | R-položka | Běžná |  |  |  | POL12_0
Díl: | 783 | Dokončovací práce - nátěry |  |  |  | 0 |  | 0 |  | 0 |  | 0 |  | 0.69 |  | 0 |  |  |  |  | 0 | [6 empty] | DIL
102 | 783901453 | Vysátí betonových podlah před provedením nátěru | m2 | 116.4 |  | 0 |  | 0 |  | 0 | 21 | 0 | 0 | 0 | 0 | 0 |  | Vlastní | Indiv | 0 | 0 |  | Práce | Běžná |  |  |  | POL1_7
103 | 783932171 | Celoplošné vyrovnání betonové podlahy cementovou stěrkou tloušťky do 3 mm | m2 | 116.4 |  | 0 |  | 0 |  | 0 | 21 | 0 | 0.0048 | 0.56 | 0 | 0 |  | Vlastní | Indiv | 0 | 0 |  | Práce | Běžná |  |  |  | POL1_7
104 | 767R106 | Dodávka a montáž šachtového poklopu ozn. Z6 - dle popisu v PD | kus | 2 |  | 0 |  | 0 |  | 0 | 21 | 0 | 0 | 0 | 0 | 0 |  | Vlastní | Indiv | 0 | 0 |  | R-položka | Běžná |  |  |  | POL12_0
105 | 783933171 | Penetrační epoxidový nátěr hrubých betonových podlah | m2 | 116.4 |  | 0 |  | 0 |  | 0 | 21 | 0 | 0.00043 | 0.05 | 0 | 0 |  | Vlastní | Indiv | 0 | 0 |  | Práce | Běžná |  |  |  | POL1_7
106 | 783937163 | Krycí dvojnásobný epoxidový rozpouštědlový nátěr betonové podlahy | m2 | 116.4 |  | 0 |  | 0 |  | 0 | 21 | 0 | 0.00066 | 0.08 | 0 | 0 |  | Vlastní | Indiv | 0 | 0 |  | Práce | Běžná |  |  |  | POL1_7
Díl: | 784 | Dokončovací práce - malby a tapety |  |  |  | 0 |  | 0 |  | 0 |  | 0 |  | 0.92 |  | 0.19 |  |  |  |  | 0 | [6 empty] | DIL
107 | 784111001 | Oprášení (ometení ) podkladu v místnostech výšky do 3,80 m | m2 | 609.908 |  | 0 |  | 0 |  | 0 | 21 | 0 | 0 | 0 | 0 | 0 |  | Vlastní | Indiv | 0 | 0 |  | Práce | Běžná |  |  |  | POL1_7
108 | 784121005 | Oškrabání malby v mísnostech v přes 5,00 m | m2 | 609.908 |  | 0 |  | 0 |  | 0 | 21 | 0 | 0.001 | 0.61 | 0.00031 | 0.19 |  | Vlastní | Indiv | 0 | 0 |  | Práce | Běžná |  |  |  | POL1_7
109 | 784181123 | Hloubková jednonásobná bezbarvá penetrace podkladu v místnostech v přes 3,80 do 5,00 m | m2 | 631.948 |  | 0 |  | 0 |  | 0 | 21 | 0 | 0.0002 | 0.13 | 0 | 0 |  | Vlastní | Indiv | 0 | 0 |  | Práce | Běžná |  |  |  | POL1_7
110 | 784221103 | Dvojnásobné bílé malby ze směsí za sucha dobře otěruvzdorných v místnostech přes 3,80 do 5,00 m | m2 | 631.948 |  | 0 |  | 0 |  | 0 | 21 | 0 | 0.00029 | 0.18 | 0 | 0 |  | Vlastní | Indiv | 0 | 0 |  | Práce | Běžná |  |  |  | POL1_7
Díl: | HZS | Hodinové zúčtovací sazby |  |  |  | 0 |  | 0 |  | 0 |  | 0 |  | 0 |  | 0 |  |  |  |  | 0 | [6 empty] | DIL
111 | HZS1291 | Hodinová zúčtovací sazba pomocný stavební dělník | hod | 40 |  | 0 |  | 0 |  | 0 | 21 | 0 | 0 | 0 | 0 | 0 |  | Vlastní | Indiv | 0 | 0 |  | Práce | Běžná |  |  |  | POL1_1
[26 empty] | 15 | 21 | DPH
| Celkem |  |  |  |  | 0 | [19 empty] | 0 | 0 | SUM
Poznámky uchazeče k zadání
POPUZIV
END
Note on S6: Jedná se o informaci, zda se jedná o položku, která je do rozpočtu zadána z cenové soustavy RTS, nebo vlastní.
Note on T6: Jedná se o název CÚ, která je zadána u položky rozpočtu

## 02 D.1.4.1 Pol
Položkový rozpočet | [27 empty] | #TypZaznamu#
S: | 2022_119 | Kotelna_Útěchov | [25 empty] | STA
O: | 02 | Kotelna | [22 empty] | STA |  |  | OBJ
R: | D.1.4.1 | Technologie | [25 empty] | ROZ
P.č. | Číslo položky | Název položky | MJ | Množství | Cena / MJ | Celkem | Dodávka | Dodávka celk. | Montáž | Montáž celk. | DPH | Cena s DPH | Hmotnost / MJ | Hmotnost celk.(t) | Dem. hmotnost / MJ | Dem. hmotnost celk.(t) | Ceník | Cen. soustava / platnost | Cenová úroveň | Nhod / MJ | Nhod celk. | Dodavatel | Typ položky | Stav položky
Díl: | 713 | Izolace tepelné |  |  |  | 0 |  | 0 |  | 0 |  | 0 |  | 0.3 |  | 0 |  |  |  |  | 75.8 | [6 empty] | DIL
1 | 722182016 | Montáž izolač.skruží na potrubí, páska lepicí páska, sponky | m | 366 |  | 0 |  | 0 |  | 0 | 21 | 0 | 0 | 0 | 0 | 0 |  | RTS 23/ I | Indiv | 0.2 | 73.2 |  | Práce | Běžná |  |  |  | POL1_
2 | 713-001 | Demontáž stávající izolace | kus | 1 |  | 0 |  | 0 |  | 0 | 21 | 0 | 0 | 0 | 0 | 0 |  | Vlastní | Indiv | 0 | 0 |  | Práce | Běžná |  |  |  | POL1_
3 | 713-002 | Úprava izolace a oplechování akumulační nádrže 4m3 | kus | 1 |  | 0 |  | 0 |  | 0 | 21 | 0 | 0 | 0 | 0 | 0 |  | Vlastní | Indiv | 0 | 0 |  | Práce | Běžná |  |  |  | POL1_
4 | 722182016RT111 | Montáž tepelné snímatelné izolace armatur | kus | 13 |  | 0 |  | 0 |  | 0 | 21 | 0 | 0 | 0 | 0 | 0 |  | Vlastní | Indiv | 0.2 | 2.6 |  | Práce | Běžná |  |  |  | POL1_
5 | 631547114 | Pouzdro potrubní izolační 28/30 mm kamenná vlna s polepem Al fólií vyztuženou skleněnou mřížkou | m | 60 |  | 0 |  | 0 |  | 0 | 21 | 0 | 0.00031 | 0.02 | 0 | 0 | SPCM | RTS 23/ I | RTS 23/ I | 0 | 0 |  | Specifikace | Běžná |  |  |  | POL3_
6 | 631547115 | Pouzdro potrubní izolační 35/30 mm kamenná vlna s polepem Al fólií vyztuženou skleněnou mřížkou | m | 36 |  | 0 |  | 0 |  | 0 | 21 | 0 | 0.00034 | 0.01 | 0 | 0 | SPCM | RTS 23/ I | RTS 22/ II | 0 | 0 |  | Specifikace | Běžná |  |  |  | POL3_
7 | 631547217 | Pouzdro potrubní izolační 48/40 mm kamenná vlna s polepem Al fólií vyztuženou skleněnou mřížkou | m | 126 |  | 0 |  | 0 |  | 0 | 21 | 0 | 0.0008 | 0.1 | 0 | 0 | SPCM | RTS 23/ I | RTS 23/ I | 0 | 0 |  | Specifikace | Běžná |  |  |  | POL3_
8 | 631547219 | Pouzdro potrubní izolační 60/40 mm kamenná vlna s polepem Al fólií vyztuženou skleněnou mřížkou | m | 60 |  | 0 |  | 0 |  | 0 | 21 | 0 | 0.0009 | 0.05 | 0 | 0 | SPCM | RTS 23/ I | RTS 23/ I | 0 | 0 |  | Specifikace | Běžná |  |  |  | POL3_
9 | 631547322 | Pouzdro potrubní izolační 76/50 mm kamenná vlna s polepem Al fólií vyztuženou skleněnou mřížkou | m | 36 |  | 0 |  | 0 |  | 0 | 21 | 0 | 0.00141 | 0.05 | 0 | 0 | SPCM | RTS 23/ I | Indiv | 0 | 0 |  | Specifikace | Běžná |  |  |  | POL3_
10 | 631547323 | Pouzdro potrubní izolační 89/50 mm kamenná vlna s polepem Al fólií vyztuženou skleněnou mřížkou | m | 48 |  | 0 |  | 0 |  | 0 | 21 | 0 | 0.00153 | 0.07 | 0 | 0 | SPCM | RTS 23/ I | Indiv | 0 | 0 |  | Specifikace | Běžná |  |  |  | POL3_
11 | 722182016RT112 | přesun hmot pro tepelné izolace, výšky do 6m | t | 0.4 |  | 0 |  | 0 |  | 0 | 21 | 0 | 0 | 0 | 0 | 0 |  | Vlastní | Indiv | 0 | 0 |  | Specifikace | Běžná |  |  |  | POL3_
12 | 722182016RT1123 | Izolační snímatelné pouzdra pro izolaci vyvažovacích ventilů, DN 65 | kus | 1 |  | 0 |  | 0 |  | 0 | 21 | 0 | 0 | 0 | 0 | 0 |  | Vlastní | Indiv | 0 | 0 |  | Specifikace | Běžná |  |  |  | POL3_
13 | 722182016RT11251 | Izolační snímatelná pouzdra pro izolaci filtrů, DN 65 | kus | 1 |  | 0 |  | 0 |  | 0 | 21 | 0 | 0 | 0 | 0 | 0 |  | Vlastní | Indiv | 0 | 0 |  | Specifikace | Běžná |  |  |  | POL3_
14 | 722182016RT1126 | Izolační snímatelná pouzdra pro izolaci uzavíracích klapek a zpětných klapek, DN 80 | kus | 4 |  | 0 |  | 0 |  | 0 | 21 | 0 | 0 | 0 | 0 | 0 |  | Vlastní | Indiv | 0 | 0 |  | Specifikace | Běžná |  |  |  | POL3_
15 | 722182016RT1127 | Izolační snímatelná pouzdra pro izolaci uzavíracích klapek a zpětných klapek, DN 65 | kus | 7 |  | 0 |  | 0 |  | 0 | 21 | 0 | 0 | 0 | 0 | 0 |  | Vlastní | Indiv | 0 | 0 |  | Specifikace | Běžná |  |  |  | POL3_
Díl: | 728 | Vzduchotechnika |  |  |  | 0 |  | 0 |  | 0 |  | 0 |  | 0 |  | 0 |  |  |  |  | 0 | [6 empty] | DIL
16 | 728-001 | Havarijní ventilátor, průtok vzduchu 4000 m3/h, včetně montáže, propojení s MaR a řízení včetně tlumiče hluku a protidešťovou žaluzií | kus | 1 |  | 0 |  | 0 |  | 0 | 21 | 0 | 0 | 0 | 0 | 0 |  | Vlastní | Indiv | 0 | 0 |  | Specifikace | Běžná |  |  |  | POL3_
17 | 728-002 | Havarijní ventilátor, průtok vzduchu 800 m3/h, včetně montáže, propojení s MaR a řízení včetně tlumiče hluku a protidešťovou žaluzií | kus | 1 |  | 0 |  | 0 |  | 0 | 21 | 0 | 0 | 0 | 0 | 0 |  | Vlastní | Indiv | 0 | 0 |  | Specifikace | Běžná |  |  |  | POL3_
18 | 728-003 | Kulisový tlumič hluku 500x500 mm; délka 500 mm; 3xkulisa tl. 100 mm; délka 500 mm; včetně náběhových a odtokových hran | kus | 2 |  | 0 |  | 0 |  | 0 | 21 | 0 | 0 | 0 | 0 | 0 |  | Vlastní | Indiv | 0 | 0 |  | Specifikace | Běžná |  |  |  | POL3_
19 | 728-004 | Kulisový tlumič hluku 500x250 mm; délka 500 mm; 3xkulisa tl. 100 mm; délka 500 mm; včetně náběhových a odtokových hran | kus | 1 |  | 0 |  | 0 |  | 0 | 21 | 0 | 0 | 0 | 0 | 0 |  | Vlastní | Indiv | 0 | 0 |  | Specifikace | Běžná |  |  |  | POL3_
20 | 728-005 | Protidešťová žaluzie se sítí proti hmyzu 500x500 mm | kus | 2 |  | 0 |  | 0 |  | 0 | 21 | 0 | 0 | 0 | 0 | 0 |  | Vlastní | Indiv | 0 | 0 |  | Specifikace | Běžná |  |  |  | POL3_
21 | 728-006 | Protidešťová žaluzie se sítí proti hmyzu 500x250 mm | kus | 1 |  | 0 |  | 0 |  | 0 | 21 | 0 | 0 | 0 | 0 | 0 |  | Vlastní | Indiv | 0 | 0 |  | Specifikace | Běžná |  |  |  | POL3_
Díl: | 731 | Spalinová cesta |  |  |  | 0 |  | 0 |  | 0 |  | 0 |  | 0 |  | 0 |  |  |  |  | 0 | [6 empty] | DIL
22 | 731-001 | Nerezový třísložkový kouřovod pro kotel K1 | kus | 1 |  | 0 |  | 0 |  | 0 | 21 | 0 | 0 | 0 | 0 | 0 |  | Vlastní | Indiv | 0 | 0 |  | Specifikace | Běžná |  |  |  | POL3_
|  | Komponenty: | [25 empty] | POP
|  | dw37300203 vnitřní-Přechodka ew - dw 1 Kus | [25 empty] | POP
|  | Koleno s KO 90° , víčko na tuhá paliva 3 Kus | [25 empty] | POP
|  | Prodloužení 1000 mm 14 Kus | [25 empty] | POP
|  | Prodloužení 500 mm 3 Kus | [25 empty] | POP
|  | Čistící prvek (víčko pro pevná paliva) 2 Kus | [25 empty] | POP
|  | Stropní uzávěr 0 - 30° dvojdílný 1 Kus | [25 empty] | POP
|  | Základová deska se spodním odtokem kondenzátu 1 Kus | [25 empty] | POP
|  | Stěnová vzpěra typ II, d = 500mm, vč. prícníku 1 Kus | [25 empty] | POP
|  | Čistící prvek 1 Kus | [25 empty] | POP
|  | Držák l= 2,0m, O38,2 x 2mm / O42,4x2mm Použití ve všech větrných zónách 1 Kus | [25 empty] | POP
|  | T-kus 90° 1 Kus | [25 empty] | POP
|  | Uzávěr vedení 1 Kus | [25 empty] | POP
|  | 2-bodová kotvící objímka DW 1 Kus | [25 empty] | POP
|  | Statické lůžko,nastavitelný odstup 50-150 mm 2 Kus | [25 empty] | POP
|  | Přechodka ew - dw 1 Kus | [25 empty] | POP
|  | Přechodka dw-ew s hrdlem 1 Kus | [25 empty] | POP
|  | Příruba podniková 300 mm 2 Kus | [25 empty] | POP
|  | Těsnění příruby pro JWNF 2 Kus | [25 empty] | POP
|  | Svár průměr 300 mm 2 Kus | [25 empty] | POP
|  | Absorpční tlumč s netkanou textilií 1 Kus | [25 empty] | POP
|  | 315-dw40400-Vzpěra 2600 - 3000 mm 2 Kus | [25 empty] | POP
23 | 731-003 | Montáž třísložkových nerezových kouřovodů a revize spalinových cest | kus | 1 |  | 0 |  | 0 |  | 0 | 21 | 0 | 0 | 0 | 0 | 0 |  | Vlastní | Indiv | 0 | 0 |  | Specifikace | Běžná |  |  |  | POL3_
24 | 731-004 | Potrubí odpadní HT DN32, pro odvod kondenzátu, včetně tvarovek a montáže | m | 20 |  | 0 |  | 0 |  | 0 | 21 | 0 | 0 | 0 | 0 | 0 |  | Vlastní | Indiv | 0 | 0 |  | Specifikace | Běžná |  |  |  | POL3_
25 | 731-005 | Neutralizační box pro odvod kondenzátu, včetně náplně | kus | 1 |  | 0 |  | 0 |  | 0 | 21 | 0 | 0 | 0 | 0 | 0 |  | Vlastní | Indiv | 0 | 0 |  | Specifikace | Běžná |  |  |  | POL3_
Díl: | 732 | Strojovny |  |  |  | 0 |  | 0 |  | 0 |  | 0 |  | 0 |  | 0 |  |  |  |  | 0 | [6 empty] | DIL
26 | 732-0002D | Demontáž technologie | kus | 1 |  | 0 |  | 0 |  | 0 | 21 | 0 | 0 | 0 | 0 | 0 |  | Vlastní | Indiv | 0 | 0 |  | Specifikace | Běžná |  |  |  | POL3_
27 | 732-0003D | Demontáž stávajících kotlů včetně pásového dopravníku štěpky | kus | 3 |  | 0 |  | 0 |  | 0 | 21 | 0 | 0 | 0 | 0 | 0 |  | Vlastní | Indiv | 0 | 0 |  | Specifikace | Běžná |  |  |  | POL3_
28 | 732-0004D | Demontáž stávajících spalinových výměníků | kus | 3 |  | 0 |  | 0 |  | 0 | 21 | 0 | 0 | 0 | 0 | 0 |  | Vlastní | Indiv | 0 | 0 |  | Specifikace | Běžná |  |  |  | POL3_
29 | 732-0005D | Demontáž stávajících rozvodů včetně rozdělovačů a sběračů | kus | 1 |  | 0 |  | 0 |  | 0 | 21 | 0 | 0 | 0 | 0 | 0 |  | Vlastní | Indiv | 0 | 0 |  | Specifikace | Běžná |  |  |  | POL3_
30 | 732-001 | Kotel pro spalování dřevní štěpky a dřevných pelet jmenovitý výkon 340 kW | kus | 1 |  | 0 |  | 0 |  | 0 | 21 | 0 | 0 | 0 | 0 | 0 |  | Vlastní | Indiv | 0 | 0 |  | Specifikace | Běžná |  |  |  | POL3_
|  | Popis kotle: | [25 empty] | POP
POP
|  | třída kotle 5 | [25 empty] | POP
|  | teplovodní kotel pro spalování dřevní štěpky | [25 empty] | POP
|  | výkonnový rozsah: 102-340 kW | [25 empty] | POP
|  | objem vody v kotli 965 l | [25 empty] | POP
|  | max. prac. teplota 95 °C | [25 empty] | POP
|  | max. prac. tlak 4 bar | [25 empty] | POP
|  | zkušební tlak 8 bar | [25 empty] | POP
|  | hlukové emise <70 dB(A) | [25 empty] | POP
POP
|  | Součástí kotle: | [25 empty] | POP
POP
|  | digitální řídící jednotka s dotykovou obrazovkou | [25 empty] | POP
|  | zabudovaný posuvný rošt paliva | [25 empty] | POP
|  | automatické pneumatické čištění kouřovodů | [25 empty] | POP
|  | automatický dávkovací systém paliva | [25 empty] | POP
|  | automatické odstrańování popela | [25 empty] | POP
|  | cyklón pro zachycení pevných částic | [25 empty] | POP
|  | ochrana proti zpětnému plamenu do zásobníku paliva - čidlo zpětného plnění, klapka | [25 empty] | POP
|  | Bezpečnostní prvky tlaku vody v kotli | [25 empty] | POP
|  | lambda sonda, cascade manager | [25 empty] | POP
|  | systém pro monitorování a ovládání provozu kotle PC tablet tel. | [25 empty] | POP
POP
|  | Součástí dodávky kotle: | [25 empty] | POP
POP
|  | dávkovací transportér | [25 empty] | POP
|  | prodloužení dopravníku | [25 empty] | POP
|  | míchač štěpky | [25 empty] | POP
|  | šnekový podavač | [25 empty] | POP
|  | ochrana zpátečky topné vody | [25 empty] | POP
|  | modul pro zapojení kotlů do kaskády | [25 empty] | POP
31 | 732-002 | Kompletní montáž štěpkového kotle | kus | 1 |  | 0 |  | 0 |  | 0 | 21 | 0 | 0 | 0 | 0 | 0 |  | Vlastní | Indiv | 0 | 0 |  | Specifikace | Běžná |  |  |  | POL3_
|  | včetně třícestného směšovacího ventilu a oběhového čerpadla | [25 empty] | POP
|  | včetně šnekových podavačů štěpky | [25 empty] | POP
|  | včetně rozhrabávacího kola | [25 empty] | POP
32 | 732-003 | Úprava hrdel stávající akumulační nádrže 4m3 | kus | 1 |  | 0 |  | 0 |  | 0 | 21 | 0 | 0 | 0 | 0 | 0 |  | Vlastní | Indiv | 0 | 0 |  | Specifikace | Běžná |  |  |  | POL3_
33 | 732-007 | Automatická úpravna vody v kabinetním provedení, průtok 0,3 1,5 m3/h | kus | 1 |  | 0 |  | 0 |  | 0 | 21 | 0 | 0 | 0 | 0 | 0 |  | Vlastní | Indiv | 0 | 0 |  | Specifikace | Běžná |  |  |  | POL3_
|  | včetně el. mag. filtru, potrubního oddělovače, dávkovacího čerpadla, vodoměru a prvotní náplně | [25 empty] | POP
34 | 732-008 | Uvedení do provozu automatické úpravny vody | kus | 1 |  | 0 |  | 0 |  | 0 | 21 | 0 | 0 | 0 | 0 | 0 |  | Vlastní | Indiv | 0 | 0 |  | Specifikace | Běžná |  |  |  | POL3_
35 | 732-009 | Montáž automatické úpravny vody včetně propojení s exp. automatem | kus | 1 |  | 0 |  | 0 |  | 0 | 21 | 0 | 0 | 0 | 0 | 0 |  | Vlastní | Indiv | 0 | 0 |  | Specifikace | Běžná |  |  |  | POL3_
36 | 732-010 | Tlaková expanzní membránová nádoba o objemu 100 l | kus | 1 |  | 0 |  | 0 |  | 0 | 21 | 0 | 0 | 0 | 0 | 0 |  | Vlastní | Indiv | 0 | 0 |  | Specifikace | Běžná |  |  |  | POL3_
37 | 732-011 | Montáž expazní tlakové nádoby o objemu 100 l ke kotli | kus | 1 |  | 0 |  | 0 |  | 0 | 21 | 0 | 0 | 0 | 0 | 0 |  | Vlastní | Indiv | 0 | 0 |  | Specifikace | Běžná |  |  |  | POL3_
38 | 732-012 | Dvoučerpadlový expanzní automat 2-2/60, včetně propojovací sady | kus | 1 |  | 0 |  | 0 |  | 0 | 21 | 0 | 0 | 0 | 0 | 0 |  | Vlastní | Indiv | 0 | 0 |  | Specifikace | Běžná |  |  |  | POL3_
|  | S funkcí automatického odplynění a doplňování | [25 empty] | POP
39 | 732-013 | Montáž expanzního automatu a expanzní nádoby včetně propojení | kus | 1 |  | 0 |  | 0 |  | 0 | 21 | 0 | 0 | 0 | 0 | 0 |  | Vlastní | Indiv | 0 | 0 |  | Specifikace | Běžná |  |  |  | POL3_
40 | 732-014 | Tlaková expanzní membránová nádoba o objemu 8l, včetně armatury flowjet | kus | 1 |  | 0 |  | 0 |  | 0 | 21 | 0 | 0 | 0 | 0 | 0 |  | Vlastní | Indiv | 0 | 0 |  | Specifikace | Běžná |  |  |  | POL3_
41 | 732-016a | Uvedení expanzního automatu do provozu | kus | 1 |  | 0 |  | 0 |  | 0 | 21 | 0 | 0 | 0 | 0 | 0 |  | Vlastní | Indiv | 0 | 0 |  | Specifikace | Běžná |  |  |  | POL3_
42 | 732-02 | Materiál pro zhotovení podlahy a spádování ve skladu štěpky+montáž | kus | 1 |  | 0 |  | 0 |  | 0 | 21 | 0 | 0 | 0 | 0 | 0 |  | Vlastní | Indiv | 0 | 0 |  | Specifikace | Běžná |  |  |  | POL3_
43 | 732-03 | Ocelová základní nádoba s vakem k expanznímu automatu o objemu 1000 l, d=740 mm | kus | 1 |  | 0 |  | 0 |  | 0 | 21 | 0 | 0 | 0 | 0 | 0 |  | Vlastní | Indiv | 0 | 0 |  | Specifikace | Běžná |  |  |  | POL3_
44 | 732-11 | Oběhové čerpadlo s elektronickou regulací otáček 25-60 | kus | 2 |  | 0 |  | 0 |  | 0 | 21 | 0 | 0 | 0 | 0 | 0 |  | Vlastní | Indiv | 0 | 0 |  | Specifikace | Běžná |  |  |  | POL3_
|  | včetně protipřírub, šroubů, matic a těsnění | [25 empty] | POP
45 | 732-12 | Oběhové čerpadlo s elektronickou regulací otáček 25-60N | kus | 1 |  | 0 |  | 0 |  | 0 | 21 | 0 | 0 | 0 | 0 | 0 |  | Vlastní | Indiv | 0 | 0 |  | Specifikace | Běžná |  |  |  | POL3_
|  | včetně protipřírub, šroubů, matic a těsnění | [25 empty] | POP
46 | 732-13 | Oběhové čerpadlo s elektronickou regulací otáček 25-80 | kus | 1 |  | 0 |  | 0 |  | 0 | 21 | 0 | 0 | 0 | 0 | 0 |  | Vlastní | Indiv | 0 | 0 |  | Specifikace | Běžná |  |  |  | POL3_
|  | včetně protipřírub, šroubů, matic a těsnění | [25 empty] | POP
47 | 732-14 | Oběhové čerpadlo s elektronickou regulací otáček 32-80 F | kus | 3 |  | 0 |  | 0 |  | 0 | 21 | 0 | 0 | 0 | 0 | 0 |  | Vlastní | Indiv | 0 | 0 |  | Specifikace | Běžná |  |  |  | POL3_
|  | včetně protipřírub, šroubů, matic a těsnění | [25 empty] | POP
48 | 732-15 | Oběhové čerpadlo s elektronickou regulací otáček 40-80F | kus | 2 |  | 0 |  | 0 |  | 0 | 21 | 0 | 0 | 0 | 0 | 0 |  | Vlastní | Indiv | 0 | 0 |  | Specifikace | Běžná |  |  |  | POL3_
|  | včetně šroubení | [25 empty] | POP
49 | 732-19 | Rozdělovač sběrač včetně izolace a stavitelného stojanu | kus | 2 |  | 0 |  | 0 |  | 0 | 21 | 0 | 0 | 0 | 0 | 0 |  | Vlastní | Indiv | 0 | 0 |  | Specifikace | Běžná |  |  |  | POL3_
|  | Připojení: | [25 empty] | POP
|  | 2x hrdlo DN80, příruba | [25 empty] | POP
|  | 2x hrdlo DN65, příruba | [25 empty] | POP
|  | 2x hrdlo DN50, závit | [25 empty] | POP
|  | 6x hrdlo DN40, závit | [25 empty] | POP
|  | 2x hrdlo DN20, závit | [25 empty] | POP
POP
|  | dle schéma zapojení | [25 empty] | POP
50 | 732-20 | Montáž rozdělovače sběrače | kus | 2 |  | 0 |  | 0 |  | 0 | 21 | 0 | 0 | 0 | 0 | 0 |  | Vlastní | Indiv | 0 | 0 |  | Specifikace | Běžná |  |  |  | POL3_
51 | 732-21 | Teplovodní ohřívač vzduchu, průtok vzduchu 1200 m3/h | kus | 1 |  | 0 |  | 0 |  | 0 | 21 | 0 | 0 | 0 | 0 | 0 |  | Vlastní | Indiv | 0 | 0 |  | Specifikace | Běžná |  |  |  | POL3_
52 | 732-97 | Montáž oběhových čerpadel a nastavení | kus | 9 |  | 0 |  | 0 |  | 0 | 21 | 0 | 0 | 0 | 0 | 0 |  | Vlastní | Indiv | 0 | 0 |  | Specifikace | Běžná |  |  |  | POL3_
53 | 732-98 | Revize expanzní nádoby | kus | 2 |  | 0 |  | 0 |  | 0 | 21 | 0 | 0 | 0 | 0 | 0 |  | Vlastní | Indiv | 0 | 0 |  | Specifikace | Běžná |  |  |  | POL3_
54 | 732-99 | Přesun hmot pro strojovny, výšky do 6 m | t | 3 |  | 0 |  | 0 |  | 0 | 21 | 0 | 0 | 0 | 0 | 0 |  | Vlastní | Indiv | 0 | 0 |  | Specifikace | Běžná |  |  |  | POL3_
Díl: | 733 | Rozvod potrubí |  |  |  | 0 |  | 0 |  | 0 |  | 0 |  | 3.4 |  | 0 |  |  |  |  | 306.12 | [6 empty] | DIL
55 | 722172413 | Potrubí plastové PPR, D 32 x 4,4 mm, PN 16, včetně montáže a tvarovek | m | 24 |  | 0 |  | 0 |  | 0 | 21 | 0 | 0.00074 | 0.02 | 0 | 0 |  | RTS 23/ I | Indiv | 0.68 | 16.32 |  | Práce | Běžná |  |  |  | POL1_
56 | 733111115 | Potrubí závit. bezešvé běžné v kotelnách DN 25 | m | 60 |  | 0 |  | 0 |  | 0 | 21 | 0 | 0.00704 | 0.42 | 0 | 0 |  | RTS 23/ I | RTS 22/ II | 0.57 | 34.2 |  | Práce | Běžná |  |  |  | POL1_
57 | 733111117 | Potrubí závit. bezešvé běžné v kotelnách DN 40 | m | 126 |  | 0 |  | 0 |  | 0 | 21 | 0 | 0.00827 | 1.04 | 0 | 0 |  | RTS 23/ I | RTS 22/ II | 0.74 | 93.24 |  | Práce | Běžná |  |  |  | POL1_
58 | 733111118 | Potrubí závit. bezešvé běžné v kotelnách DN 50 | m | 60 |  | 0 |  | 0 |  | 0 | 21 | 0 | 0.01012 | 0.61 | 0 | 0 |  | RTS 23/ I | RTS 22/ II | 0.83 | 49.8 |  | Práce | Běžná |  |  |  | POL1_
59 | 733111416 | Potrubí závitové zesílené svař. v kotelnách DN 32 | m | 36 |  | 0 |  | 0 |  | 0 | 21 | 0 | 0.00866 | 0.31 | 0 | 0 |  | RTS 23/ I | RTS 22/ II | 0.82 | 29.52 |  | Práce | Běžná |  |  |  | POL1_
60 | 733121222 | Potrubí hladké bezešvé v kotelnách D 76 x 3,2 mm | m | 36 |  | 0 |  | 0 |  | 0 | 21 | 0 | 0.00985 | 0.35 | 0 | 0 |  | RTS 23/ I | RTS 22/ II | 0.92 | 33.12 |  | Práce | Běžná |  |  |  | POL1_
61 | 733121225 | Potrubí hladké bezešvé v kotelnách D 89 x 3,6 mm | m | 48 |  | 0 |  | 0 |  | 0 | 21 | 0 | 0.01362 | 0.65 | 0 | 0 |  | RTS 23/ I | RTS 22/ II | 1.04 | 49.92 |  | Práce | Běžná |  |  |  | POL1_
62 | 73324 | Přesun hmot pro rozvody potrubí, výšky do 6 m | t | 1.5 |  | 0 |  | 0 |  | 0 | 21 | 0 | 0 | 0 | 0 | 0 |  | Vlastní | Indiv | 0 | 0 |  | Specifikace | Běžná |  |  |  | POL3_
63 | 73325 | Drobný spojovací materiál, vsuvky, redukce,... včetně montáže | kus | 1 |  | 0 |  | 0 |  | 0 | 21 | 0 | 0 | 0 | 0 | 0 |  | Vlastní | Indiv | 0 | 0 |  | Specifikace | Běžná |  |  |  | POL3_
64 | 73326 | Podpěry, závěsy, nosníky pro uložení potrubí | kus | 1 |  | 0 |  | 0 |  | 0 | 21 | 0 | 0 | 0 | 0 | 0 |  | Vlastní | Indiv | 0 | 0 |  | Specifikace | Běžná |  |  |  | POL3_
65 | 73327 | Ocelové tvarovky | kus | 1 |  | 0 |  | 0 |  | 0 | 21 | 0 | 0 | 0 | 0 | 0 |  | Vlastní | Indiv | 0 | 0 |  | Specifikace | Běžná |  |  |  | POL3_
Díl: | 734 | Armatury |  |  |  | 0 |  | 0 |  | 0 |  | 0 |  | 0.15 |  | 0 |  |  |  |  | 24.93 | [6 empty] | DIL
66 | 722224111 | Kohout vypouštěcí DN15, včetně montáže | kus | 20 |  | 0 |  | 0 |  | 0 | 21 | 0 | 0.00013 | 0 | 0 | 0 |  | RTS 23/ I | RTS 22/ II | 0.08 | 1.6 |  | Práce | Běžná |  |  |  | POL1_
67 | 722236515 | Filtr závitový, DN40, vnitřní x vnitřní závit | kus | 3 |  | 0 |  | 0 |  | 0 | 21 | 0 | 0.0012 | 0 | 0 | 0 |  | RTS 23/ I | RTS 22/ II | 0.35 | 1.05 |  | Práce | Běžná |  |  |  | POL1_
68 | 722236516 | Filtr závitový, DN50, vnitřní x vnitřní závit | kus | 2 |  | 0 |  | 0 |  | 0 | 21 | 0 | 0.0017 | 0 | 0 | 0 |  | RTS 23/ I | RTS 22/ II | 0.42 | 0.84 |  | Práce | Běžná |  |  |  | POL1_
69 | 734163157 | Filtr přírubový DN65, včetně montáže, včetně protipřirub, šroubů, matic a těsnění | kus | 1 |  | 0 |  | 0 |  | 0 | 21 | 0 | 0.01378 | 0.01 | 0 | 0 |  | RTS 23/ I | RTS 22/ II | 0.3 | 0.3 |  | Práce | Běžná |  |  |  | POL1_
70 | 734163158 | Filtr magnetický přírubový DN65, včetně montáže, včetně protipřirub, šroubů, matic a těsnění | kus | 1 |  | 0 |  | 0 |  | 0 | 21 | 0 | 0.02254 | 0.02 | 0 | 0 |  | RTS 23/ I | Indiv | 0.25 | 0.25 |  | Práce | Běžná |  |  |  | POL1_
71 | 734193257 | Zpětná klapka mezipřirubová, DN65, včetně montáže, včetně protipřirub, šroubů, matic a těsnění | kus | 1 |  | 0 |  | 0 |  | 0 | 21 | 0 | 0.00284 | 0 | 0 | 0 |  | RTS 23/ I | RTS 22/ II | 0.151 | 0.15 |  | Práce | Běžná |  |  |  | POL1_
72 | 734194317 | Klapka mezipřírubová uzavírací, DN 65, včetně montáže, včetně protipřirub, šroubů, matic a těsnění PN16 | kus | 6 |  | 0 |  | 0 |  | 0 | 21 | 0 | 0.00754 | 0.05 | 0 | 0 |  | RTS 23/ I | RTS 22/ II | 0.15 | 0.9 |  | Práce | Běžná |  |  |  | POL1_
73 | 734194318 | Klapka mezipřírubová uzavírací, DN 80, včetně montáže, včetně protipřirub, šroubů, matic a těsnění | kus | 4 |  | 0 |  | 0 |  | 0 | 21 | 0 | 0.00939 | 0.04 | 0 | 0 |  | RTS 23/ I | RTS 22/ II | 0.25 | 1 |  | Práce | Běžná |  |  |  | POL1_
74 | 734235121 | Kohout kulový,2xvnitřní záv., DN 15, včetně montáže | kus | 20 |  | 0 |  | 0 |  | 0 | 21 | 0 | 0.00018 | 0 | 0 | 0 |  | RTS 23/ I | RTS 22/ II | 0.17 | 3.4 |  | Práce | Běžná |  |  |  | POL1_
75 | 734235123 | Kohout kulový,2xvnitřní záv., DN 25, včetně montáže | kus | 11 |  | 0 |  | 0 |  | 0 | 21 | 0 | 0.00048 | 0.01 | 0 | 0 |  | RTS 23/ I | RTS 22/ II | 0.227 | 2.5 |  | Práce | Běžná |  |  |  | POL1_
76 | 734235124 | Kohout kulový,2xvnitřní záv. DN 32, včetně montáže | kus | 4 |  | 0 |  | 0 |  | 0 | 21 | 0 | 0.00068 | 0 | 0 | 0 |  | RTS 23/ I | RTS 22/ II | 0.269 | 1.08 |  | Práce | Běžná |  |  |  | POL1_
77 | 734235125 | Kohout kulový,2xvnitřní záv., DN 40, včetně montáže | kus | 14 |  | 0 |  | 0 |  | 0 | 21 | 0 | 0.00104 | 0.01 | 0 | 0 |  | RTS 23/ I | RTS 22/ II | 0.35 | 4.9 |  | Práce | Běžná |  |  |  | POL1_
78 | 734235126 | Kohout kulový,2xvnitřní záv., DN 50, včetně montáže | kus | 8 |  | 0 |  | 0 |  | 0 | 21 | 0 | 0.00163 | 0.01 | 0 | 0 |  | RTS 23/ I | RTS 22/ II | 0.42 | 3.36 |  | Práce | Běžná |  |  |  | POL1_
79 | 734244423 | Zpětná klapka závitová, DN25, celokovová, PN16, včetně montáže | kus | 2 |  | 0 |  | 0 |  | 0 | 21 | 0 | 0 | 0 | 0 | 0 |  | RTS 23/ I | RTS 22/ II | 0.227 | 0.45 |  | Práce | Běžná |  |  |  | POL1_
80 | 734244424 | Zpětná klapka závitová, DN32, celokovová, PN16, včetně montáže | kus | 2 |  | 0 |  | 0 |  | 0 | 21 | 0 | 0 | 0 | 0 | 0 |  | RTS 23/ I | RTS 22/ II | 0.27 | 0.54 |  | Práce | Běžná |  |  |  | POL1_
81 | 734244425 | Zpětná klapka závitová, DN40, celokovová, PN16, včetně montáže | kus | 3 |  | 0 |  | 0 |  | 0 | 21 | 0 | 0 | 0 | 0 | 0 |  | RTS 23/ I | RTS 22/ II | 0.35 | 1.05 |  | Práce | Běžná |  |  |  | POL1_
82 | 734244426 | Zpětná klapka závitová, DN50, celokovová, PN16, včetně montáže | kus | 2 |  | 0 |  | 0 |  | 0 | 21 | 0 | 0 | 0 | 0 | 0 |  | RTS 23/ I | RTS 22/ II | 0.42 | 0.84 |  | Práce | Běžná |  |  |  | POL1_
83 | 734295213 | Filtr závitový, DN25, vnitřní x vnitřní závit | kus | 2 |  | 0 |  | 0 |  | 0 | 21 | 0 | 0.00046 | 0 | 0 | 0 |  | RTS 23/ I | RTS 22/ II | 0.227 | 0.45 |  | Práce | Běžná |  |  |  | POL1_
84 | 734295214 | Filtr závitový, DN32, vnitřní x vnitřní závit | kus | 1 |  | 0 |  | 0 |  | 0 | 21 | 0 | 0.00056 | 0 | 0 | 0 |  | RTS 23/ I | RTS 22/ II | 0.269 | 0.27 |  | Práce | Běžná |  |  |  | POL1_
85 | 734-019 | Vyvažovací ventil, DN 65, PN16, včetně protipřirub, šroubů, matic a těsnění | kus | 1 |  | 0 |  | 0 |  | 0 | 21 | 0 | 0 | 0 | 0 | 0 |  | Vlastní | Indiv | 0 | 0 |  | Specifikace | Běžná |  |  |  | POL3_
86 | 734-0200 | Vyvažovací ventil, DN 25, PN16, závitový, 2x vnitřní závit | kus | 2 |  | 0 |  | 0 |  | 0 | 21 | 0 | 0 | 0 | 0 | 0 |  | Vlastní | Indiv | 0 | 0 |  | Specifikace | Běžná |  |  |  | POL3_
87 | 734-0201 | Vyvažovací ventil, DN 32, PN16, závitový, 2x vnitřní závit | kus | 1 |  | 0 |  | 0 |  | 0 | 21 | 0 | 0 | 0 | 0 | 0 |  | Vlastní | Indiv | 0 | 0 |  | Specifikace | Běžná |  |  |  | POL3_
88 | 734-0202 | Vyvažovací ventil, DN 40, PN16, závitový, 2x vnitřní závit | kus | 3 |  | 0 |  | 0 |  | 0 | 21 | 0 | 0 | 0 | 0 | 0 |  | Vlastní | Indiv | 0 | 0 |  | Specifikace | Běžná |  |  |  | POL3_
89 | 734-0203 | Vyvažovací ventil, DN 50, PN16, závitový, 2x vnitřní závit | kus | 2 |  | 0 |  | 0 |  | 0 | 21 | 0 | 0 | 0 | 0 | 0 |  | Vlastní | Indiv | 0 | 0 |  | Specifikace | Běžná |  |  |  | POL3_
90 | 734-035 | Pojistný ventil, 3 bar, DN 25/32 | kus | 2 |  | 0 |  | 0 |  | 0 | 21 | 0 | 0 | 0 | 0 | 0 |  | Vlastní | Indiv | 0 | 0 |  | Specifikace | Běžná |  |  |  | POL3_
91 | 734-040 | Teploměr s jímkou DTR 100mm, zadní, délka stonku 100mm, rozsah 0-120°C, včetně montáže | kus | 18 |  | 0 |  | 0 |  | 0 | 21 | 0 | 0 | 0 | 0 | 0 |  | Vlastní | Indiv | 0 | 0 |  | Specifikace | Běžná |  |  |  | POL3_
92 | 734-041 | Tlakoměr 0-6 bar, tlakového kohoutu s odvodněním a montáže, d=100 mm | kus | 18 |  | 0 |  | 0 |  | 0 | 21 | 0 | 0 | 0 | 0 | 0 |  | Vlastní | Indiv | 0 | 0 |  | Specifikace | Běžná |  |  |  | POL3_
93 | 734-043 | Automatický odvzdušňovací ventil, DN 15, včetně montáže | kus | 20 |  | 0 |  | 0 |  | 0 | 21 | 0 | 0 | 0 | 0 | 0 |  | Vlastní | Indiv | 0 | 0 |  | Specifikace | Běžná |  |  |  | POL3_
94 | 734-044 | Montáž pojistných ventilů | kus | 2 |  | 0 |  | 0 |  | 0 | 21 | 0 | 0 | 0 | 0 | 0 |  | Vlastní | Indiv | 0 | 0 |  | Specifikace | Běžná |  |  |  | POL3_
95 | 734-045 | Návarek G 1/2", včetně montáže | kus | 30 |  | 0 |  | 0 |  | 0 | 21 | 0 | 0 | 0 | 0 | 0 |  | Vlastní | Indiv | 0 | 0 |  | Specifikace | Běžná |  |  |  | POL3_
96 | 734-052 | Třícestný směšovací ventil DN25, závitový, Kvs=6,3 m3/h, PN16, včetně elektromechanického pohonu ovládání 0-10V, napájení 24V, včetně šroubení | kus | 1 |  | 0 |  | 0 |  | 0 | 21 | 0 | 0 | 0 | 0 | 0 |  | Vlastní | Indiv | 0 | 0 |  | Specifikace | Běžná |  |  |  | POL3_
97 | 734-053 | Třícestný směšovací ventil DN32, závitový, Kvs=16,0 m3/h, PN16, včetně elektromechanického pohonu ovládání 0-10V, napájení 24V, včetně šroubení | kus | 3 |  | 0 |  | 0 |  | 0 | 21 | 0 | 0 | 0 | 0 | 0 |  | Vlastní | Indiv | 0 | 0 |  | Specifikace | Běžná |  |  |  | POL3_
98 | 734-054 | Třícestný směšovací ventil DN40, závitový, Kvs=22,0 m3/h, PN16, včetně elektromechanického pohonu ovládání 0-10V, napájení 24V, včetně šroubení | kus | 2 |  | 0 |  | 0 |  | 0 | 21 | 0 | 0 | 0 | 0 | 0 |  | Vlastní | Indiv | 0 | 0 |  | Specifikace | Běžná |  |  |  | POL3_
99 | 734-060 | Montáž závitového třícestného ventilu s elektromechanickým pohonem | kus | 6 |  | 0 |  | 0 |  | 0 | 21 | 0 | 0 | 0 | 0 | 0 |  | Vlastní | Indiv | 0 | 0 |  | Specifikace | Běžná |  |  |  | POL3_
Díl: | ON | Ostatní náklady |  |  |  | 0 |  | 0 |  | 0 |  | 0 |  | 0 |  | 0 |  |  |  |  | 0 | [6 empty] | DIL
100 | ON13 | PD skutečného stavu | kus | 1 |  | 0 |  | 0 |  | 0 | 21 | 0 | 0 | 0 | 0 | 0 |  | Vlastní | Indiv | 0 | 0 |  | Specifikace | Běžná |  |  |  | POL3_
101 | ON6 | Vypracování provozního řádu a zhotovení revizní knihy kotle | kus | 1 |  | 0 |  | 0 |  | 0 | 21 | 0 | 0 | 0 | 0 | 0 |  | Vlastní | Indiv | 0 | 0 |  | Specifikace | Běžná |  |  |  | POL3_
102 | ON14 | Zajištění zkušebního provozu | kus | 1 |  | 0 |  | 0 |  | 0 | 21 | 0 | 0 | 0 | 0 | 0 |  | Vlastní | Indiv | 0 | 0 |  | R-položka | Běžná |  |  |  | POL12_1
103 | ON03 | Vypuštění systému | kus | 1 |  | 0 |  | 0 |  | 0 | 21 | 0 | 0 | 0 | 0 | 0 |  | Vlastní | Indiv | 0 | 0 |  | VRN | Běžná |  |  |  | POL99_8
104 | ON04 | Topná a tlaková zkouška | kus | 1 |  | 0 |  | 0 |  | 0 | 21 | 0 | 0 | 0 | 0 | 0 |  | Vlastní | Indiv | 0 | 0 |  | VRN | Běžná |  |  |  | POL99_8
105 | ON1 | BOZP | kus | 1 |  | 0 |  | 0 |  | 0 | 21 | 0 | 0 | 0 | 0 | 0 |  | Vlastní | Indiv | 0 | 0 |  | VRN | Běžná |  |  |  | POL99_8
106 | ON10 | Orientační štítky | kus | 1 |  | 0 |  | 0 |  | 0 | 21 | 0 | 0 | 0 | 0 | 0 |  | Vlastní | Indiv | 0 | 0 |  | VRN | Běžná |  |  |  | POL99_8
107 | ON11 | Pronájem montážních kostek | kus | 1 |  | 0 |  | 0 |  | 0 | 21 | 0 | 0 | 0 | 0 | 0 |  | Vlastní | Indiv | 0 | 0 |  | VRN | Běžná |  |  |  | POL99_8
108 | ON14 | Kompletační činnost | kus | 1 |  | 0 |  | 0 |  | 0 | 21 | 0 | 0 | 0 | 0 | 0 |  | Vlastní | Indiv | 0 | 0 |  | VRN | Běžná |  |  |  | POL99_8
109 | ON16 | Ekologická likvidace odpadu včetně poplatku za skládku | kus | 1 |  | 0 |  | 0 |  | 0 | 21 | 0 | 0 | 0 | 0 | 0 |  | Vlastní | Indiv | 0 | 0 |  | VRN | Běžná |  |  |  | POL99_8
110 | ON2 | Autorský dozor, včetně dopravy | kus | 1 |  | 0 |  | 0 |  | 0 | 21 | 0 | 0 | 0 | 0 | 0 |  | Vlastní | Indiv | 0 | 0 |  | VRN | Běžná |  |  |  | POL99_8
111 | ON20 | Dodavatelská dokumentace | kus | 1 |  | 0 |  | 0 |  | 0 | 21 | 0 | 0 | 0 | 0 | 0 |  | Vlastní | Indiv | 0 | 0 |  | VRN | Běžná |  |  |  | POL99_8
112 | ON23 | Úklid staveniště | kus | 1 |  | 0 |  | 0 |  | 0 | 21 | 0 | 0 | 0 | 0 | 0 |  | Vlastní | Indiv | 0 | 0 |  | VRN | Běžná |  |  |  | POL99_8
113 | ON26 | Zaškolení obsluhy | kus | 1 |  | 0 |  | 0 |  | 0 | 21 | 0 | 0 | 0 | 0 | 0 |  | Vlastní | Indiv | 0 | 0 |  | VRN | Běžná |  |  |  | POL99_8
114 | ON4 | Napuštění systému upravenou vodou včetně upravené vody a ovzdušnění | kus | 1 |  | 0 |  | 0 |  | 0 | 21 | 0 | 0 | 0 | 0 | 0 |  | Vlastní | Indiv | 0 | 0 |  | VRN | Běžná |  |  |  | POL99_8
115 | ON5 | Mimostaveništní doprava materiálu | kus | 1 |  | 0 |  | 0 |  | 0 | 21 | 0 | 0 | 0 | 0 | 0 |  | Vlastní | Indiv | 0 | 0 |  | VRN | Běžná |  |  |  | POL99_8
116 | ON70 | Zařízení staveniště | kus | 1 |  | 0 |  | 0 |  | 0 | 21 | 0 | 0 | 0 | 0 | 0 |  | Vlastní | Indiv | 0 | 0 |  | VRN | Běžná |  |  |  | POL99_8
117 | ON71 | Doprava a ubytování | kus | 1 |  | 0 |  | 0 |  | 0 | 21 | 0 | 0 | 0 | 0 | 0 |  | Vlastní | Indiv | 0 | 0 |  | VRN | Běžná |  |  |  | POL99_8
118 | ON72 | Koordinace s ostaními profesemi | kus | 1 |  | 0 |  | 0 |  | 0 | 21 | 0 | 0 | 0 | 0 | 0 |  | Vlastní | Indiv | 0 | 0 |  | VRN | Běžná |  |  |  | POL99_8
119 | ON74 | Hasící přístroje | kus | 3 |  | 0 |  | 0 |  | 0 | 21 | 0 | 0 | 0 | 0 | 0 |  | Vlastní | Indiv | 0 | 0 |  | VRN | Běžná |  |  |  | POL99_8
120 | ON78 | Vizuální kontrola svarů | soubor | 1 |  | 0 |  | 0 |  | 0 | 21 | 0 | 0 | 0 | 0 | 0 |  | Vlastní | Indiv | 0 | 0 |  | VRN | Běžná |  |  |  | POL99_8
121 | ON81 | Pronájem jeřábu | kus | 1 |  | 0 |  | 0 |  | 0 | 21 | 0 | 0 | 0 | 0 | 0 |  | Vlastní | Indiv | 0 | 0 |  | VRN | Běžná |  |  |  | POL99_8
[26 empty] | 15 | 21 | DPH
| Celkem |  |  |  |  | 0 | [19 empty] | 0 | 0 | SUM
Poznámky uchazeče k zadání
POPUZIV
END
Note on S6: Jedná se o informaci, zda se jedná o položku, která je do rozpočtu zadána z cenové soustavy RTS, nebo vlastní.
Note on T6: Jedná se o název CÚ, která je zadána u položky rozpočtu

## 02 D.1.4.2 Pol
Položkový rozpočet | [27 empty] | #TypZaznamu#
S: | 2022_119 | Kotelna_Útěchov | [25 empty] | STA
O: | 02 | Kotelna | [22 empty] | STA |  |  | OBJ
R: | D.1.4.2 | MaR | [25 empty] | ROZ
P.č. | Číslo položky | Název položky | MJ | Množství | Cena / MJ | Celkem | Dodávka | Dodávka celk. | Montáž | Montáž celk. | DPH | Cena s DPH | Hmotnost / MJ | Hmotnost celk.(t) | Dem. hmotnost / MJ | Dem. hmotnost celk.(t) | Ceník | Cen. soustava / platnost | Cenová úroveň | Nhod / MJ | Nhod celk. | Dodavatel | Typ položky | Stav položky
Díl: | 01-50 | Systém technologie |  |  |  | 0 |  | 0 |  | 0 |  | 0 |  | 0 |  | 0 |  |  |  |  | 0 | [6 empty] | DIL
1 | AMiNi4DW2/G | Univerzální regulátor podporující standardy, 8DI, 8DO, 8AI, 4AO, RS485, Ethernet, disp. 122x32 b., kláv., webserver, na DIN lištu, GSM modemem, odesilání SMS | ks | 2 |  | 0 |  | 0 |  | 0 | 21 | 0 | 0 | 0 | 0 | 0 |  | Vlastní | Indiv | 0 | 0 |  | Specifikace | Běžná |  |  |  | POL3_0
2 | AMRIO-UI8RDO8 | 8x analog IN, 8x spínací relé 230V st/24V ss/2A, ARION/MODBUS | ks | 4 |  | 0 |  | 0 |  | 0 | 21 | 0 | 0 | 0 | 0 | 0 |  | Vlastní | Indiv | 0 | 0 |  | Specifikace | Běžná |  |  |  | POL3_0
3 | AMRIO-AI8AO8U | 8x analog IN, 8x analog OUT 0-10V, rozlišení 12 bitů, ARION/MODBUS | ks | 1 |  | 0 |  | 0 |  | 0 | 21 | 0 | 0 | 0 | 0 | 0 |  | Vlastní | Indiv | 0 | 0 |  | Specifikace | Běžná |  |  |  | POL3_0
4 | ZD1 | Zdroj na din lištu 230/12V DC, 10A | ks | 1 |  | 0 |  | 0 |  | 0 | 21 | 0 | 0 | 0 | 0 | 0 |  | Vlastní | Indiv | 0 | 0 |  | Specifikace | Běžná |  |  |  | POL3_0
5 | ZD2 | Napájecí trafo pro MEST110, 230 V / 24 V, 25 VA, montáž na DIN lištu | ks | 1 |  | 0 |  | 0 |  | 0 | 21 | 0 | 0 | 0 | 0 | 0 |  | Vlastní | Indiv | 0 | 0 |  | Práce | Běžná |  |  |  | POL1_1
6 | SWITCH | switch 6portový 10/100/1000Mbps | ks | 1 |  | 0 |  | 0 |  | 0 | 21 | 0 | 0 | 0 | 0 | 0 |  | Vlastní | Indiv | 0 | 0 |  | Specifikace | Běžná |  |  |  | POL3_0
Díl: | 01-51 | Periferie vstupní |  |  |  | 0 |  | 0 |  | 0 |  | 0 |  | 0 |  | 0 |  |  |  |  | 0 | [6 empty] | DIL
7 | ST-N11 | Snímač venkovní teploty, Ni1000, rozsah -40 až 60 °C, IP65 | ks | 2 |  | 0 |  | 0 |  | 0 | 21 | 0 | 0 | 0 | 0 | 0 |  | Vlastní | Indiv | 0 | 0 |  | Specifikace | Běžná |  |  |  | POL3_0
8 | ST-N10 | Snímač teploty do jímky, Ni1000/6180, 6x50mm, kabel 2m, jímka | ks | 9 |  | 0 |  | 0 |  | 0 | 21 | 0 | 0 | 0 | 0 | 0 |  | Vlastní | Indiv | 0 | 0 |  | Specifikace | Běžná |  |  |  | POL3_0
9 | ST-N11 | Snímač teploty do jímky, Ni1000/6180, 6x300mm, kabel 2m, jímka | ks | 3 |  | 0 |  | 0 |  | 0 | 21 | 0 | 0 | 0 | 0 | 0 |  | Vlastní | Indiv | 0 | 0 |  | R-položka | Běžná |  |  |  | POL12_0
10 | J1 | Jímka 50mm nerez G1/2" prům.6 | ks | 9 |  | 0 |  | 0 |  | 0 | 21 | 0 | 0 | 0 | 0 | 0 |  | Vlastní | Indiv | 0 | 0 |  | Specifikace | Běžná |  |  |  | POL3_0
11 | J2 | Jímka 300mm nerez G1/2" prům.6 | ks | 3 |  | 0 |  | 0 |  | 0 | 21 | 0 | 0 | 0 | 0 | 0 |  | Vlastní | Indiv | 0 | 0 |  | Specifikace | Běžná |  |  |  | POL3_0
12 | N1 | Návarek G1/2" nátrubek varný vnitřní závit | ks | 12 |  | 0 |  | 0 |  | 0 | 21 | 0 | 0 | 0 | 0 | 0 |  | Vlastní | Indiv | 0 | 0 |  | Specifikace | Běžná |  |  |  | POL3_0
13 | LRNV | Snímač hladiny zaplavení, LRNV NC/NO 230V,50W,IP68 kabel 2m | ks | 2 |  | 0 |  | 0 |  | 0 | 21 | 0 | 0 | 0 | 0 | 0 |  | Vlastní | Indiv | 0 | 0 |  | Specifikace | Běžná |  |  |  | POL3_0
14 | Tlak1 | Snímač tlaku, rozsah 0÷6bar, připojení 1/2", výstupní signál 4÷20 mA, napájení 24 VAC, vč. připojení: G1/4" | ks | 1 |  | 0 |  | 0 |  | 0 | 21 | 0 | 0 | 0 | 0 | 0 |  | Vlastní | Indiv | 0 | 0 |  | Specifikace | Běžná |  |  |  | POL3_0
15 | N2 | připojení: G1/4" redukce / G1/2" | ks | 1 |  | 0 |  | 0 |  | 0 | 21 | 0 | 0 | 0 | 0 | 0 |  | Vlastní | Indiv | 0 | 0 |  | Specifikace | Běžná |  |  |  | POL3_0
16 | KO1 | Kondenzační smyčka "U", OCELOVÁ VARNÁ, M20x1,5 | ks | 1 |  | 0 |  | 0 |  | 0 | 21 | 0 | 0 | 0 | 0 | 0 |  | Vlastní | Indiv | 0 | 0 |  | Specifikace | Běžná |  |  |  | POL3_0
17 | KO2 | Kohouty tlakoměrové zkušební se zkušební odbočkou M20x1,5mm. | ks | 1 |  | 0 |  | 0 |  | 0 | 21 | 0 | 0 | 0 | 0 | 0 |  | Vlastní | Indiv | 0 | 0 |  | Specifikace | Běžná |  |  |  | POL3_0
18 | Tes1 | Těsnění AL pro snímač tlaku | ks | 1 |  | 0 |  | 0 |  | 0 | 21 | 0 | 0 | 0 | 0 | 0 |  | Vlastní | Indiv | 0 | 0 |  | Práce | Běžná |  |  |  | POL1_1
19 | ASIN ACU | Ústředna detekce plynů, na DIN lištu, 8x detektor, výstup 4x, Čtyř-úrovňová s pevným nastavením úrovní. 4 – 20 mA Proudový signál snímačů, pět reléových výstupů 10%/20%/40%/50% z rozsahu snímače | ks | 1 |  | 0 |  | 0 |  | 0 | 21 | 0 | 0 | 0 | 0 | 0 |  | Vlastní | Indiv | 0 | 0 |  | Specifikace | Běžná |  |  |  | POL3_0
|  | plus chyba. | [25 empty] | POP
20 | GTE Oxid uhelnatý | Detektor úniku CO, Senzor: elektrochemickýNapájení: 15 – 24VdcPříkon: < 3 VAVýstup: 4 – 20 mARozsah: 0 – 240 ppmKrytí: IP 20, kalibrace | ks | 2 |  | 0 |  | 0 |  | 0 | 21 | 0 | 0 | 0 | 0 | 0 |  | Vlastní | Indiv | 0 | 0 |  | Specifikace | Běžná |  |  |  | POL3_0
21 | S1 | siréna optická akustická 230VAC | ks | 1 |  | 0 |  | 0 |  | 0 | 21 | 0 | 0 | 0 | 0 | 0 |  | Vlastní | Indiv | 0 | 0 |  | Specifikace | Běžná |  |  |  | POL3_0
22 | S3 | Napájecí zdroj pro ústřednu např. ASIN G8, 230VAC / 15VDC / 1,5A | ks | 1 |  | 0 |  | 0 |  | 0 | 21 | 0 | 0 | 0 | 0 | 0 |  | Vlastní | Indiv | 0 | 0 |  | Specifikace | Běžná |  |  |  | POL3_0
23 | Z3 | Napájecí zdroj 24V, 60W na Din lištu | ks | 1 |  | 0 |  | 0 |  | 0 | 21 | 0 | 0 | 0 | 0 | 0 |  | Vlastní | Indiv | 0 | 0 |  | Specifikace | Běžná |  |  |  | POL3_0
Díl: | 01-52 | Periferie výstupní |  |  |  | 0 |  | 0 |  | 0 |  | 0 |  | 0 |  | 0 |  |  |  |  | 0 | [6 empty] | DIL
24 | Kotel MTZ | Součinnost při zprovoznění kotlů | hod | 6 |  | 0 |  | 0 |  | 0 | 21 | 0 | 0 | 0 | 0 | 0 |  | Vlastní | Indiv | 0 | 0 |  | Práce | Běžná |  |  |  | POL1_1
Díl: | 01-53 | Rozvaděč |  |  |  | 0 |  | 0 |  | 0 |  | 0 |  | 0 |  | 0 |  |  |  |  | 0 | [6 empty] | DIL
25 | RM1 | Rozvaděč RM1 - Rozvaděč oceloplechový s podstavcem v 100mm, svorkovnice nahoře, krytí IP 54, rozměry 800x2000x400 (š x v x h), ochrana dle ČSN 33 2000-4-41 samočinným odpojením vadné části v | ks | 1 |  | 0 |  | 0 |  | 0 | 21 | 0 | 0 | 0 | 0 | 0 |  | Vlastní | Indiv | 0 | 0 |  | Specifikace | Běžná |  |  |  | POL3_0
|  | síti TN-S, barva | [25 empty] | POP
|  | RAL 7032, Další příslušenství rozvaděče:montážní | [25 empty] | POP
|  | deska, přepěťová ochrana II.a III. st.,na dveřích | [25 empty] | POP
|  | signalizace stavu hlavního přívodu, jištěné vývody pro | [25 empty] | POP
|  | danou technologii včetně motorových spouštěčů, | [25 empty] | POP
|  | pomocná relé, pomocné hlavního jističe 16A atp., LED | [25 empty] | POP
|  | osvětlení rozvaděče, kabelové průchodky, přepěťová | [25 empty] | POP
|  | ochrana III. st., atd. Kapsa na dokumentaci, přístroje se | [25 empty] | POP
|  | zkratovou odolností 10kA, vývody kabelů nahoru, přívod | [25 empty] | POP
|  | vrchem zhora, atd., zhotové dle ČSN EN 61 439, 15% | [25 empty] | POP
|  | rezerva v rozvaděči. | [25 empty] | POP
Díl: | 01-54 | Montážní materiál |  |  |  | 0 |  | 0 |  | 0 |  | 0 |  | 0 |  | 0 |  |  |  |  | 0 | [6 empty] | DIL
26 | 1220HFPP | Trubka ohebná - pr.20mm, 750N | m | 79 |  | 0 |  | 0 |  | 0 | 21 | 0 | 0 | 0 | 0 | 0 |  | Vlastní | Indiv | 0 | 0 |  | Specifikace | Běžná |  |  |  | POL3_0
27 | Pol__0027 | Trubka ohebná - pr.32mm, 750N | m | 8 |  | 0 |  | 0 |  | 0 | 21 | 0 | 0 | 0 | 0 | 0 |  | Vlastní | Indiv | 0 | 0 |  | Práce | Běžná |  |  |  | POL1_1
28 | 4020LA | Trubka tuhá PVC 750N délka 3 m barva tmavě šedá vč. příchytky, 20mm | m | 50 |  | 0 |  | 0 |  | 0 | 21 | 0 | 0 | 0 | 0 | 0 |  | Vlastní | Indiv | 0 | 0 |  | Specifikace | Běžná |  |  |  | POL3_0
29 | 4032LA | Trubka tuhá PVC 750N délka 3 m barva tmavě šedá vč. příchytky, 32mm | m | 28 |  | 0 |  | 0 |  | 0 | 21 | 0 | 0 | 0 | 0 | 0 |  | Vlastní | Indiv | 0 | 0 |  | Specifikace | Běžná |  |  |  | POL3_0
30 | Pol__0030 | Kabel silový s Cu jádrem 750 V CYKY 5 x 2,5 mm2 | m | 62 |  | 0 |  | 0 |  | 0 | 21 | 0 | 0 | 0 | 0 | 0 |  | Vlastní | Indiv | 0 | 0 |  | Práce | Běžná |  |  |  | POL1_1
31 | 34111030 | Kabel silový s Cu jádrem 750 V CYKY 3 x 2,5 mm2 | m | 50 |  | 0 |  | 0 |  | 0 | 21 | 0 | 0 | 0 | 0 | 0 |  | Vlastní | Indiv | 0 | 0 |  | Specifikace | Běžná |  |  |  | POL3_0
32 | Pol__0032 | Kabel silový s Cu jádrem 750 V CYKY 5 x 1,5 mm2 | m | 28 |  | 0 |  | 0 |  | 0 | 21 | 0 | 0 | 0 | 0 | 0 |  | Vlastní | Indiv | 0 | 0 |  | Práce | Běžná |  |  |  | POL1_1
33 | Pol__0033 | Kabel silový s Cu jádrem 750 V CYKY 3 x 1,5 mm2 | m | 182 |  | 0 |  | 0 |  | 0 | 21 | 0 | 0 | 0 | 0 | 0 |  | Vlastní | Indiv | 0 | 0 |  | Práce | Běžná |  |  |  | POL1_1
34 | 34121550 | Kabel sdělovací s Cu jádrem JYTY 2 x 1 mm | m | 310 |  | 0 |  | 0 |  | 0 | 21 | 0 | 0 | 0 | 0 | 0 |  | Vlastní | Indiv | 0 | 0 |  | Specifikace | Běžná |  |  |  | POL3_0
35 | 34121554 | Kabel sdělovací s Cu jádrem JYTY 4 x 1 mm | m | 350 |  | 0 |  | 0 |  | 0 | 21 | 0 | 0 | 0 | 0 | 0 |  | Vlastní | Indiv | 0 | 0 |  | Specifikace | Běžná |  |  |  | POL3_0
36 | Pol__0036 | Kabel sdělovací s Cu jádrem JYTY 7 x 1 mm | m | 25 |  | 0 |  | 0 |  | 0 | 21 | 0 | 0 | 0 | 0 | 0 |  | Vlastní | Indiv | 0 | 0 |  | Práce | Běžná |  |  |  | POL1_1
37 | Pol__0037 | CYSY 2x0,75 | m | 10 |  | 0 |  | 0 |  | 0 | 21 | 0 | 0 | 0 | 0 | 0 |  | Vlastní | Indiv | 0 | 0 |  | Práce | Běžná |  |  |  | POL1_1
38 | 34121570.C | Kabel UTP cat.5e | m | 200 |  | 0 |  | 0 |  | 0 | 21 | 0 | 0 | 0 | 0 | 0 |  | Vlastní | Indiv | 0 | 0 |  | Specifikace | Běžná |  |  |  | POL3_0
39 | KECK4709 | KRABICE připojovací S VÍČKEM | ks | 15 |  | 0 |  | 0 |  | 0 | 21 | 0 | 0 | 0 | 0 | 0 |  | Vlastní | Indiv | 0 | 0 |  | Specifikace | Běžná |  |  |  | POL3_0
40 | KECK5003 | ŽLAB 62/ 50 Plný | m | 12 |  | 0 |  | 0 |  | 0 | 21 | 0 | 0 | 0 | 0 | 0 |  | Vlastní | Indiv | 0 | 0 |  | Specifikace | Běžná |  |  |  | POL3_0
41 | KECK5004 | ŽLAB 125/ 50 Plný | m | 34 |  | 0 |  | 0 |  | 0 | 21 | 0 | 0 | 0 | 0 | 0 |  | Vlastní | Indiv | 0 | 0 |  | Specifikace | Běžná |  |  |  | POL3_0
42 | KECK5023 | VÍKO 62 plný | m | 12 |  | 0 |  | 0 |  | 0 | 21 | 0 | 0 | 0 | 0 | 0 |  | Vlastní | Indiv | 0 | 0 |  | Specifikace | Běžná |  |  |  | POL3_0
43 | KECK5024 | VÍKO 125 plný | m | 34 |  | 0 |  | 0 |  | 0 | 21 | 0 | 0 | 0 | 0 | 0 |  | Vlastní | Indiv | 0 | 0 |  | Specifikace | Běžná |  |  |  | POL3_0
44 | KECK5112 | NOSNÍK 62 plný | m | 12 |  | 0 |  | 0 |  | 0 | 21 | 0 | 0 | 0 | 0 | 0 |  | Vlastní | Indiv | 0 | 0 |  | Specifikace | Běžná |  |  |  | POL3_0
45 | KECK5113 | NOSNÍK 125 plný | m | 34 |  | 0 |  | 0 |  | 0 | 21 | 0 | 0 | 0 | 0 | 0 |  | Vlastní | Indiv | 0 | 0 |  | Specifikace | Běžná |  |  |  | POL3_0
46 | KECK5134 | PŘEPÁŽKA ŽLABU 50 plný | m | 10 |  | 0 |  | 0 |  | 0 | 21 | 0 | 0 | 0 | 0 | 0 |  | Vlastní | Indiv | 0 | 0 |  | Specifikace | Běžná |  |  |  | POL3_0
47 | Pol__0047 | KABELOVÝ ŽEBŘÍK 150/60 | m | 10 |  | 0 |  | 0 |  | 0 | 21 | 0 | 0 | 0 | 0 | 0 |  | Vlastní | Indiv | 0 | 0 |  | Práce | Běžná |  |  |  | POL1_1
48 | KECV0269 | CY 6 ZEL/ŽL | m | 53 |  | 0 |  | 0 |  | 0 | 21 | 0 | 0 | 0 | 0 | 0 |  | Vlastní | Indiv | 0 | 0 |  | Specifikace | Běžná |  |  |  | POL3_0
49 | Pol__0049 | CY 16 ZEL/ŽL | m | 20 |  | 0 |  | 0 |  | 0 | 21 | 0 | 0 | 0 | 0 | 0 |  | Vlastní | Indiv | 0 | 0 |  | Práce | Běžná |  |  |  | POL1_1
50 | Pol__0050 | Svorkovnice zemnicí | ks | 1 |  | 0 |  | 0 |  | 0 | 21 | 0 | 0 | 0 | 0 | 0 |  | Vlastní | Indiv | 0 | 0 |  | Práce | Běžná |  |  |  | POL1_1
51 | KECH1732 | SVORKA ZEMNÍCÍ | ks | 22 |  | 0 |  | 0 |  | 0 | 21 | 0 | 0 | 0 | 0 | 0 |  | Vlastní | Indiv | 0 | 0 |  | Specifikace | Běžná |  |  |  | POL3_0
52 | Pol__0052 | Zásuvka 230V nástěnná, komplet VDT, IP43 | ks | 4 |  | 0 |  | 0 |  | 0 | 21 | 0 | 0 | 0 | 0 | 0 |  | Vlastní | Indiv | 0 | 0 |  | Práce | Běžná |  |  |  | POL1_1
53 | Pol__0053 | Protipožární přepážky | ks | 2 |  | 0 |  | 0 |  | 0 | 21 | 0 | 0 | 0 | 0 | 0 |  | Vlastní | Indiv | 0 | 0 |  | Práce | Běžná |  |  |  | POL1_1
54 | Pol__0054 | ÚPRAVA STÁVAJÍCÍHO ROZVADĚČE RM | ks | 1 |  | 0 |  | 0 |  | 0 | 21 | 0 | 0 | 0 | 0 | 0 |  | Vlastní | Indiv | 0 | 0 |  | Práce | Běžná |  |  |  | POL1_1
55 | Pol__0055 | DEBLOKAČNÍ SPÍNAČ NA POVRCH IP54 | ks | 1 |  | 0 |  | 0 |  | 0 | 21 | 0 | 0 | 0 | 0 | 0 |  | Vlastní | Indiv | 0 | 0 |  | Práce | Běžná |  |  |  | POL1_1
56 | Pol__0056 | UPS zálořní zdroj 1500W | ks | 1 |  | 0 |  | 0 |  | 0 | 21 | 0 | 0 | 0 | 0 | 0 |  | Vlastní | Indiv | 0 | 0 |  | Práce | Běžná |  |  |  | POL1_1
57 | Pol__0057 | snímač CO | ks | 1 |  | 0 |  | 0 |  | 0 | 21 | 0 | 0 | 0 | 0 | 0 |  | Vlastní | Indiv | 0 | 0 |  | Práce | Běžná |  |  |  | POL1_1
58 | Pol__0058 | tabule návěští nevstupovat | ks | 1 |  | 0 |  | 0 |  | 0 | 21 | 0 | 0 | 0 | 0 | 0 |  | Vlastní | Indiv | 0 | 0 |  | Práce | Běžná |  |  |  | POL1_1
59 | Pol__0059 | Spojovací materiál | ks | 1 |  | 0 |  | 0 |  | 0 | 21 | 0 | 0 | 0 | 0 | 0 |  | Vlastní | Indiv | 0 | 0 |  | Práce | Běžná |  |  |  | POL1_1
60 | S9993 | Podružný materiál | ks | 1 |  | 0 |  | 0 |  | 0 | 21 | 0 | 0 | 0 | 0 | 0 |  | Vlastní | Indiv | 0 | 0 |  | Specifikace | Běžná |  |  |  | POL3_0
Díl: | 19-51 | Elektromontážní práce |  |  |  | 0 |  | 0 |  | 0 |  | 0 |  | 0 |  | 0 |  |  |  |  | 0 | [6 empty] | DIL
61 | Pol__0061 | MTZ Snímač venkovní teploty, Ni1000, rozsah -40 až 60 °C, IP65 | ks | 2 |  | 0 |  | 0 |  | 0 | 21 | 0 | 0 | 0 | 0 | 0 |  | Vlastní | Indiv | 0 | 0 |  | Práce | Běžná |  |  |  | POL1_1
62 | Pol__0062 | MTZ Snímač teploty příložný / do jímky, Ni1000/6180, kabel 2m, jímka | ks | 12 |  | 0 |  | 0 |  | 0 | 21 | 0 | 0 | 0 | 0 | 0 |  | Vlastní | Indiv | 0 | 0 |  | Práce | Běžná |  |  |  | POL1_1
63 | Pol__0063 | MTZ Snímač hladiny zaplavení, relé výstup 24VAC/6A, napájení 24VAC/DC | ks | 1 |  | 0 |  | 0 |  | 0 | 21 | 0 | 0 | 0 | 0 | 0 |  | Vlastní | Indiv | 0 | 0 |  | Práce | Běžná |  |  |  | POL1_1
64 | Pol__0064 | MTZ Snímač tlaku, rozsah 0÷6bar, připojení 1/2", výstupní signál 4÷20 mA, napájení 24 VAC, vč. tlumiče tlakových rázů | ks | 1 |  | 0 |  | 0 |  | 0 | 21 | 0 | 0 | 0 | 0 | 0 |  | Vlastní | Indiv | 0 | 0 |  | Práce | Běžná |  |  |  | POL1_1
65 | Pol__0065 | Mtz Trubka ohebná - pr.20mm, 750N | m | 82 |  | 0 |  | 0 |  | 0 | 21 | 0 | 0 | 0 | 0 | 0 |  | Vlastní | Indiv | 0 | 0 |  | Práce | Běžná |  |  |  | POL1_1
66 | Pol__0066 | Mtz Trubka ohebná - pr.32mm, 750N | m | 10 |  | 0 |  | 0 |  | 0 | 21 | 0 | 0 | 0 | 0 | 0 |  | Vlastní | Indiv | 0 | 0 |  | Práce | Běžná |  |  |  | POL1_1
67 | Pol__0067 | Mtz Trubka tuhá PVC 750N délka 3 m barva tmavě šedá vč. příchytky, 20mm | m | 52 |  | 0 |  | 0 |  | 0 | 21 | 0 | 0 | 0 | 0 | 0 |  | Vlastní | Indiv | 0 | 0 |  | Práce | Běžná |  |  |  | POL1_1
68 | Pol__0068 | Mtz Trubka tuhá PVC 750N délka 3 m barva tmavě šedá vč. příchytky, 32mm | m | 32 |  | 0 |  | 0 |  | 0 | 21 | 0 | 0 | 0 | 0 | 0 |  | Vlastní | Indiv | 0 | 0 |  | Práce | Běžná |  |  |  | POL1_1
69 | Pol__0069 | Mtz Kabel silový s Cu jádrem 750 V CYKY 5 x 2,5 mm2 | m | 62 |  | 0 |  | 0 |  | 0 | 21 | 0 | 0 | 0 | 0 | 0 |  | Vlastní | Indiv | 0 | 0 |  | Práce | Běžná |  |  |  | POL1_1
70 | Pol__0070 | Mtz Kabel silový s Cu jádrem 750 V CYKY 3 x 2,5 mm2 | m | 50 |  | 0 |  | 0 |  | 0 | 21 | 0 | 0 | 0 | 0 | 0 |  | Vlastní | Indiv | 0 | 0 |  | Práce | Běžná |  |  |  | POL1_1
71 | Pol__0071 | Mtz Kabel silový s Cu jádrem 750 V CYKY 5 x 1,5 mm2 | m | 28 |  | 0 |  | 0 |  | 0 | 21 | 0 | 0 | 0 | 0 | 0 |  | Vlastní | Indiv | 0 | 0 |  | Práce | Běžná |  |  |  | POL1_1
72 | Pol__0072 | Mtz Kabel silový s Cu jádrem 750 V CYKY 3 x 1,5 mm2 | m | 182 |  | 0 |  | 0 |  | 0 | 21 | 0 | 0 | 0 | 0 | 0 |  | Vlastní | Indiv | 0 | 0 |  | Práce | Běžná |  |  |  | POL1_1
73 | Pol__0073 | Mtz Kabel sdělovací s Cu jádrem JYTY 2 x 1 mm | m | 310 |  | 0 |  | 0 |  | 0 | 21 | 0 | 0 | 0 | 0 | 0 |  | Vlastní | Indiv | 0 | 0 |  | Práce | Běžná |  |  |  | POL1_1
74 | Pol__0074 | Mtz Kabel sdělovací s Cu jádrem JYTY 4 x 1 mm | m | 350 |  | 0 |  | 0 |  | 0 | 21 | 0 | 0 | 0 | 0 | 0 |  | Vlastní | Indiv | 0 | 0 |  | Práce | Běžná |  |  |  | POL1_1
75 | Pol__0075 | Mtz Kabel sdělovací s Cu jádrem JYTY 7 x 1 mm | m | 25 |  | 0 |  | 0 |  | 0 | 21 | 0 | 0 | 0 | 0 | 0 |  | Vlastní | Indiv | 0 | 0 |  | Práce | Běžná |  |  |  | POL1_1
76 | Pol__0076 | MTZ CYSY 2x0,75 | m | 10 |  | 0 |  | 0 |  | 0 | 21 | 0 | 0 | 0 | 0 | 0 |  | Vlastní | Indiv | 0 | 0 |  | Práce | Běžná |  |  |  | POL1_1
77 | Pol__0077 | MTZ Kabel UTP cat.5e | m | 200 |  | 0 |  | 0 |  | 0 | 21 | 0 | 0 | 0 | 0 | 0 |  | Vlastní | Indiv | 0 | 0 |  | Práce | Běžná |  |  |  | POL1_1
78 | Pol__0078 | MTZ KRABICE VÍČKEM | ks | 15 |  | 0 |  | 0 |  | 0 | 21 | 0 | 0 | 0 | 0 | 0 |  | Vlastní | Indiv | 0 | 0 |  | Práce | Běžná |  |  |  | POL1_1
79 | Pol__0079 | MTZ ŽLAB 62/ 50 plný | m | 12 |  | 0 |  | 0 |  | 0 | 21 | 0 | 0 | 0 | 0 | 0 |  | Vlastní | Indiv | 0 | 0 |  | Práce | Běžná |  |  |  | POL1_1
80 | Pol__0080 | MTZ ŽLAB 125/ 50 2plný | m | 34 |  | 0 |  | 0 |  | 0 | 21 | 0 | 0 | 0 | 0 | 0 |  | Vlastní | Indiv | 0 | 0 |  | Práce | Běžná |  |  |  | POL1_1
81 | Pol__0081 | MTZ CY 6 ZEL/ŽL | M | 53 |  | 0 |  | 0 |  | 0 | 21 | 0 | 0 | 0 | 0 | 0 |  | Vlastní | Indiv | 0 | 0 |  | Práce | Běžná |  |  |  | POL1_1
82 | Pol__0082 | CY 16 ZEL/ŽL | m | 20 |  | 0 |  | 0 |  | 0 | 21 | 0 | 0 | 0 | 0 | 0 |  | Vlastní | Indiv | 0 | 0 |  | Práce | Běžná |  |  |  | POL1_1
83 | Pol__0083 | MTZ Svorkovnice zemnicí | ks | 1 |  | 0 |  | 0 |  | 0 | 21 | 0 | 0 | 0 | 0 | 0 |  | Vlastní | Indiv | 0 | 0 |  | Práce | Běžná |  |  |  | POL1_1
84 | Pol__0084 | MTZ SVORKA ZEMNÍCÍ MALÁ | ks | 22 |  | 0 |  | 0 |  | 0 | 21 | 0 | 0 | 0 | 0 | 0 |  | Vlastní | Indiv | 0 | 0 |  | Práce | Běžná |  |  |  | POL1_1
85 | Pol__0085 | MTZ Zásuvka 230V nástěnná, komplet VDT, IP43 | ks | 4 |  | 0 |  | 0 |  | 0 | 21 | 0 | 0 | 0 | 0 | 0 |  | Vlastní | Indiv | 0 | 0 |  | Práce | Běžná |  |  |  | POL1_1
86 | Pol__0086 | MTZ Protipožární přepážky | ks | 1 |  | 0 |  | 0 |  | 0 | 21 | 0 | 0 | 0 | 0 | 0 |  | Vlastní | Indiv | 0 | 0 |  | Práce | Běžná |  |  |  | POL1_1
87 | Pol__0087 | Ukonceni vodicu v rozvadeci | ks | 200 |  | 0 |  | 0 |  | 0 | 21 | 0 | 0 | 0 | 0 | 0 |  | Vlastní | Indiv | 0 | 0 |  | Práce | Běžná |  |  |  | POL1_1
88 | Pol__0088 | Mtz servopohonu pro ventil - el.připojení | ks | 7 |  | 0 |  | 0 |  | 0 | 21 | 0 | 0 | 0 | 0 | 0 |  | Vlastní | Indiv | 0 | 0 |  | Práce | Běžná |  |  |  | POL1_1
89 | Pol__0089 | MTZ Rozvaděč | ks | 1 |  | 0 |  | 0 |  | 0 | 21 | 0 | 0 | 0 | 0 | 0 |  | Vlastní | Indiv | 0 | 0 |  | Práce | Běžná |  |  |  | POL1_1
90 | Pol__0090 | MTZ ÚPRAVA STÁVAJÍCÍHO ROZVADĚČE RM | ks | 1 |  | 0 |  | 0 |  | 0 | 21 | 0 | 0 | 0 | 0 | 0 |  | Vlastní | Indiv | 0 | 0 |  | Práce | Běžná |  |  |  | POL1_1
91 | Pol__0091 | MTZ DEBLOKAČNÍ SPÍNAČ NA POVRCH IP54 | ks | 1 |  | 0 |  | 0 |  | 0 | 21 | 0 | 0 | 0 | 0 | 0 |  | Vlastní | Indiv | 0 | 0 |  | Práce | Běžná |  |  |  | POL1_1
92 | Pol__0092 | MTZ UPS zálořní zdroj | ks | 1 |  | 0 |  | 0 |  | 0 | 21 | 0 | 0 | 0 | 0 | 0 |  | Vlastní | Indiv | 0 | 0 |  | Práce | Běžná |  |  |  | POL1_1
93 | Pol__0093 | MTZ snímač CO | ks | 1 |  | 0 |  | 0 |  | 0 | 21 | 0 | 0 | 0 | 0 | 0 |  | Vlastní | Indiv | 0 | 0 |  | Práce | Běžná |  |  |  | POL1_1
94 | Pol__0094 | MTZ tabule návěští nevstupovat | ks | 1 |  | 0 |  | 0 |  | 0 | 21 | 0 | 0 | 0 | 0 | 0 |  | Vlastní | Indiv | 0 | 0 |  | Práce | Běžná |  |  |  | POL1_1
95 | Pol__0095 | Drobné montážní práce | ks | 1 |  | 0 |  | 0 |  | 0 | 21 | 0 | 0 | 0 | 0 | 0 |  | Vlastní | Indiv | 0 | 0 |  | Práce | Běžná |  |  |  | POL1_1
96 | Pol__0096 | Demontáž stávajících kabelových tras | h | 16 |  | 0 |  | 0 |  | 0 | 21 | 0 | 0 | 0 | 0 | 0 |  | Vlastní | Indiv | 0 | 0 |  | Práce | Běžná |  |  |  | POL1_1
97 | Pol__0097 | Demontáž stávající kabeláže | h | 16 |  | 0 |  | 0 |  | 0 | 21 | 0 | 0 | 0 | 0 | 0 |  | Vlastní | Indiv | 0 | 0 |  | Práce | Běžná |  |  |  | POL1_1
98 | Pol__0098 | Demontáž prvků | h | 8 |  | 0 |  | 0 |  | 0 | 21 | 0 | 0 | 0 | 0 | 0 |  | Vlastní | Indiv | 0 | 0 |  | Práce | Běžná |  |  |  | POL1_1
Díl: | 19-52 | Uvedení do provozu |  |  |  | 0 |  | 0 |  | 0 |  | 0 |  | 0 |  | 0 |  |  |  |  | 0 | [6 empty] | DIL
99 | 900RT1 | Hzs - nezmeřitelné práce čl.17-1a, Práce v tarifní třídě 4 | h | 3 |  | 0 |  | 0 |  | 0 | 21 | 0 | 0 | 0 | 0 | 0 |  | Vlastní | Indiv | 0 | 0 |  | Práce | Běžná |  |  |  | POL1_1
100 | 923T00 | Hzs - zaučení obsluhy | hod | 2 |  | 0 |  | 0 |  | 0 | 21 | 0 | 0 | 0 | 0 | 0 |  | RTS 23/ I | Indiv | 0 | 0 |  | Práce | Běžná |  |  |  | POL1_1
Díl: | 19-53 | Software DDC - práce |  |  |  | 0 |  | 0 |  | 0 |  | 0 |  | 0 |  | 0 |  |  |  |  | 0 | [6 empty] | DIL
101 | 101100111T01 | Uživatelský software pro DDC | d.bod | 64 |  | 0 |  | 0 |  | 0 | 21 | 0 | 0 | 0 | 0 | 0 |  | Vlastní | Indiv | 0 | 0 |  | Práce | Běžná |  |  |  | POL1_1
Díl: | 19-54 | Revize, zkoušky, odé prohlídky |  |  |  | 0 |  | 0 |  | 0 |  | 0 |  | 0 |  | 0 |  |  |  |  | 0 | [6 empty] | DIL
102 | 901T00 | Hzs - práce aplikačního programátora-příprava ke, komplexní zkoušce | hod | 1 |  | 0 |  | 0 |  | 0 | 21 | 0 | 0 | 0 | 0 | 0 |  | Vlastní | Indiv | 0 | 0 |  | Práce | Běžná |  |  |  | POL1_1
103 | 904R00 | Hzs-zkousky v ramci montaz.praci, zkušební provoz | hod | 2 |  | 0 |  | 0 |  | 0 | 21 | 0 | 0 | 0 | 0 | 0 |  | Vlastní | Indiv | 0 | 0 |  | Práce | Běžná |  |  |  | POL1_1
104 | 905R01 | Hzs-revize provoz.souboru a st.obj., Revize | hod | 8 |  | 0 |  | 0 |  | 0 | 21 | 0 | 0 | 0 | 0 | 0 |  | Vlastní | Indiv | 0 | 0 |  | Práce | Běžná |  |  |  | POL1_1
105 | 925T00 | Hzs - spolupráce s revizním technikem | hod | 2 |  | 0 |  | 0 |  | 0 | 21 | 0 | 0 | 0 | 0 | 0 |  | Vlastní | Indiv | 0 | 0 |  | Práce | Běžná |  |  |  | POL1_1
106 | Pol__0106 | Hzs - zjištění stávajícího stavu | hod | 2 |  | 0 |  | 0 |  | 0 | 21 | 0 | 0 | 0 | 0 | 0 |  | Vlastní | Indiv | 0 | 0 |  | HZS | Běžná |  |  |  | POL10_0
Díl: | 18-80 | Ostatní služby |  |  |  | 0 |  | 0 |  | 0 |  | 0 |  | 0 |  | 0 |  |  |  |  | 0 | [6 empty] | DIL
107 | 931T00 | Hzs-doprava materiálu | ks | 1 |  | 0 |  | 0 |  | 0 | 21 | 0 | 0 | 0 | 0 | 0 |  | Vlastní | Indiv | 0 | 0 |  | Specifikace | Běžná |  |  |  | POL3_0
Díl: | 19-55 | Inženýring |  |  |  | 0 |  | 0 |  | 0 |  | 0 |  | 0 |  | 0 |  |  |  |  | 0 | [6 empty] | DIL
108 | 911R00 | Hzs- autorský dozor projektové dokumentace | hod | 2 |  | 0 |  | 0 |  | 0 | 21 | 0 | 0 | 0 | 0 | 0 |  | Vlastní | Indiv | 0 | 0 |  | Práce | Běžná |  |  |  | POL1_1
109 | 950T00 | Hzs - Koordinace s ostatními profesemi | hod | 4 |  | 0 |  | 0 |  | 0 | 21 | 0 | 0 | 0 | 0 | 0 |  | Vlastní | Indiv | 0 | 0 |  | Práce | Běžná |  |  |  | POL1_1
Díl: | 19-56 | Vizualizace |  |  |  | 0 |  | 0 |  | 0 |  | 0 |  | 0 |  | 0 |  |  |  |  | 0 | [6 empty] | DIL
110 | vizual | vizulizace na pracovní stanici | d.bod | 64 |  | 0 |  | 0 |  | 0 | 21 | 0 | 0 | 0 | 0 | 0 |  | Vlastní | Indiv | 0 | 0 |  | Specifikace | Běžná |  |  |  | POL3_0
111 | licene | licence vizualizace | ks | 1 |  | 0 |  | 0 |  | 0 | 21 | 0 | 0 | 0 | 0 | 0 |  | Vlastní | Indiv | 0 | 0 |  | Specifikace | Běžná |  |  |  | POL3_0
112 | Pol__0112 | koordinace návazností | hod | 6 |  | 0 |  | 0 |  | 0 | 21 | 0 | 0 | 0 | 0 | 0 |  | Vlastní | Indiv | 0 | 0 |  | Práce | Běžná |  |  |  | POL1_1
113 | Pol__0113 | Zasilání SMS, GSM brána | hod | 4 |  | 0 |  | 0 |  | 0 | 21 | 0 | 0 | 0 | 0 | 0 |  | Vlastní | Indiv | 0 | 0 |  | Práce | Běžná |  |  |  | POL1_1
114 | 101100177T00 | Vykreslení obrazovek | kus | 3 |  | 0 |  | 0 |  | 0 | 21 | 0 | 0 | 0 | 0 | 0 |  | Vlastní | Indiv | 0 | 0 |  | Práce | Běžná |  |  |  | POL1_1
Díl: | 19-57 | Projekční práce |  |  |  | 0 |  | 0 |  | 0 |  | 0 |  | 0 |  | 0 |  |  |  |  | 0 | [6 empty] | DIL
115 | 921T00 | Hzs-výrobní dokumentace | ks | 1 |  | 0 |  | 0 |  | 0 | 21 | 0 | 0 | 0 | 0 | 0 |  | Vlastní | Indiv | 0 | 0 |  | Specifikace | Běžná |  |  |  | POL3_0
116 | 921T00 | Hzs-projekt skutečný stav | ks | 1 |  | 0 |  | 0 |  | 0 | 21 | 0 | 0 | 0 | 0 | 0 |  | Vlastní | Indiv | 0 | 0 |  | R-položka | Běžná |  |  |  | POL12_0
Díl: | 19-52 | Uvedení do provozu |  |  |  | 0 |  | 0 |  | 0 |  | 0 |  | 0 |  | 0 |  |  |  |  | 0 | [6 empty] | DIL
117 | 900RT0 | Oživení, odladění syst. MaR | d.bod | 64 |  | 0 |  | 0 |  | 0 | 21 | 0 | 0 | 0 | 0 | 0 |  | Vlastní | Indiv | 0 | 0 |  | Práce | Běžná |  |  |  | POL1_1
Díl: | 19-55 | Inženýring |  |  |  | 0 |  | 0 |  | 0 |  | 0 |  | 0 |  | 0 |  |  |  |  | 0 | [6 empty] | DIL
118 | 901R00 | Hzs - Spolupráce s dodavatelem | hod | 2 |  | 0 |  | 0 |  | 0 | 21 | 0 | 0 | 0 | 0 | 0 |  | Vlastní | Indiv | 0 | 0 |  | Práce | Běžná |  |  |  | POL1_1
Díl: | 18-80 | Ostatní služby |  |  |  | 0 |  | 0 |  | 0 |  | 0 |  | 0 |  | 0 |  |  |  |  | 0 | [6 empty] | DIL
119 | 930T00 | Hzs-doprava osob | ks | 1 |  | 0 |  | 0 |  | 0 | 21 | 0 | 0 | 0 | 0 | 0 |  | Vlastní | Indiv | 0 | 0 |  | Specifikace | Běžná |  |  |  | POL3_0
Díl: | 19-54 | Revize, zkoušky, odé prohlídky |  |  |  | 0 |  | 0 |  | 0 |  | 0 |  | 0 |  | 0 |  |  |  |  | 0 | [6 empty] | DIL
120 | 900T00 | Účast na komplexním vyzkoušení | d.bod | 64 |  | 0 |  | 0 |  | 0 | 21 | 0 | 0 | 0 | 0 | 0 |  | Vlastní | Indiv | 0 | 0 |  | Práce | Běžná |  |  |  | POL1_1
[26 empty] | 15 | 21 | DPH
| Celkem |  |  |  |  | 0 | [19 empty] | 0 | 0 | SUM
Poznámky uchazeče k zadání
POPUZIV
END
Note on S6: Jedná se o informaci, zda se jedná o položku, která je do rozpočtu zadána z cenové soustavy RTS, nebo vlastní.
Note on T6: Jedná se o název CÚ, která je zadána u položky rozpočtu

## 02 D.2.1 Pol
Položkový rozpočet | [27 empty] | #TypZaznamu#
S: | 2022_119 | Kotelna_Útěchov | [25 empty] | STA
O: | 02 | Kotelna | [22 empty] | STA |  |  | OBJ
R: | D.2.1 | Trubní rozvody-stavebně | [25 empty] | ROZ
P.č. | Číslo položky | Název položky | MJ | Množství | Cena / MJ | Celkem | Dodávka | Dodávka celk. | Montáž | Montáž celk. | DPH | Cena s DPH | Hmotnost / MJ | Hmotnost celk.(t) | Dem. hmotnost / MJ | Dem. hmotnost celk.(t) | Ceník | Cen. soustava / platnost | Cenová úroveň | Nhod / MJ | Nhod celk. | Dodavatel | Typ položky | Stav položky
Díl: | 1 | Zemní práce |  |  |  | 0 |  | 0 |  | 0 |  | 0 |  | 191.22 |  | 32.46 |  |  |  |  | 0 | [6 empty] | DIL
1 | 113106122-R | Rozebrání dlažeb z dlaždic komunikací pro pěší ručně s uchováním pro pozdější využití a ochrana před poškozením a krádeži. naložení a odvoz na určené místo pro skladování | m2 | 21.6 |  | 0 |  | 0 |  | 0 | 21 | 0 | 0 | 0 | 0 | 0 |  | Vlastní | Indiv | 0 | 0 |  | Práce | Běžná |  |  |  | POL1_1
2 | 113107021 | Odstranění podkladu z kameniva drceného tl 100 mm při překopech ručně | m2 | 21.6 |  | 0 |  | 0 |  | 0 | 21 | 0 | 0 | 0 | 0.19 | 4.1 |  | URS | ÚRS 23 01 | 0 | 0 |  | Práce | Běžná |  |  |  | POL1_1
3 | 113107044 | Odstranění podkladu živičných tl přes 100 do 200 mm při překopech ručně | m2 | 53 |  | 0 |  | 0 |  | 0 | 21 | 0 | 0 | 0 | 0.45 | 23.85 |  | URS | ÚRS 23 01 | 0 | 0 |  | Práce | Běžná |  |  |  | POL1_1
4 | 113202111 | Vytrhání obrub krajníků obrubníků stojatých | m | 22 |  | 0 |  | 0 |  | 0 | 21 | 0 | 0 | 0 | 0.205 | 4.51 |  | URS | ÚRS 23 01 | 0 | 0 |  | Práce | Běžná |  |  |  | POL1_1
5 | 119001423 | Dočasné zajištění kabelů a kabelových tratí z více než 6 volně ložených kabelů | m | 17.92 |  | 0 |  | 0 |  | 0 | 21 | 0 | 0.10775 | 1.93 | 0 | 0 |  | URS | ÚRS 23 01 | 0 | 0 |  | Práce | Běžná |  |  |  | POL1_1
6 | 119002121 | Přechodová lávka délky do 2 m včetně zábradlí pro zabezpečení výkopu zřízení | kus | 10 |  | 0 |  | 0 |  | 0 | 21 | 0 | 0.00065 | 0.01 | 0 | 0 |  | URS | ÚRS 23 01 | 0 | 0 |  | Práce | Běžná |  |  |  | POL1_1
7 | 119002122 | Přechodová lávka délky do 2 m včetně zábradlí pro zabezpečení výkopu odstranění | kus | 10 |  | 0 |  | 0 |  | 0 | 21 | 0 | 0 | 0 | 0 | 0 |  | URS | ÚRS 23 01 | 0 | 0 |  | Práce | Běžná |  |  |  | POL1_1
8 | 119002131 | Pochozí protiskluzový plech pro zabezpečení výkopu zřízení | m2 | 40 |  | 0 |  | 0 |  | 0 | 21 | 0 | 0.001 | 0.04 | 0 | 0 |  | URS | ÚRS 23 01 | 0 | 0 |  | Práce | Běžná |  |  |  | POL1_1
9 | 119002132 | Pochozí protiskluzový plech pro zabezpečení výkopu odstranění | m2 | 40 |  | 0 |  | 0 |  | 0 | 21 | 0 | 0 | 0 | 0 | 0 |  | URS | ÚRS 23 01 | 0 | 0 |  | Práce | Běžná |  |  |  | POL1_1
10 | 119002311 | Pochozí dřevěné desky do tl 30 mm pro zabezpečení výkopu zřízení | m2 | 40 |  | 0 |  | 0 |  | 0 | 21 | 0 | 0.01713 | 0.69 | 0 | 0 |  | URS | ÚRS 23 01 | 0 | 0 |  | Práce | Běžná |  |  |  | POL1_1
11 | 119002312 | Pochozí dřevěné desky do tl 30 mm pro zabezpečení výkopu odstranění | m2 | 40 |  | 0 |  | 0 |  | 0 | 21 | 0 | 0 | 0 | 0 | 0 |  | URS | ÚRS 23 01 | 0 | 0 |  | Práce | Běžná |  |  |  | POL1_1
12 | 119002411 | Pojezdový ocelový plech pro zabezpečení výkopu zřízení | m2 | 18 |  | 0 |  | 0 |  | 0 | 21 | 0 | 0.00064 | 0.01 | 0 | 0 |  | URS | ÚRS 23 01 | 0 | 0 |  | Práce | Běžná |  |  |  | POL1_1
13 | 119002412 | Pojezdový ocelový plech pro zabezpečení výkopu odstranění | m2 | 18 |  | 0 |  | 0 |  | 0 | 21 | 0 | 0 | 0 | 0 | 0 |  | URS | ÚRS 23 01 | 0 | 0 |  | Práce | Běžná |  |  |  | POL1_1
14 | 119003131 | Výstražná páska pro zabezpečení výkopu zřízení | m | 179.2 |  | 0 |  | 0 |  | 0 | 21 | 0 | 0.00056 | 0.1 | 0 | 0 |  | URS | ÚRS 23 01 | 0 | 0 |  | Práce | Běžná |  |  |  | POL1_1
15 | 119003132 | Výstražná páska pro zabezpečení výkopu odstranění | m | 180 |  | 0 |  | 0 |  | 0 | 21 | 0 | 0 | 0 | 0 | 0 |  | URS | ÚRS 23 01 | 0 | 0 |  | Práce | Běžná |  |  |  | POL1_1
16 | 119003223 | Mobilní plotová zábrana s profilovaným plechem výšky do 2,2 m pro zabezpečení výkopu zřízení | m | 143.36 |  | 0 |  | 0 |  | 0 | 21 | 0 | 0.0003 | 0.04 | 0 | 0 |  | URS | ÚRS 23 01 | 0 | 0 |  | Práce | Běžná |  |  |  | POL1_1
17 | 119003224 | Mobilní plotová zábrana s profilovaným plechem výšky do 2,2 m pro zabezpečení výkopu odstranění | m | 143.36 |  | 0 |  | 0 |  | 0 | 21 | 0 | 0 | 0 | 0 | 0 |  | URS | ÚRS 23 01 | 0 | 0 |  | Práce | Běžná |  |  |  | POL1_1
18 | 119003227 | Mobilní plotová zábrana vyplněná dráty výšky do 2,2 m pro zabezpečení výkopu zřízení | m | 35.84 |  | 0 |  | 0 |  | 0 | 21 | 0 | 0.00015 | 0.01 | 0 | 0 |  | URS | ÚRS 23 01 | 0 | 0 |  | Práce | Běžná |  |  |  | POL1_1
19 | 119003228 | Mobilní plotová zábrana vyplněná dráty výšky do 2,2 m pro zabezpečení výkopu odstranění | m | 35.84 |  | 0 |  | 0 |  | 0 | 21 | 0 | 0 | 0 | 0 | 0 |  | URS | ÚRS 23 01 | 0 | 0 |  | Práce | Běžná |  |  |  | POL1_1
20 | 119004111 | Bezpečný vstup nebo výstup z výkopu pomocí žebříku zřízení | m | 14 |  | 0 |  | 0 |  | 0 | 21 | 0 | 0.00047 | 0.01 | 0 | 0 |  | URS | ÚRS 23 01 | 0 | 0 |  | Práce | Běžná |  |  |  | POL1_1
21 | 119004112 | Bezpečný vstup nebo výstup z výkopu pomocí žebříku odstranění | m | 14 |  | 0 |  | 0 |  | 0 | 21 | 0 | 0 | 0 | 0 | 0 |  | URS | ÚRS 23 01 | 0 | 0 |  | Práce | Běžná |  |  |  | POL1_1
22 | 120001101 | Příplatek za ztížení odkopávky nebo prokopávky v blízkosti inženýrských sítí | m3 | 87.075 |  | 0 |  | 0 |  | 0 | 21 | 0 | 0 | 0 | 0 | 0 |  | URS | ÚRS 23 01 | 0 | 0 |  | Práce | Běžná |  |  |  | POL1_1
23 | 121151103 | Sejmutí ornice plochy do 100 m2 tl vrstvy do 200 mm strojně | m2 | 22.5 |  | 0 |  | 0 |  | 0 | 21 | 0 | 0 | 0 | 0 | 0 |  | URS | ÚRS 23 01 | 0 | 0 |  | Práce | Běžná |  |  |  | POL1_1
24 | 132251254 | Hloubení rýh nezapažených š do 2000 mm v hornině třídy těžitelnosti I, skupiny 3 objem do 500 m3 strojně | m3 | 174.15 |  | 0 |  | 0 |  | 0 | 21 | 0 | 0 | 0 | 0 | 0 |  | URS | ÚRS 23 01 | 0 | 0 |  | Práce | Běžná |  |  |  | POL1_1
25 | 151101101 | Zřízení příložného pažení a rozepření stěn rýh hl do 2 m | m2 | 232.2 |  | 0 |  | 0 |  | 0 | 21 | 0 | 0.00084 | 0.2 | 0 | 0 |  | URS | ÚRS 23 01 | 0 | 0 |  | Práce | Běžná |  |  |  | POL1_1
26 | 151101111 | Odstranění příložného pažení a rozepření stěn rýh hl do 2 m | m2 | 232.2 |  | 0 |  | 0 |  | 0 | 21 | 0 | 0 | 0 | 0 | 0 |  | URS | ÚRS 23 01 | 0 | 0 |  | Práce | Běžná |  |  |  | POL1_1
27 | 162351103 | Vodorovné přemístění přes 50 do 500 m výkopku/sypaniny z horniny třídy těžitelnosti I skupiny 1 až 3 | m3 | 67.2 |  | 0 |  | 0 |  | 0 | 21 | 0 | 0 | 0 | 0 | 0 |  | URS | ÚRS 23 01 | 0 | 0 |  | Práce | Běžná |  |  |  | POL1_1
28 | 162751119 | Příplatek k vodorovnému přemístění výkopku/sypaniny z horniny třídy těžitelnosti I, skupiny 1 až 3 ZKD 1000 m přes 10000 m | m3 | 672 |  | 0 |  | 0 |  | 0 | 21 | 0 | 0 | 0 | 0 | 0 |  | URS | ÚRS 23 01 | 0 | 0 |  | Práce | Běžná |  |  |  | POL1_1
29 | 167151111 | Nakládání výkopku z hornin třídy těžitelnosti I, skupiny 1 až 3 přes 100 m3 | m3 | 67.2 |  | 0 |  | 0 |  | 0 | 21 | 0 | 0 | 0 | 0 | 0 |  | URS | ÚRS 23 01 | 0 | 0 |  | Práce | Běžná |  |  |  | POL1_1
30 | 171201201 | Uložení sypaniny na skládky nebo meziskládky | m3 | 67.2 |  | 0 |  | 0 |  | 0 | 21 | 0 | 0 | 0 | 0 | 0 |  | URS | ÚRS 23 01 | 0 | 0 |  | Práce | Běžná |  |  |  | POL1_1
31 | 174151101 | Zásyp jam, šachet rýh nebo kolem objektů sypaninou se zhutněním | m3 | 106.95 |  | 0 |  | 0 |  | 0 | 21 | 0 | 0 | 0 | 0 | 0 |  | URS | ÚRS 23 01 | 0 | 0 |  | Práce | Běžná |  |  |  | POL1_1
32 | 175151101 | Obsypání potrubí strojně sypaninou bez prohození, uloženou do 3 m | m3 | 47.04 |  | 0 |  | 0 |  | 0 | 21 | 0 | 0 | 0 | 0 | 0 |  | URS | ÚRS 23 01 | 0 | 0 |  | Práce | Běžná |  |  |  | POL1_1
33 | 58341334 | kamenivo drcené drobné frakce 0/2 | t | 188.16 |  | 0 |  | 0 |  | 0 | 21 | 0 | 1 | 188.16 | 0 | 0 |  | URS | ÚRS 23 01 | 0 | 0 |  | Specifikace | Běžná |  |  |  | POL3_0
34 | 181151321 | Plošná úprava terénu přes 500 m2 zemina tř 1 až 4 nerovnosti do 150 mm v rovinně a svahu do 1:5 | m2 | 37.5 |  | 0 |  | 0 |  | 0 | 21 | 0 | 0 | 0 | 0 | 0 |  | URS | ÚRS 23 01 | 0 | 0 |  | Práce | Běžná |  |  |  | POL1_1
35 | 181301113 | Rozprostření ornice tl vrstvy do 200 mm pl přes 500 m2 v rovině nebo ve svahu do 1:5 | m2 | 37.5 |  | 0 |  | 0 |  | 0 | 21 | 0 | 0 | 0 | 0 | 0 |  | Vlastní | Indiv | 0 | 0 |  | Práce | Běžná |  |  |  | POL1_1
36 | 181411131 | Založení parkového trávníku výsevem plochy do 1000 m2 v rovině a ve svahu do 1:5 | m2 | 37.5 |  | 0 |  | 0 |  | 0 | 21 | 0 | 0 | 0 | 0 | 0 |  | URS | ÚRS 23 01 | 0 | 0 |  | Práce | Běžná |  |  |  | POL1_1
|  | Poznámka k položce: | [25 empty] | POP
|  | Zatravněné plochy, dotčené stavbou, budou ohumusovány a osety | [25 empty] | POP
37 | 00572410 | osivo směs travní parková | kg | 15 |  | 0 |  | 0 |  | 0 | 21 | 0 | 0.001 | 0.02 | 0 | 0 |  | URS | ÚRS 23 01 | 0 | 0 |  | Specifikace | Běžná |  |  |  | POL3_0
38 | 181951112 | Úprava pláně v hornině třídy těžitelnosti I, skupiny 1 až 3 se zhutněním | m2 | 37.5 |  | 0 |  | 0 |  | 0 | 21 | 0 | 0 | 0 | 0 | 0 |  | URS | ÚRS 23 01 | 0 | 0 |  | Práce | Běžná |  |  |  | POL1_1
39 | 183403153 | Obdělání půdy hrabáním v rovině a svahu do 1:5 | m2 | 37.5 |  | 0 |  | 0 |  | 0 | 21 | 0 | 0 | 0 | 0 | 0 |  | URS | ÚRS 23 01 | 0 | 0 |  | Práce | Běžná |  |  |  | POL1_1
Díl: | 2 | Zakládání |  |  |  | 0 |  | 0 |  | 0 |  | 0 |  | 0 |  | 0 |  |  |  |  | 0 | [6 empty] | DIL
40 | 215901101 | Zhutnění podloží z hornin soudržných nebo nesoudržných pod násypy | m2 | 403.2 |  | 0 |  | 0 |  | 0 | 21 | 0 | 0 | 0 | 0 | 0 |  | URS | ÚRS 23 01 | 0 | 0 |  | Práce | Běžná |  |  |  | POL1_1
Díl: | 3 | Svislé a kompletní konstrukce |  |  |  | 0 |  | 0 |  | 0 |  | 0 |  | 2.4 |  | 0 |  |  |  |  | 0 | [6 empty] | DIL
41 | 310321111 | Úprava vstupů do objektu - dle popisu v PD | sada | 1 |  | 0 |  | 0 |  | 0 | 21 | 0 | 2.3976 | 2.4 | 0 | 0 |  | URS | ÚRS 23 01 | 0 | 0 |  | Práce | Běžná |  |  |  | POL1_1
Díl: | 4 | Vodorovné konstrukce |  |  |  | 0 |  | 0 |  | 0 |  | 0 |  | 38.12 |  | 0 |  |  |  |  | 0 | [6 empty] | DIL
42 | 451572111 | Lože pod potrubí otevřený výkop z kameniva drobného těženého | m3 | 20.16 |  | 0 |  | 0 |  | 0 | 21 | 0 | 1.8908 | 38.12 | 0 | 0 |  | URS | ÚRS 23 01 | 0 | 0 |  | Práce | Běžná |  |  |  | POL1_1
Díl: | 5 | Komunikace pozemní |  |  |  | 0 |  | 0 |  | 0 |  | 0 |  | 0 |  | 0 |  |  |  |  | 0 | [6 empty] | DIL
43 | 591-R02 | Uvedení komunikací do původního stavu – naložení na deponii, doprava na místo pro doplnění komunikací, montáž původní dlažby včetně případného doplnění novou dlažbou dle vzorů a městských | m2 | 32.4 |  | 0 |  | 0 |  | 0 | 21 | 0 | 0 | 0 | 0 | 0 |  | Vlastní | Indiv | 0 | 0 |  | Práce | Běžná |  |  |  | POL1_1
|  | standardů | [25 empty] | POP
|  | Poznámka k položce: | [25 empty] | POP
|  | Kompletní provedení včetně přesunů hmot a stavebních přípomocí | [25 empty] | POP
44 | 591-R041 | montáž betonových obrubníků - dle popisu v PD | m | 21.6 |  | 0 |  | 0 |  | 0 | 21 | 0 | 0 | 0 | 0 | 0 |  | Vlastní | Indiv | 0 | 0 |  | Práce | Běžná |  |  |  | POL1_1
|  | Poznámka k položce: | [25 empty] | POP
|  | Kompletní provedení včetně přesunů hmot a stavebních přípomocí | [25 empty] | POP
45 | 591-R05 | Uvedení komunikace do původního stavu -silnice - vč. podkladního souvrství | m2 | 79.5 |  | 0 |  | 0 |  | 0 | 21 | 0 | 0 | 0 | 0 | 0 |  | Vlastní | Indiv | 0 | 0 |  | Práce | Běžná |  |  |  | POL1_1
|  | Poznámka k položce: | [25 empty] | POP
|  | Kompletní provedení včetně přesunů hmot a stavebních přípomocí | [25 empty] | POP
Díl: | 9 | Ostatní konstrukce a práce, bourání |  |  |  | 0 |  | 0 |  | 0 |  | 0 |  | 0 |  | 0 |  |  |  |  | 0 | [6 empty] | DIL
46 | 919735114 | Řezání stávajícího krytu hl přes 150 do 200 mm | m | 110 |  | 0 |  | 0 |  | 0 | 21 | 0 | 0 | 0 | 0 | 0 |  | URS | ÚRS 23 01 | 0 | 0 |  | Práce | Běžná |  |  |  | POL1_1
47 | 97716-R | Ochrana městské zeleně před poškozením případné odborné seříznutí | sada | 1 |  | 0 |  | 0 |  | 0 | 21 | 0 | 0 | 0 | 0 | 0 |  | Vlastní | Indiv | 0 | 0 |  | Práce | Běžná |  |  |  | POL1_1
Díl: | 997 | Přesun sutě |  |  |  | 0 |  | 0 |  | 0 |  | 0 |  | 0 |  | 0 |  |  |  |  | 0 | [6 empty] | DIL
48 | 997221571 | Vodorovná doprava vybouraných hmot do 1 km | t | 32.464 |  | 0 |  | 0 |  | 0 | 21 | 0 | 0 | 0 | 0 | 0 |  | URS | ÚRS 23 01 | 0 | 0 |  | Práce | Běžná |  |  |  | POL1_1
49 | 997221579 | Příplatek ZKD 1 km u vodorovné dopravy vybouraných hmot | t | 616.816 |  | 0 |  | 0 |  | 0 | 21 | 0 | 0 | 0 | 0 | 0 |  | URS | ÚRS 23 01 | 0 | 0 |  | Práce | Běžná |  |  |  | POL1_1
50 | 997221611 | Nakládání suti na dopravní prostředky pro vodorovnou dopravu | t | 32.464 |  | 0 |  | 0 |  | 0 | 21 | 0 | 0 | 0 | 0 | 0 |  | URS | ÚRS 23 01 | 0 | 0 |  | Práce | Běžná |  |  |  | POL1_1
51 | 997221625 | Poplatek za uložení na skládce (skládkovné) stavebního odpadu železobetonového kód odpadu 17 01 01 | t | 6.493 |  | 0 |  | 0 |  | 0 | 21 | 0 | 0 | 0 | 0 | 0 |  | URS | ÚRS 23 01 | 0 | 0 |  | Práce | Běžná |  |  |  | POL1_1
52 | 997221645 | Poplatek za uložení na skládce (skládkovné) odpadu asfaltového bez dehtu kód odpadu 17 03 02 | t | 12.986 |  | 0 |  | 0 |  | 0 | 21 | 0 | 0 | 0 | 0 | 0 |  | URS | ÚRS 23 01 | 0 | 0 |  | Práce | Běžná |  |  |  | POL1_1
|  | Poznámka k položce: | [25 empty] | POP
|  | v případě že se při realizaci zjistí jiný druh odpadu, bude po odsouhlasení účtováno dle skutečnosti | [25 empty] | POP
|  | přesné množství bude upřesněno na stavbě | [25 empty] | POP
53 | 997221655 | Poplatek za uložení na skládce (skládkovné) zeminy a kamení kód odpadu 17 05 04 | t | 12.986 |  | 0 |  | 0 |  | 0 | 21 | 0 | 0 | 0 | 0 | 0 |  | URS | ÚRS 23 01 | 0 | 0 |  | Práce | Běžná |  |  |  | POL1_1
|  | Poznámka k položce: | [25 empty] | POP
|  | v případě že se při realizaci zjistí jiný druh odpadu, bude po odsouhlasení účtováno dle skutečnosti | [25 empty] | POP
|  | přesné množství bude upřesněno na stavbě | [25 empty] | POP
Díl: | VRN | Vedlejší rozpočtové náklady |  |  |  | 0 |  | 0 |  | 0 |  | 0 |  | 0 |  | 0 |  |  |  |  | 0 | [6 empty] | DIL
54 | 000-INFO | Součástí předmětu plnění je mj. stanovení přechodné úpravy provozu, zajištění žádosti o zvláštní užívání komunikace, provedení přechodného dopravního značení po dobu stavby, zabezpečení staveniště |  | 1 |  | 0 |  | 0 |  | 0 | 21 | 0 | 0 | 0 | 0 | 0 |  | Vlastní | Indiv | 0 | 0 |  | Práce | Běžná |  |  |  | POL1_1
|  | Poznámka k položce: | [25 empty] | POP
|  | Součástí předmětu plnění je mj. stanovení přechodné úpravy provozu, zajištění žádosti o zvláštní užívání komunikace, provedení přechodného dopravního značení po dobu stavby, zabezpečení staveniště např. | [25 empty] | POP | Součástí předmětu plnění je mj. stanovení přechodné úpravy provozu, zajištění žádosti o zvláštní užívání komunikace, provedení přechodného dopravního značení po dobu stavby, zabezpečení staveniště např.
|  | zajištěním provizorních nájezdů a lávek v průběhu stavby, umístění výstražných tabulí a zábran, náklady na zařízení staveniště včetně odběru potřebných energií, likvidace odpadů, skládkovné, náklady na dopravu, vyhotovení geometrického plánu a geodetické dokumentace skutečného provedení včetně akceptačního protokolu, vyhotovení skutečného provedení stavby, vyhotovení dokladů potřebných pro předání díla např. revize, zkoušky (mj. hutnění), zaškolení a další práce, služby, dodávky a režijní náklady dle zadávací dokumentace. | [25 empty] | POP | zajištěním provizorních nájezdů a lávek v průběhu stavby, umístění výstražných tabulí a zábran, náklady na zařízení staveniště včetně odběru potřebných energií, likvidace odpadů, skládkovné, náklady na dopravu, vyhotovení geometrického plánu a geodetické dokumentace skutečného provedení včetně akceptačního protokolu, vyhotovení skutečného provedení stavby, vyhotovení dokladů potřebných pro předání díla např. revize, zkoušky (mj. hutnění), zaškolení a další práce, služby, dodávky a režijní náklady dle zadávací dokumentace.
55 | 010001000 | Průzkumné, geodetické a projektové práce | Kč | 1 |  | 0 |  | 0 |  | 0 | 21 | 0 | 0 | 0 | 0 | 0 |  | URS | ÚRS 23 01 | 0 | 0 |  | Práce | Běžná |  |  |  | POL1_1
|  | Poznámka k položce: | [25 empty] | POP
|  | Zaměření a vytýčení stávajících inženýrských sítí v místě stavby z hlediska jejich ochrany při provádění stavby a ochrana stávajících vedení a zařízení před poškozením | [25 empty] | POP | Zaměření a vytýčení stávajících inženýrských sítí v místě stavby z hlediska jejich ochrany při provádění stavby a ochrana stávajících vedení a zařízení před poškozením
56 | 013254000 | Dokumentace skutečného provedení stavby | Kč | 1 |  | 0 |  | 0 |  | 0 | 21 | 0 | 0 | 0 | 0 | 0 |  | URS | ÚRS 23 01 | 0 | 0 |  | Práce | Běžná |  |  |  | POL1_1
57 | 030001000 | Zařízení staveniště | Kč | 1 |  | 0 |  | 0 |  | 0 | 21 | 0 | 0 | 0 | 0 | 0 |  | URS | ÚRS 23 01 | 0 | 0 |  | Práce | Běžná |  |  |  | POL1_1
|  | Poznámka k položce: | [25 empty] | POP
|  | Náklady spojené s vybudováním, provozem a likvidací zařízení staveniště | [25 empty] | POP
58 | 032103000 | Náklady na stavební buňky | Kč | 1 |  | 0 |  | 0 |  | 0 | 21 | 0 | 0 | 0 | 0 | 0 |  | URS | ÚRS 23 01 | 0 | 0 |  | Práce | Běžná |  |  |  | POL1_1
59 | 033002000 | Připojení staveniště na inženýrské sítě | Kč | 1 |  | 0 |  | 0 |  | 0 | 21 | 0 | 0 | 0 | 0 | 0 |  | URS | ÚRS 23 01 | 0 | 0 |  | Práce | Běžná |  |  |  | POL1_1
60 | 034203000 | Opatření na ochranu pozemků sousedních se staveništěm | Kč | 1 |  | 0 |  | 0 |  | 0 | 21 | 0 | 0 | 0 | 0 | 0 |  | URS | ÚRS 23 01 | 0 | 0 |  | Práce | Běžná |  |  |  | POL1_1
61 | 034503000 | Informační tabule na staveništi | Kč | 1 |  | 0 |  | 0 |  | 0 | 21 | 0 | 0 | 0 | 0 | 0 |  | URS | ÚRS 23 01 | 0 | 0 |  | Práce | Běžná |  |  |  | POL1_1
62 | 039002000 | Zrušení zařízení staveniště | Kč | 1 |  | 0 |  | 0 |  | 0 | 21 | 0 | 0 | 0 | 0 | 0 |  | URS | ÚRS 23 01 | 0 | 0 |  | Práce | Běžná |  |  |  | POL1_1
63 | 039203000 | Úprava terénu po zrušení zařízení staveniště | Kč | 1 |  | 0 |  | 0 |  | 0 | 21 | 0 | 0 | 0 | 0 | 0 |  | URS | ÚRS 23 01 | 0 | 0 |  | Práce | Běžná |  |  |  | POL1_1
64 | 042503000 | Plán BOZP na staveništi | Kč | 1 |  | 0 |  | 0 |  | 0 | 21 | 0 | 0 | 0 | 0 | 0 |  | URS | ÚRS 23 01 | 0 | 0 |  | Práce | Běžná |  |  |  | POL1_1
65 | 044002000 | Revize | Kč | 1 |  | 0 |  | 0 |  | 0 | 21 | 0 | 0 | 0 | 0 | 0 |  | URS | ÚRS 23 01 | 0 | 0 |  | Práce | Běžná |  |  |  | POL1_1
66 | 045002000 | Kompletační a koordinační činnost | Kč | 1 |  | 0 |  | 0 |  | 0 | 21 | 0 | 0 | 0 | 0 | 0 |  | URS | ÚRS 23 01 | 0 | 0 |  | Práce | Běžná |  |  |  | POL1_1
67 | 049002000 | Ostatní inženýrská činnost | Kč | 1 |  | 0 |  | 0 |  | 0 | 21 | 0 | 0 | 0 | 0 | 0 |  | URS | ÚRS 23 01 | 0 | 0 |  | Práce | Běžná |  |  |  | POL1_1
[26 empty] | 15 | 21 | DPH
| Celkem |  |  |  |  | 0 | [19 empty] | 0 | 0 | SUM
Poznámky uchazeče k zadání
POPUZIV
END
Note on S6: Jedná se o informaci, zda se jedná o položku, která je do rozpočtu zadána z cenové soustavy RTS, nebo vlastní.
Note on T6: Jedná se o název CÚ, která je zadána u položky rozpočtu

## 02 D.2.1 P1
Položkový rozpočet | [27 empty] | #TypZaznamu#
S: | 2022_119 | Kotelna_Útěchov | [25 empty] | STA
O: | 02 | Kotelna | [22 empty] | STA |  |  | OBJ
R: | D.2.1 | Trubní rozvody | [25 empty] | ROZ
P.č. | Číslo položky | Název položky | MJ | Množství | Cena / MJ | Celkem | Dodávka | Dodávka celk. | Montáž | Montáž celk. | DPH | Cena s DPH | Hmotnost / MJ | Hmotnost celk.(t) | Dem. hmotnost / MJ | Dem. hmotnost celk.(t) | Ceník | Cen. soustava / platnost | Cenová úroveň | Nhod / MJ | Nhod celk. | Dodavatel | Typ položky | Stav položky
Díl: | 001 | Předizolované potrubí |  |  |  | 0 |  | 0 |  | 0 |  | 0 |  | 0.07 |  | 0 |  |  |  |  | 0 | [6 empty] | DIL
1 | 103 | FTS 2 P DN50/140 12m | m | 120 |  | 0 |  | 0 |  | 0 | 21 | 0 | 0 | 0 | 0 | 0 |  | Vlastní | Indiv | 0 | 0 |  | Specifikace | Běžná |  |  |  | POL3_
2 | 104 | FTS 2 P DN50/140 6m | m | 18 |  | 0 |  | 0 |  | 0 | 21 | 0 | 0 | 0 | 0 | 0 |  | Vlastní | Indiv | 0 | 0 |  | Specifikace | Běžná |  |  |  | POL3_
3 | 1041 | FTS 2 P DN40/125 12m | m | 120 |  | 0 |  | 0 |  | 0 | 21 | 0 | 0 | 0 | 0 | 0 |  | Vlastní | Indiv | 0 | 0 |  | Specifikace | Běžná |  |  |  | POL3_
4 | 1042 | FTS 2 P DN40/125 6m | m | 18 |  | 0 |  | 0 |  | 0 | 21 | 0 | 0 | 0 | 0 | 0 |  | Vlastní | Indiv | 0 | 0 |  | Specifikace | Běžná |  |  |  | POL3_
5 | 105 | FTS 2 P DN32/125 12m | m | 24 |  | 0 |  | 0 |  | 0 | 21 | 0 | 0 | 0 | 0 | 0 |  | Vlastní | Indiv | 0 | 0 |  | Specifikace | Běžná |  |  |  | POL3_
6 | 109 | FTS 2 E DN32/125 90° R=3D al. N=1x1m | kus | 4 |  | 0 |  | 0 |  | 0 | 21 | 0 | 0 | 0 | 0 | 0 |  | Vlastní | Indiv | 0 | 0 |  | Specifikace | Běžná |  |  |  | POL3_
7 | 110 | FTS 2 E DN40/125 90° R=3D al. N=1x1m | ks | 23 |  | 0 |  | 0 |  | 0 | 21 | 0 | 0 | 0 | 0 | 0 |  | Vlastní | Indiv | 0 | 0 |  | Specifikace | Běžná |  |  |  | POL3_
8 | 111 | FTS 2 E DN40/125 90° R=3D al. N=1x1,5m | kus | 3 |  | 0 |  | 0 |  | 0 | 21 | 0 | 0 | 0 | 0 | 0 |  | Vlastní | Indiv | 0 | 0 |  | Specifikace | Běžná |  |  |  | POL3_
9 | 112 | FTS 2 E DN50/140 90° R=3D al. N=1x1m | ks | 14 |  | 0 |  | 0 |  | 0 | 21 | 0 | 0 | 0 | 0 | 0 |  | Vlastní | Indiv | 0 | 0 |  | Specifikace | Běžná |  |  |  | POL3_
10 | 113 | FTS 2 E DN50/140 90° R=3D al. N=1x1,5m | ks | 1 |  | 0 |  | 0 |  | 0 | 21 | 0 | 0 | 0 | 0 | 0 |  | Vlastní | Indiv | 0 | 0 |  | Specifikace | Běžná |  |  |  | POL3_
11 | 114 | FTS 2 E DN50/140 90° R=3D al. N=1x2m | ks | 1 |  | 0 |  | 0 |  | 0 | 21 | 0 | 0 | 0 | 0 | 0 |  | Vlastní | Indiv | 0 | 0 |  | Specifikace | Běžná |  |  |  | POL3_
12 | 116 | ES-Koncové těsnění D140 | ks | 8 |  | 0 |  | 0 |  | 0 | 21 | 0 | 0 | 0 | 0 | 0 |  | Vlastní | Indiv | 0 | 0 |  | Specifikace | Běžná |  |  |  | POL3_
13 | 117 | ES-Koncové těsnění D125 | ks | 20 |  | 0 |  | 0 |  | 0 | 21 | 0 | 0 | 0 | 0 | 0 |  | Vlastní | Indiv | 0 | 0 |  | Specifikace | Běžná |  |  |  | POL3_
14 | 119 | DSJ SET D140 - montážní sada, včetně smrštitelného pouzdra a směsných lahví | ks | 32 |  | 0 |  | 0 |  | 0 | 21 | 0 | 0 | 0 | 0 | 0 |  | Vlastní | Indiv | 0 | 0 |  | Specifikace | Běžná |  |  |  | POL3_
15 | 120 | DSJ SET D125 - montážní sada, včetně smrštitelného pouzdra a směsných láhví | ks | 36 |  | 0 |  | 0 |  | 0 | 21 | 0 | 0 | 0 | 0 | 0 |  | Vlastní | Indiv | 0 | 0 |  | Specifikace | Běžná |  |  |  | POL3_
16 | 122 | FTS FPP Dilatační polštář velikost 2 240x100x40mm | ks | 36 |  | 0 |  | 0 |  | 0 | 21 | 0 | 0 | 0 | 0 | 0 |  | Vlastní | Indiv | 0 | 0 |  | Specifikace | Běžná |  |  |  | POL3_
17 | 124 | Vyvažovací ventil DN15 | ks | 4 |  | 0 |  | 0 |  | 0 | 21 | 0 | 0.0008 | 0 | 0 | 0 |  | Vlastní | Indiv | 0 | 0 |  | Specifikace | Běžná |  |  |  | POL3_
18 | 4223170102 | Zpětná klapka celokovová DN 15 | ks | 4 |  | 0 |  | 0 |  | 0 | 21 | 0 | 0.0008 | 0 | 0 | 0 | SPCM | RTS 23/ I | Indiv | 0 | 0 |  | Specifikace | Běžná |  |  |  | POL3_
19 | 4223910101 | Kohout kulový ocelový, DN 50 pro vodu, přivařovací | ks | 4 |  | 0 |  | 0 |  | 0 | 21 | 0 | 0.0045 | 0.02 | 0 | 0 | SPCM | RTS 23/ I | Indiv | 0 | 0 |  | Specifikace | Běžná |  |  |  | POL3_
20 | 42239101021R | Kohout kulový ocelový, DN 40 pro vodu, přivařovací | ks | 2 |  | 0 |  | 0 |  | 0 | 21 | 0 | 0.0045 | 0.01 | 0 | 0 |  | Vlastní | Indiv | 0 | 0 |  | Specifikace | Běžná |  |  |  | POL3_
21 | 4223910102 | Kohout kulový ocelový DN 32, pro vodu, přivařovací | ks | 6 |  | 0 |  | 0 |  | 0 | 21 | 0 | 0.006 | 0.04 | 0 | 0 | SPCM | RTS 23/ I | Indiv | 0 | 0 |  | Specifikace | Běžná |  |  |  | POL3_
Díl: | 002 | Montáž předizolovaného potrubí |  |  |  | 0 |  | 0 |  | 0 |  | 0 |  | 0.15 |  | 0 |  |  |  |  | 249 | [6 empty] | DIL
22 | 205 | Čištění potrubí profukováním nebo proplachováním DN50 | m | 138 |  | 0 |  | 0 |  | 0 | 21 | 0 | 0 | 0 | 0 | 0 |  | Vlastní | Indiv | 0 | 0 |  | Práce | Běžná |  |  |  | POL1_
23 | 2051 | Čištění potrubí profukováním nebo proplachováním DN40 | m | 138 |  | 0 |  | 0 |  | 0 | 21 | 0 | 0 | 0 | 0 | 0 |  | Vlastní | Indiv | 0 | 0 |  | Práce | Běžná |  |  |  | POL1_
24 | 206 | Čištění potrubí profukováním nebo proplachováním DN32 | m | 24 |  | 0 |  | 0 |  | 0 | 21 | 0 | 0 | 0 | 0 | 0 |  | Vlastní | Indiv | 0 | 0 |  | Práce | Běžná |  |  |  | POL1_
25 | 208 | Montáž předizolovaného potrubí DN50/140 | m | 138 |  | 0 |  | 0 |  | 0 | 21 | 0 | 0.00053 | 0.07 | 0 | 0 |  | Vlastní | Indiv | 0.83 | 114.54 |  | Práce | Běžná |  |  |  | POL1_
26 | 2081 | Montáž předizolovaného potrubí DN40/125 | m | 138 |  | 0 |  | 0 |  | 0 | 21 | 0 | 0.00053 | 0.07 | 0 | 0 |  | Vlastní | Indiv | 0.83 | 114.54 |  | Práce | Běžná |  |  |  | POL1_
27 | 209 | Montáž předizolovaného potrubí DN32/125 | m | 24 |  | 0 |  | 0 |  | 0 | 21 | 0 | 0.00053 | 0.01 | 0 | 0 |  | Vlastní | Indiv | 0.83 | 19.92 |  | Práce | Běžná |  |  |  | POL1_
28 | 211 | Montáž spojky potrubí předizolovaného ocelového vnějšího průměru D140mm | ks | 32 |  | 0 |  | 0 |  | 0 | 21 | 0 | 0 | 0 | 0 | 0 |  | Vlastní | Indiv | 0 | 0 |  | Práce | Běžná |  |  |  | POL1_
29 | 212a | Montáž spojky potrubí předizolovaného ocelového vnějšího průměru D125mm | ks | 36 |  | 0 |  | 0 |  | 0 | 21 | 0 | 0 | 0 | 0 | 0 |  | Vlastní | Indiv | 0 | 0 |  | Práce | Běžná |  |  |  | POL1_
30 | 214a | Montáž koncového víčka - průměr D140 | ks | 8 |  | 0 |  | 0 |  | 0 | 21 | 0 | 0 | 0 | 0 | 0 |  | Vlastní | Indiv | 0 | 0 |  | Práce | Běžná |  |  |  | POL1_
31 | 215a | Montáž koncového víčka - průměr D125 | ks | 20 |  | 0 |  | 0 |  | 0 | 21 | 0 | 0 | 0 | 0 | 0 |  | Vlastní | Indiv | 0 | 0 |  | Práce | Běžná |  |  |  | POL1_
32 | 216a | Proměření výstražného systému | ks | 10 |  | 0 |  | 0 |  | 0 | 21 | 0 | 0 | 0 | 0 | 0 |  | Vlastní | Indiv | 0 | 0 |  | Práce | Běžná |  |  |  | POL1_
33 | 217a | Vizuální kontrola svárů | ks | 72 |  | 0 |  | 0 |  | 0 | 21 | 0 | 0 | 0 | 0 | 0 |  | Vlastní | Indiv | 0 | 0 |  | Práce | Běžná |  |  |  | POL1_
34 | 218 | Montáž dilatační podušky 40 mm délka 1m | ks | 36 |  | 0 |  | 0 |  | 0 | 21 | 0 | 0 | 0 | 0 | 0 |  | Vlastní | Indiv | 0 | 0 |  | Práce | Běžná |  |  |  | POL1_
35 | 219 | Dodávka a položení výstražné fólie perforované | m | 300 |  | 0 |  | 0 |  | 0 | 21 | 0 | 0 | 0 | 0 | 0 |  | Vlastní | Indiv | 0 | 0 |  | Práce | Běžná |  |  |  | POL1_
36 | 220 | Zhotovení protápěcího zkratu | ks | 4 |  | 0 |  | 0 |  | 0 | 21 | 0 | 0 | 0 | 0 | 0 |  | Vlastní | Indiv | 0 | 0 |  | Práce | Běžná |  |  |  | POL1_
37 | 2211 | Montáž přivařovacího kulového kohoutu DN40 | ks | 2 |  | 0 |  | 0 |  | 0 | 21 | 0 | 0 | 0 | 0 | 0 |  | Vlastní | Indiv | 0 | 0 |  | Práce | Běžná |  |  |  | POL1_
38 | 222 | Montáž přivařovacího kulového kohoutu DN32 | ks | 6 |  | 0 |  | 0 |  | 0 | 21 | 0 | 0 | 0 | 0 | 0 |  | Vlastní | Indiv | 0 | 0 |  | Práce | Běžná |  |  |  | POL1_
39 | 223 | Zhotovení prostupu přes stěnu | ks | 8 |  | 0 |  | 0 |  | 0 | 21 | 0 | 0 | 0 | 0 | 0 |  | Vlastní | Indiv | 0 | 0 |  | Práce | Běžná |  |  |  | POL1_
40 | 120 | Chránička HDPE d 40 x 3,0 mm, včetně montáže | m | 300 |  | 0 |  | 0 |  | 0 | 21 | 0 | 0 | 0 | 0 | 0 |  | Vlastní | Indiv | 0 | 0 |  | R-položka | Běžná |  |  |  | POL12_0
41 | 202 | Tlakové zkoušky těsnosti potrubí - zkouška DN50 | m | 138 |  | 0 |  | 0 |  | 0 | 21 | 0 | 0 | 0 | 0 | 0 |  | Vlastní | Indiv | 0 | 0 |  | Specifikace | Běžná |  |  |  | POL3_
42 | 2021 | Tlakové zkoušky těsnosti potrubí - zkouška DN40 | m | 42 |  | 0 |  | 0 |  | 0 | 21 | 0 | 0 | 0 | 0 | 0 |  | Vlastní | Indiv | 0 | 0 |  | Specifikace | Běžná |  |  |  | POL3_
43 | 203 | Tlakové zkoušky těsnosti potrubí - zkouška DN32 | m | 24 |  | 0 |  | 0 |  | 0 | 21 | 0 | 0 | 0 | 0 | 0 |  | Vlastní | Indiv | 0 | 0 |  | Specifikace | Běžná |  |  |  | POL3_
Díl: | VN | Vedlejší náklady |  |  |  | 0 |  | 0 |  | 0 |  | 0 |  | 0 |  | 0 |  |  |  |  | 0 | [6 empty] | DIL
44 | VN01 | Vytýčení inženýrských sítí | ks | 1 |  | 0 |  | 0 |  | 0 | 21 | 0 | 0 | 0 | 0 | 0 |  | Vlastní | Indiv | 0 | 0 |  | VRN | Běžná |  |  |  | POL99_8
45 | VN02 | Zařízení staveniště | ks | 1 |  | 0 |  | 0 |  | 0 | 21 | 0 | 0 | 0 | 0 | 0 |  | Vlastní | Indiv | 0 | 0 |  | VRN | Běžná |  |  |  | POL99_8
46 | VN03 | Geodetické práce (zaměření) | ks | 1 |  | 0 |  | 0 |  | 0 | 21 | 0 | 0 | 0 | 0 | 0 |  | Vlastní | Indiv | 0 | 0 |  | VRN | Běžná |  |  |  | POL99_8
47 | VN05 | Dokumentace skutečného provedení | ks | 1 |  | 0 |  | 0 |  | 0 | 21 | 0 | 0 | 0 | 0 | 0 |  | Vlastní | Indiv | 0 | 0 |  | VRN | Běžná |  |  |  | POL99_8
48 | VN06 | Autorský dozor | ks | 1 |  | 0 |  | 0 |  | 0 | 21 | 0 | 0 | 0 | 0 | 0 |  | Vlastní | Indiv | 0 | 0 |  | VRN | Běžná |  |  |  | POL99_8
49 | VN07 | Zkoušky a revize | ks | 1 |  | 0 |  | 0 |  | 0 | 21 | 0 | 0 | 0 | 0 | 0 |  | Vlastní | Indiv | 0 | 0 |  | VRN | Běžná |  |  |  | POL99_8
50 | VN08 | Kompletační a koordinační činnost | ks | 1 |  | 0 |  | 0 |  | 0 | 21 | 0 | 0 | 0 | 0 | 0 |  | Vlastní | Indiv | 0 | 0 |  | VRN | Běžná |  |  |  | POL99_8
51 | VN09 | Napuštění teplovodu | ks | 1 |  | 0 |  | 0 |  | 0 | 21 | 0 | 0 | 0 | 0 | 0 |  | Vlastní | Indiv | 0 | 0 |  | VRN | Běžná |  |  |  | POL99_8
52 | VN10 | Oplechování včetně montáže | ks | 1 |  | 0 |  | 0 |  | 0 | 21 | 0 | 0 | 0 | 0 | 0 |  | Vlastní | Indiv | 0 | 0 |  | VRN | Běžná |  |  |  | POL99_8
|  | 4x Koleno | [25 empty] | POP
|  | 12m potrubí | [25 empty] | POP
53 | VN11 | Mimostaveništní doprava | ks | 1 |  | 0 |  | 0 |  | 0 | 21 | 0 | 0 | 0 | 0 | 0 |  | Vlastní | Indiv | 0 | 0 |  | VRN | Běžná |  |  |  | POL99_8
54 | VN12 | Doprava výrobků na stavbu | ks | 1 |  | 0 |  | 0 |  | 0 | 21 | 0 | 0 | 0 | 0 | 0 |  | Vlastní | Indiv | 0 | 0 |  | VRN | Běžná |  |  |  | POL99_8
55 | VN13 | Pronájem jeřábu | ks | 1 |  | 0 |  | 0 |  | 0 | 21 | 0 | 0 | 0 | 0 | 0 |  | Vlastní | Indiv | 0 | 0 |  | VRN | Běžná |  |  |  | POL99_8
56 | VN20 | Dodavatelská dokumentace | ks | 1 |  | 0 |  | 0 |  | 0 | 21 | 0 | 0 | 0 | 0 | 0 |  | Vlastní | Indiv | 0 | 0 |  | VRN | Běžná |  |  |  | POL99_8
57 | VN21 | Ocelová podpěra pro vedení přeizolovaného potrubí nad terénem | ks | 2 |  | 0 |  | 0 |  | 0 | 21 | 0 | 0 | 0 | 0 | 0 |  | Vlastní | Indiv | 0 | 0 |  | VRN | Běžná |  |  |  | POL99_8
[26 empty] | 15 | 21 | DPH
| Celkem |  |  |  |  | 0 | [19 empty] | 0 | 0 | SUM
Poznámky uchazeče k zadání
POPUZIV
END
Note on S6: Jedná se o informaci, zda se jedná o položku, která je do rozpočtu zadána z cenové soustavy RTS, nebo vlastní.
Note on T6: Jedná se o název CÚ, která je zadána u položky rozpočtu