## Pokyny pro vyplnění
Pokyny pro vyplnění
Ve všech listech tohoto souboru můžete měnit pouze buňky s modrým pozadím. Jedná se o tyto údaje : - údaje o firmě - jednotkové ceny položek zadané na maximálně dvě desetinná místa

## Stavba
#RTSROZP# | Soupis stavebních prací, dodávek a služeb
| Stavba: |  | 080_2023 | OPRAVA INSTALAČNÍCH JADER A ROZVODŮ V UBYTOVACÍCH BUŇKÁCH VŠ KOLEJÍ V LEDNICI NA MORAVĚ
| Zadavatel |  | Mendelova univerzita v Brně |  |  |  | IČO: | 62156489
|  |  | Zemědělská 1665/1 |  |  |  | DIČ: | CZ62156489
|  |  | 61300 | Brno-Černá Pole
| Projektant: | [5 empty] | IČO:
DIČ:
| Zhotovitel: | [5 empty] | IČO:
DIČ:
| Vypracoval: |  | rozpocet-stavby.cz
| Rozpis ceny | [6 empty] | Celkem
HSV | HSV | [6 empty] | 0
PSV | PSV | [6 empty] | 0
MON | MON | [6 empty] | 0
VN | Vedlejší náklady | [6 empty] | 0
ON | Ostatní náklady | [6 empty] | 0
| Celkem | [6 empty] | 0
Rekapitulace daní
0 | Základ pro sníženou DPH |  |  | 15 | % | 0 |  |  | CZK
0 | Snížená DPH |  |  | 15 | % | 0 |  |  | CZK
0 | Základ pro základní DPH |  |  | 21 | % | 0 |  |  | CZK
0 | Základní DPH |  |  | 21 | % | 0 |  |  | CZK
0 | Zaokrouhlení |  |  |  |  | 0 |  |  | CZK
| Cena celkem bez DPH |  |  |  |  | 0 |  |  | CZK
0 | Cena celkem s DPH |  |  |  |  | 0 |  |  | CZK
|  | v |  |  | dne
|  |  | Za zhotovitele |  |  |  | Za objednatele
Rekapitulace dílčích částí
#CASTI>> | Číslo | Název |  |  | Základ pro sníženou DPH | Základ pro základní DPH | DPH celkem | Cena celkem | %
1 | Stavba |  |  |  | 0 | 0 | 0 | 0
2 |  | Ostatní a vedlejší náklady |  |  | 0 | 0 | 0 | 0
3 | 01 | ON, VN |  |  | 0 | 0 | 0 | 0
2 |  | Stavební objekt |  |  |  |  | 0
2 | 01 | Ubytovací jednotky |  |  | 0 | 0 | 0 | 0
3 | 01 | ASŘ |  |  | 0 | 0 | 0 | 0
3 | 02 | Elektroinstalace |  |  | 0 | 0 | 0 | 0
3 | 03 | Zdravotechnické instalace |  |  | 0 | 0 | 0 | 0
3 | 04 | Vzduchotechnika |  |  | 0 | 0 | 0 | 0
| Celkem za stavbu |  |  |  | 0 | 0 | 0 | 0 | 0
#POPS | Popis stavby: 080_2023 - OPRAVA INSTALAČNÍCH JADER A ROZVODŮ V UBYTOVACÍCH BUŇKÁCH VŠ KOLEJÍ V LEDNICI NA MORAVĚ
#POPO | Popis objektu: 01 - Ubytovací jednotky
#POPR | Popis rozpočtu: 01 - ASŘ
#POPR | Popis rozpočtu: 02 - Elektroinstalace
#POPR | Popis rozpočtu: 03 - Zdravotechnické instalace
#POPR | Popis rozpočtu: 04 - Vzduchotechnika
#POPO | Popis objektu: SO 99 - Ostatní a vedlejší náklady
#POPR | Popis rozpočtu: 01 - ON, VN
Rekapitulace dílů
| Číslo | Název |  |  | Typ dílu |  |  | Celkem | %
| 3 | Svislé a kompletní konstrukce |  |  | HSV |  |  | 0
| 342 | Stěny a příčky montované lehké |  |  | HSV |  |  | 0
| 4 | Vodorovné konstrukce |  |  | HSV |  |  | 0
| 416 | Podhledy a mezistropy montované lehké |  |  | HSV |  |  | 0
| 61 | Úpravy povrchů vnitřní |  |  | HSV |  |  | 0
| 63 | Podlahy a podlahové konstrukce |  |  | HSV |  |  | 0
| 64 | Výplně otvorů |  |  | HSV |  |  | 0
| 9 | Ostatní konstrukce, bourání |  |  | HSV |  |  | 0
| 94 | Lešení a stavební výtahy |  |  | HSV |  |  | 0
| 95 | Dokončovací konstrukce na pozemních stavbách |  |  | HSV |  |  | 0
| 954 | Opláštění konstrukcí sádrokartonovými deskami |  |  | HSV |  |  | 0
| 96 | Bourání konstrukcí |  |  | HSV |  |  | 0
| 99 | Staveništní přesun hmot |  |  | HSV |  |  | 0
| 700B | Demontáže |  |  | PSV |  |  | 0
| 711 | Izolace proti vodě |  |  | PSV |  |  | 0
| 715 | Izolace chemické |  |  | PSV |  |  | 0
| 721 | Vnitřní kanalizace |  |  | PSV |  |  | 0
| 722 | Vnitřní vodovod |  |  | PSV |  |  | 0
| 725 | Zařizovací předměty |  |  | PSV |  |  | 0
| 726 | Předstěnové systémy |  |  | PSV |  |  | 0
| 728 | Vzduchotechnika |  |  | PSV |  |  | 0
| 734 | Armatury |  |  | PSV |  |  | 0
| 735 | Otopná tělesa |  |  | PSV |  |  | 0
| 766 | Konstrukce truhlářské |  |  | PSV |  |  | 0
| 767 | Konstrukce zámečnické |  |  | PSV |  |  | 0
| 771 | Podlahy z dlaždic a obklady |  |  | PSV |  |  | 0
| 776 | Podlahy povlakové |  |  | PSV |  |  | 0
| 781 | Obklady keramické |  |  | PSV |  |  | 0
| 783 | Nátěry |  |  | PSV |  |  | 0
| 784 | Malby |  |  | PSV |  |  | 0
| 799 | Ostatní |  |  | PSV |  |  | 0
| 01 | Rozváděčová technika |  |  | MON |  |  | 0
| 02 | Elektroinstalační materiál, el. přístroje |  |  | MON |  |  | 0
| 03 | Svítidla a světelné zdroje |  |  | MON |  |  | 0
| 04 | Vodiče a kabely |  |  | MON |  |  | 0
| 05 | Ostatní |  |  | MON |  |  | 0
| D96 | Přesuny suti a vybouraných hmot |  |  | PSU |  |  | 0
| VN | Vedlejší náklady |  |  | VN |  |  | 0
| ON | Ostatní náklady |  |  | ON |  |  | 0
| Cena celkem | [6 empty] | 0 | 0
Note on D11: Název
Note on D12: Ulice
Note on D13: PSČ
Note on E13: Místo
Note on I11: IČO
Note on I12: DIČ

## VzorPolozky (hidden)
Položkový rozpočet
S:
O:
R:

## SO 99 01 Naklady
Soupis vedlejších a ostatních nákladů | [27 empty] | #TypZaznamu#
S: | 080_2023 | OPRAVA INSTALAČNÍCH JADER A ROZVODŮ V UBYTOVACÍCH BUŇKÁCH VŠ KOLEJÍ V LEDNICI NA MORAVĚ | [25 empty] | STA
O: | SO 99 | Ostatní a vedlejší náklady | [22 empty] | NAK |  |  | OBJ
R: | 01 | ON, VN | [25 empty] | ROZ
P.č. | Číslo položky | Název položky | MJ | Množství | Cena / MJ | Celkem | Dodávka | Dodávka celk. | Montáž | Montáž celk. | DPH | Cena s DPH | Hmotnost / MJ | Hmotnost celk.(t) | Dem. hmotnost / MJ | Dem. hmotnost celk.(t) | Ceník | Cen. soustava / platnost | Cenová úroveň | Nhod / MJ | Nhod celk. | Dodavatel | Typ položky | Stav položky
Díl: | VN | Vedlejší náklady |  |  |  | 0 |  | 0 |  | 0 |  | 0 |  | 0 |  | 0 |  |  |  |  | 0 | [6 empty] | DIL
1 | 005121010R | Vybudování zařízení staveniště | Soubor | 1 |  | 0 |  | 0 |  | 0 | 15 | 0 | 0 | 0 | 0 | 0 |  | RTS 23/ I | Indiv | 0 | 0 |  | VRN | Běžná |  |  |  | POL99_2
|  | Náklady spojené se zřízením přípojek energií k objektům zařízení staveniště, vybudování případných měřících odběrných míst a zřízení, případná příprava území pro objekty zařízení staveniště a vlastní vybudování objektů zařízení staveniště. | [25 empty] | POP |  | Náklady spojené se zřízením přípojek energií k objektům zařízení staveniště, vybudování případných měřících odběrných míst a zřízení, případná příprava území pro objekty zařízení staveniště a vlastní vybudování objektů zařízení staveniště.
2 | 005121020R | Provoz zařízení staveniště | Soubor | 1 |  | 0 |  | 0 |  | 0 | 15 | 0 | 0 | 0 | 0 | 0 |  | RTS 23/ I | Indiv | 0 | 0 |  | VRN | Běžná |  |  |  | POL99_2
|  | Náklady na vybavení objektů zařízení staveniště, ostraha staveniště, náklady na energie spotřebované dodavatelem v rámci provozu zařízení staveniště, náklady na potřebný úklid v prostorách zařízení staveniště, náklady na nutnou údržbu a opravy na objektech zařízení staveniště a na přípojkách energií. | [25 empty] | POP |  | Náklady na vybavení objektů zařízení staveniště, ostraha staveniště, náklady na energie spotřebované dodavatelem v rámci provozu zařízení staveniště, náklady na potřebný úklid v prostorách zařízení staveniště, náklady na nutnou údržbu a opravy na objektech zařízení staveniště a na přípojkách energií.
3 | 005121030R | Odstranění zařízení staveniště | Soubor | 1 |  | 0 |  | 0 |  | 0 | 15 | 0 | 0 | 0 | 0 | 0 |  | RTS 23/ I | Indiv | 0 | 0 |  | VRN | Běžná |  |  |  | POL99_2
|  | Odstranění objektů zařízení staveniště včetně přípojek energií a jejich odvoz. Položka zahrnuje i náklady na úpravu povrchů po odstranění zařízení staveniště a úklid ploch, na kterých bylo zařízení staveniště provozováno. | [25 empty] | POP |  | Odstranění objektů zařízení staveniště včetně přípojek energií a jejich odvoz. Položka zahrnuje i náklady na úpravu povrchů po odstranění zařízení staveniště a úklid ploch, na kterých bylo zařízení staveniště provozováno.
4 | 005124010R | Koordinační činnost | Soubor | 1 |  | 0 |  | 0 |  | 0 | 15 | 0 | 0 | 0 | 0 | 0 |  | RTS 23/ I | Indiv | 0 | 0 |  | VRN | Běžná |  |  |  | POL99_2
|  | Koordinace stavebních a technologických dodávek stavby. | [25 empty] | POP
Díl: | ON | Ostatní náklady |  |  |  | 0 |  | 0 |  | 0 |  | 0 |  | 0 |  | 0 |  |  |  |  | 0 | [6 empty] | DIL
5 | 005241010R | Dokumentace skutečného provedení | Soubor | 1 |  | 0 |  | 0 |  | 0 | 15 | 0 | 0 | 0 | 0 | 0 |  | RTS 23/ I | Indiv | 0 | 0 |  | VRN | Běžná |  |  |  | POL99_8
|  | Náklady na vyhotovení dokumentace skutečného provedení stavby a její předání objednateli v požadované formě a požadovaném počtu. | [25 empty] | POP |  | Náklady na vyhotovení dokumentace skutečného provedení stavby a její předání objednateli v požadované formě a požadovaném počtu.
6 | 0050001 | Vzorkování - odstíny nových povrchů, zařizovací předměty, výrobky | ks | 1 |  | 0 |  | 0 |  | 0 | 15 | 0 | 0 | 0 | 0 | 0 |  | Vlastní | Indiv | 0 | 0 |  | VRN | Běžná |  |  |  | POL99_8
|  | odstíny nových povrchů, zařizovací předměty, výrobky : 1 |  | 1 | [23 empty] | VV | 0
7 | 0050002 | Dokumentace výrobní a dílenská | ks | 1 |  | 0 |  | 0 |  | 0 | 15 | 0 | 0 | 0 | 0 | 0 |  | Vlastní | Indiv | 0 | 0 |  | VRN | Běžná |  |  |  | POL99_8
|  | odstíny nových povrchů, zařizovací předměty, výrobky : 1 |  | 1 | [23 empty] | VV | 0
[26 empty] | 15 | 21 | DPH
| Celkem |  |  |  |  | 0 | [19 empty] | 0 | 0 | SUM
END
Note on S6: Jedná se o informaci, zda se jedná o položku, která je do rozpočtu zadána z cenové soustavy RTS, nebo vlastní.
Note on T6: Jedná se o název CÚ, která je zadána u položky rozpočtu

## 01 01 Pol
Položkový soupis prací a dodávek | [27 empty] | #TypZaznamu#
S: | 080_2023 | OPRAVA INSTALAČNÍCH JADER A ROZVODŮ V UBYTOVACÍCH BUŇKÁCH VŠ KOLEJÍ V LEDNICI NA MORAVĚ | [25 empty] | STA
O: | 01 | Ubytovací jednotky | [22 empty] | STA |  |  | OBJ
R: | 01 | ASŘ | [25 empty] | ROZ
P.č. | Číslo položky | Název položky | MJ | Množství | Cena / MJ | Celkem | Dodávka | Dodávka celk. | Montáž | Montáž celk. | DPH | Cena s DPH | Hmotnost / MJ | Hmotnost celk.(t) | Dem. hmotnost / MJ | Dem. hmotnost celk.(t) | Ceník | Cen. soustava / platnost | Cenová úroveň | Nhod / MJ | Nhod celk. | Dodavatel | Typ položky | Stav položky
Díl: | 3 | Svislé a kompletní konstrukce |  |  |  | 0 |  | 0 |  | 0 |  | 0 |  | 2.86 |  | 0 |  |  |  |  | 49.44 | [6 empty] | DIL
1 | 342255022R00 | Příčky z cihel a tvárnic nepálených příčky z příčkovek pórobetonových tloušťky 75 mm | m2 | 43.46 |  | 0 |  | 0 |  | 0 | 15 | 0 | 0.05654 | 2.46 | 0 | 0 | 801-1 | RTS 23/ I | RTS 23/ I | 0.51745 | 22.49 |  | Práce | Běžná |  |  |  | POL1_
|  | včetně pomocného lešení | [25 empty] | SPI
|  | 8x jádro : 2,65*(1,2+0,85)*8 |  | 43.46 | [23 empty] | VV | 0
2 | 342668111R00 | Těsnění styku příčky se stávající stěnou PU pěnou | m | 16.4 |  | 0 |  | 0 |  | 0 | 15 | 0 | 8e-05 | 0 | 0 | 0 | 801-4 | RTS 23/ I | RTS 23/ I | 0.18 | 2.95 |  | Práce | Běžná |  |  |  | POL1_
|  | styk příčky se stropem : | [25 empty] | VV | 0
|  | 8x jádro : (1,2+0,85)*8 |  | 16.4 | [23 empty] | VV | 0
3 | 342941111R00 | Kotvení příček ke konstrukci kotvami na hmoždinky | m | 84.8 |  | 0 |  | 0 |  | 0 | 15 | 0 | 0.00103 | 0.09 | 0 | 0 | 801-1 | RTS 23/ I | RTS 23/ I | 0.223 | 18.91 |  | Práce | Běžná |  |  |  | POL1_
|  | Včetně dodávky kotev a spojovacího materiálu. | [25 empty] | SPI
|  | Včetně dodávky kotev i spojovacího materiálu. | [25 empty] | POP
|  | 8x jádro : 2,65*4*8 |  | 84.8 | [23 empty] | VV | 0
4 | 346244311R00 | Obezdívka van a WC modulů z pórobetonu tloušťky 50 mm | m2 | 6.72 |  | 0 |  | 0 |  | 0 | 15 | 0 | 0.04568 | 0.31 | 0 | 0 | 801-1 | RTS 23/ I | RTS 23/ I | 0.758 | 5.09 |  | Práce | Běžná |  |  |  | POL1_
|  | 8x jádro : | [25 empty] | VV | 0
|  | podezdívka mramorových vaniček sprch. koutů : 0,2*(1,2+0,9)*2*8 |  | 6.72 | [23 empty] | VV | 0
5 | 3000001 | Dotěsnění prostupů VZT potrubí a zapravení otvorů | ks | 16 |  | 0 |  | 0 |  | 0 | 15 | 0 | 0 | 0 | 0 | 0 |  | Vlastní | Indiv | 0 | 0 |  | Práce | Běžná |  |  |  | POL1_
Díl: | 342 | Stěny a příčky montované lehké |  |  |  | 0 |  | 0 |  | 0 |  | 0 |  | 0.3 |  | 0 |  |  |  |  | 13.01 | [6 empty] | DIL
6 | 347013111RZ1 | Předstěny opláštěné sádrokartonovými deskami předsazené stěny spřažené 1 x ocelová konstrukce CD, tloušťka desky 12,5 mm, standard, tloušťka předstěny 55 mm, bez izolace, | m2 | 4.18 |  | 0 |  | 0 |  | 0 | 15 | 0 | 0.01147 | 0.05 | 0 | 0 | 801-1 | RTS 23/ I | RTS 23/ I | 0.85 | 3.55 |  | Práce | Běžná |  |  |  | POL1_
|  | Včetně: | [25 empty] | POP
|  | - nezbytné úpravy desek na příslušný rozměr | [25 empty] | POP
|  | - úpravy rohů, koutů a hran konstrukcí ze sádrokartonu | [25 empty] | POP
|  | - standardního tmelení Q2, to je: základní tmelení Q1+ dodatečné tmelení (tmelení najemno) a případné přebroušení. | [25 empty] | POP |  | - standardního tmelení Q2, to je: základní tmelení Q1+ dodatečné tmelení (tmelení najemno) a případné přebroušení.
|  | 1 PP : | [25 empty] | VV | 0
|  | S08 : 2,2*(0,3+0,35+0,3) |  | 2.09 | [23 empty] | VV | 0
|  | S09 : 2,2*(0,3+0,35+0,3) |  | 2.09 | [23 empty] | VV | 0
7 | 347016213R00 | Předstěny opláštěné sádrokartonovými deskami volně stojící, bez izolace 1x nosná ocelová konstrukce CW 50, dvojité opláštění, desky impregnované, tloušťky 12,5 mm, tloušťka stěny 75 mm, požární odolnost EI 45 | m2 | 11.2832 |  | 0 |  | 0 |  | 0 | 15 | 0 | 0.0221 | 0.25 | 0 | 0 | 801-1 | RTS 23/ I | RTS 23/ I | 0.83849 | 9.46 |  | Práce | Běžná |  |  |  | POL1_
|  | Včetně: | [25 empty] | POP
|  | - nezbytné úpravy desek na příslušný rozměr | [25 empty] | POP
|  | - úpravy rohů, koutů a hran konstrukcí ze sádrokartonu | [25 empty] | POP
|  | - standardního tmelení Q2, to je: základní tmelení Q1+ dodatečné tmelení (tmelení najemno) a případné přebroušení. | [25 empty] | POP |  | - standardního tmelení Q2, to je: základní tmelení Q1+ dodatečné tmelení (tmelení najemno) a případné přebroušení.
|  | opláštění modulu WC : | [25 empty] | VV | 0
|  | 8x jádro - 109 : (1,5+0,22)*0,82*8 |  | 11.2832 | [23 empty] | VV | 0
Díl: | 4 | Vodorovné konstrukce |  |  |  | 0 |  | 0 |  | 0 |  | 0 |  | 1.05 |  | 0 |  |  |  |  | 28.07 | [6 empty] | DIL
8 | 380932115R00 | Vlepení výztuže do vrtu v betonu průměr výztuže 12 mm | m | 16 |  | 0 |  | 0 |  | 0 | 15 | 0 | 0.00012 | 0 | 0 | 0 | 801-4 | RTS 23/ I | RTS 23/ I | 1.18 | 18.88 |  | Práce | Běžná |  |  |  | POL1_
|  | Vyvrtání otvoru v betonu, dvojnásobné vyfouknutí prachu z otvoru, dvojnásobné protažení kartáčkem, opět dvojnásobné vyfouknutí, vyplnění otvoru chemickou maltou do 2/3 hloubky otvoru a zasunutí betonářské oceli. Včetně dodávky chemické malty. Bez dodávky výztuže. | [25 empty] | SPI |  | Vyvrtání otvoru v betonu, dvojnásobné vyfouknutí prachu z otvoru, dvojnásobné protažení kartáčkem, opět dvojnásobné vyfouknutí, vyplnění otvoru chemickou maltou do 2/3 hloubky otvoru a zasunutí betonářské oceli. Včetně dodávky chemické malty. Bez dodávky výztuže.
|  | N9 - doplnění stropu ve stoupačce - 8x : | [25 empty] | VV | 0
|  | do čel stáv. otvoru po 150 mm, hloubka kotvení min. 80 mm - roxor D12 / 200 mm : | [25 empty] | VV | 0
|  | 850 x 450 mm : 0,1*20*8 |  | 16 | [23 empty] | VV | 0
9 | 411361821R00 | Výztuž stropů z betonářské oceli 10 505(R) | t | 0.02842 |  | 0 |  | 0 |  | 0 | 15 | 0 | 1.0214 | 0.03 | 0 | 0 | 801-1 | RTS 23/ I | RTS 23/ I | 26.616 | 0.76 |  | Práce | Běžná |  |  |  | POL1_
|  | prostě uložených, vetknutých i spojitých, deskových, trámových (žebrových, kazetových), s keramickými a jinými vložkami, konzolových nebo balkónových, hřibových včetně hlavic hřibových sloupů, plochých střech a pro zavěšení železobetonových podhledů. Včetně distančních prvků. | [25 empty] | SPI |  | prostě uložených, vetknutých i spojitých, deskových, trámových (žebrových, kazetových), s keramickými a jinými vložkami, konzolových nebo balkónových, hřibových včetně hlavic hřibových sloupů, plochých střech a pro zavěšení železobetonových podhledů. Včetně distančních prvků.
|  | N9 - doplnění stropu ve stoupačce - 8x : | [25 empty] | VV | 0
|  | do čel stáv. otvoru po 150 mm, hloubka kotvení min. 80 mm - roxor D12 / 200 mm : | [25 empty] | VV | 0
|  | 850 x 450 mm : 0,2*0,888*20*8/1000 |  | 0.02842 | [23 empty] | VV | 0
10 | 411361921RT4 | Výztuž stropů ze svařovaných sítí průměr drátu 6 mm, velikost oka 100 / 100 mm | t | 0.03261 |  | 0 |  | 0 |  | 0 | 15 | 0 | 1.0455 | 0.03 | 0 | 0 | 801-1 | RTS 23/ I | RTS 23/ I | 15.211 | 0.5 |  | Práce | Běžná |  |  |  | POL1_
|  | prostě uložených, vetknutých i spojitých, deskových, trámových (žebrových, kazetových), s keramickými a jinými vložkami, konzolových nebo balkónových, hřibových včetně hlavic hřibových sloupů, plochých střech a pro zavěšení železobetonových podhledů. Včetně distančních prvků. | [25 empty] | SPI |  | prostě uložených, vetknutých i spojitých, deskových, trámových (žebrových, kazetových), s keramickými a jinými vložkami, konzolových nebo balkónových, hřibových včetně hlavic hřibových sloupů, plochých střech a pro zavěšení železobetonových podhledů. Včetně distančních prvků.
|  | N9 - doplnění stropu ve stoupačce - 8x ( 2 vrstvy sítě ) : | [25 empty] | VV | 0
|  | 850 x 450 mm : 0,85*0,45*4,44*2*1,2*8/1000 |  | 0.03261 | [23 empty] | VV | 0
11 | 411388531R00 | Zabetonování otvorů do 1 m2 ve stropech železobetonových, tvárnicových a prefabrikátových | m3 | 0.3672 |  | 0 |  | 0 |  | 0 | 15 | 0 | 2.6975 | 0.99 | 0 | 0 | 801-4 | RTS 23/ I | RTS 23/ I | 21.586 | 7.93 |  | Práce | Běžná |  |  |  | POL1_
|  | včetně bednění, odbednění a výztuže (s dodáním hmot), z pomocného pracovního lešení o výšce podlahy do 1900 mm a pro zatížení do 1,5 kPa, | [25 empty] | SPI |  | včetně bednění, odbednění a výztuže (s dodáním hmot), z pomocného pracovního lešení o výšce podlahy do 1900 mm a pro zatížení do 1,5 kPa,
|  | beton 20/25-XC1 | [25 empty] | POP
|  | N9 - doplnění stropu ve stoupačce - 8x ( tl. 120 mm ) : | [25 empty] | VV | 0
|  | 850 x 450 mm : 0,85*0,45*0,12*8 |  | 0.3672 | [23 empty] | VV | 0
Díl: | 416 | Podhledy a mezistropy montované lehké |  |  |  | 0 |  | 0 |  | 0 |  | 0 |  | 0.05 |  | 0 |  |  |  |  | 3.84 | [6 empty] | DIL
12 | 416022121R00 | Podhledy na kovové konstrukci opláštěné deskami sádrokartonovými dvouúrovňový křížový rošt z profilů CD zavěšený 1x deska, tloušťky 12,5 mm, standard, , bez izolace | m2 | 1.8 |  | 0 |  | 0 |  | 0 | 15 | 0 | 0.01243 | 0.02 | 0 | 0 | 801-1 | RTS 23/ I | RTS 23/ I | 0.95 | 1.71 |  | Práce | Běžná |  |  |  | POL1_
|  | s úpravou rohů, koutů a hran konstrukcí, přebroušení a tmelení spár, | [25 empty] | POP
|  | 1 PP : | [25 empty] | VV | 0
|  | S08 : 1,0*0,9 |  | 0.9 | [23 empty] | VV | 0
|  | S09 : 1,0*0,9 |  | 0.9 | [23 empty] | VV | 0
13 | 416093121R00 | Doplňkové práce čelo podhledu SDK výšky od 200 do 500 mm, z desek standard, tloušťky 12,5 mm | m2 | 2.24 |  | 0 |  | 0 |  | 0 | 15 | 0 | 0.01369 | 0.03 | 0 | 0 | 801-1 | RTS 23/ I | RTS 23/ I | 0.95 | 2.13 |  | Práce | Běžná |  |  |  | POL1_
|  | bez dodávky izolace | [25 empty] | POP
|  | 1 PP : | [25 empty] | VV | 0
|  | S08 : 0,4*(1,0+0,9+0,9) |  | 1.12 | [23 empty] | VV | 0
|  | S09 : 0,4*(1,0+0,9+0,9) |  | 1.12 | [23 empty] | VV | 0
Díl: | 61 | Úpravy povrchů vnitřní |  |  |  | 0 |  | 0 |  | 0 |  | 0 |  | 12.38 |  | 0 |  |  |  |  | 250.21 | [6 empty] | DIL
14 | 601016141R00 | Omítka stropů a podhledů z hotových směsí vrstva štuková, vápenocementová, , tloušťka vrstvy 3 mm, | m2 | 33.52 |  | 0 |  | 0 |  | 0 | 15 | 0 | 0.00485 | 0.16 | 0 | 0 | 801-1 | RTS 23/ I | RTS 23/ I | 0.365 | 12.23 |  | Práce | Běžná |  |  |  | POL1_
|  | po jednotlivých vrstvách | [25 empty] | SPI
|  | Včetně pomocného lešení. | [25 empty] | POP
|  | Odkaz na mn. položky pořadí 20 : 33,52000 |  | 33.52 | [23 empty] | VV | 5
15 | 601016191R00 | Omítka stropů a podhledů z hotových směsí Doplňkové práce pro omítky stropů z hotových směsí penetrační natěr stropů akrylátový | m2 | 67.04 |  | 0 |  | 0 |  | 0 | 15 | 0 | 0.0003 | 0.02 | 0 | 0 | 801-1 | RTS 23/ I | RTS 23/ I | 0.089 | 5.97 |  | Práce | Běžná |  |  |  | POL1_
|  | po jednotlivých vrstvách | [25 empty] | SPI
|  | před lepidlem s perlinkou : | [25 empty] | VV | 0
|  | Odkaz na mn. položky pořadí 20 : 33,52000 |  | 33.52 | [23 empty] | VV | 5
|  | před štukem : | [25 empty] | VV | 0
|  | Odkaz na mn. položky pořadí 14 : 33,52000 |  | 33.52 | [23 empty] | VV | 5
16 | 602016101R00 | Omítka stěn z hotových směsí postřik, báze, cementová, , , | m2 | 337.152 |  | 0 |  | 0 |  | 0 | 15 | 0 | 0.005 | 1.69 | 0 | 0 | 801-1 | RTS 23/ I | RTS 23/ I | 0.081 | 27.31 |  | Práce | Běžná |  |  |  | POL1_
|  | po jednotlivých vrstvách | [25 empty] | SPI
|  | Odkaz na mn. položky pořadí 17 : 337,15200 |  | 337.152 | [23 empty] | VV | 5
17 | 602016112RT5 | Omítka stěn z hotových směsí vrstva jádrová, vápenocementová, , tloušťka vrstvy 20 mm, | m2 | 337.152 |  | 0 |  | 0 |  | 0 | 15 | 0 | 0.0294 | 9.91 | 0 | 0 | 801-1 | RTS 23/ I | RTS 23/ I | 0.48 | 161.83 |  | Práce | Běžná |  |  |  | POL1_
|  | po jednotlivých vrstvách | [25 empty] | SPI
|  | 8x jádro : | [25 empty] | VV | 0
|  | 108 : 2,65*(2,48+1,76)*2*8 |  | 179.776 | [23 empty] | VV | 0
|  | - otvory : -0,7*2,0*8 |  | -11.2 | [23 empty] | VV | 0
|  | 109 : 2,65*(0,82+1,2)*2*8 |  | 85.648 | [23 empty] | VV | 0
|  | - otvory : -0,7*2,0*8 |  | -11.2 | [23 empty] | VV | 0
|  | 102 : 2,65*(0,08+0,22+0,85+0,22+0,08+0,75+1,55+0,69)*8 |  | 94.128 | [23 empty] | VV | 0
18 | 602016141R00 | Omítka stěn z hotových směsí vrstva štuková, vápenocementová, , tloušťka vrstvy 3 mm, | m2 | 101.8928 |  | 0 |  | 0 |  | 0 | 15 | 0 | 0.0042 | 0.43 | 0 | 0 | 801-1 | RTS 23/ I | RTS 23/ I | 0.245 | 24.96 |  | Práce | Běžná |  |  |  | POL1_
|  | po jednotlivých vrstvách | [25 empty] | SPI
|  | Odkaz na mn. položky pořadí 17 : 337,15200 |  | 337.152 | [23 empty] | VV | 5
|  | - obklady : | [25 empty] | VV | 0
|  | Odkaz na mn. položky pořadí 70 : 235,25920*-1 |  | -235.2592 | [23 empty] | VV | 5
19 | 610991111R00 | Zakrývání výplní vnitřních otvorů, předmětů apod. fólií Pe 0,05-0,2 mm | m2 | 15.12 |  | 0 |  | 0 |  | 0 | 15 | 0 | 4e-05 | 0 | 0 | 0 | 801-1 | RTS 23/ I | RTS 23/ I | 0.078 | 1.18 |  | Práce | Běžná |  |  |  | POL1_
|  | které se zřizují před úpravami povrchu, a obalení osazených dveřních zárubní před znečištěním při úpravách povrchu nástřikem plastických maltovin včetně pozdějšího odkrytí, | [25 empty] | SPI |  | které se zřizují před úpravami povrchu, a obalení osazených dveřních zárubní před znečištěním při úpravách povrchu nástřikem plastických maltovin včetně pozdějšího odkrytí,
|  | zakrytí dveří do pokojů 107 a 116 : 0,9*2,1*2*4 |  | 15.12 | [23 empty] | VV | 0
20 | 611481211RT2 | Vyztužení vnitřních omítek stropů sklotextilní síťovinou s dodávkou síťoviny a stěrkového tmelu | m2 | 33.52 |  | 0 |  | 0 |  | 0 | 15 | 0 | 0.00411 | 0.14 | 0 | 0 | 801-1 | RTS 23/ I | RTS 23/ I | 0.484 | 16.22 |  | Práce | Běžná |  |  |  | POL1_
|  | s pomocným lešením o výšce podlahy do 1900 mm a pro zatížení do 1,5 kPa, | [25 empty] | SPI
|  | nová omítka stropů : | [25 empty] | VV | 0
|  | 8x jádro : | [25 empty] | VV | 0
|  | 108 : 3,2*8 |  | 25.6 | [23 empty] | VV | 0
|  | 109 : 0,99*8 |  | 7.92 | [23 empty] | VV | 0
21 | 612403386R00 | Hrubá výplň rýh ve stěnách, jakoukoliv maltou maltou ze suchých směsí 100 x 100 mm | m | 2 |  | 0 |  | 0 |  | 0 | 15 | 0 | 0.01733 | 0.03 | 0 | 0 | 801-4 | RTS 23/ I | RTS 23/ I | 0.253 | 0.51 |  | Práce | Běžná |  |  |  | POL1_
|  | jakékoliv šířky rýhy, | [25 empty] | SPI
|  | 8x jádro : | [25 empty] | VV | 0
|  | 108 - rýha pro kanalizaci od umývadla : 1,0 |  | 1 | [23 empty] | VV | 0
|  | 108 - rýha pro vodu k umývadu : 1,0 |  | 1 | [23 empty] | VV | 0
22 | 612473186R00 | Omítky vnitřní zdiva ze suchých směsí příplatek za zabudované rohovníky | m | 4.6 |  | 0 |  | 0 |  | 0 | 15 | 0 | 0.00046 | 0 | 0 | 0 | 801-1 | RTS 23/ I | RTS 23/ I | 0 | 0 |  | Práce | Běžná |  |  |  | POL1_
|  | omítka vápenocementová, strojně nebo ručně nanášená v podlaží i ve schodišti na jakýkoliv druh podkladu, kompletní souvrství | [25 empty] | SPI |  | omítka vápenocementová, strojně nebo ručně nanášená v podlaží i ve schodišti na jakýkoliv druh podkladu, kompletní souvrství
|  | 8x jádro : | [25 empty] | VV | 0
|  | omítka nad obkladem : | [25 empty] | VV | 0
|  | 108 : 0,2*1 |  | 0.2 | [23 empty] | VV | 0
|  | 102 : 1,1*4 |  | 4.4 | [23 empty] | VV | 0
Díl: | 63 | Podlahy a podlahové konstrukce |  |  |  | 0 |  | 0 |  | 0 |  | 0 |  | 3.47 |  | 0 |  |  |  |  | 19 | [6 empty] | DIL
23 | 632421160RU1 | Potěr ze suchých směsí cementová vyrovnávací podlahová hmota, tloušťky 50 mm, včetně penetrace | m2 | 33.92 |  | 0 |  | 0 |  | 0 | 15 | 0 | 0.10241 | 3.47 | 0 | 0 | 801-1 | RTS 23/ I | RTS 23/ I | 0.56 | 19 |  | Práce | Běžná |  |  |  | POL1_
|  | s rozprostřením a uhlazením | [25 empty] | SPI
|  | včetně penetrace podkladu. | [25 empty] | POP
|  | Potěr s vlákny | [25 empty] | POP
|  | 8x jádro : | [25 empty] | VV | 0
|  | 108 : 3,2*8 |  | 25.6 | [23 empty] | VV | 0
|  | 109 : 1,04*8 |  | 8.32 | [23 empty] | VV | 0
Díl: | 64 | Výplně otvorů |  |  |  | 0 |  | 0 |  | 0 |  | 0 |  | 0.02 |  | 0 |  |  |  |  | 0 | [6 empty] | DIL
24 | OV01 | Dvířka revizní do zdiva 600x600 mm, hliníkový rám + sdk tl.12,5 mm impreg., tlačný zámek, D+M, dle výpisu ostatních výrobků a doplňků | kus | 8 |  | 0 |  | 0 |  | 0 | 15 | 0 | 0.0027 | 0.02 | 0 | 0 |  | Vlastní | Indiv | 0 | 0 |  | Práce | Běžná |  |  |  | POL1_
|  | dle výpisu ostatních výrobků : | [25 empty] | VV | 0
|  | OV01 : 8 |  | 8 | [23 empty] | VV | 0
Díl: | 94 | Lešení a stavební výtahy |  |  |  | 0 |  | 0 |  | 0 |  | 0 |  | 0.04 |  | 0 |  |  |  |  | 5.93 | [6 empty] | DIL
25 | 941955001R00 | Lešení lehké pracovní pomocné pomocné, o výšce lešeňové podlahy do 1,2 m | m2 | 33.52 |  | 0 |  | 0 |  | 0 | 15 | 0 | 0.00121 | 0.04 | 0 | 0 | 800-3 | RTS 23/ I | RTS 23/ I | 0.177 | 5.93 |  | Práce | Běžná |  |  |  | POL1_
|  | 8x jádro : | [25 empty] | VV | 0
|  | koupelna : 3,2*8 |  | 25.6 | [23 empty] | VV | 0
|  | WC : 0,99*8 |  | 7.92 | [23 empty] | VV | 0
Díl: | 95 | Dokončovací konstrukce na pozemních stavbách |  |  |  | 0 |  | 0 |  | 0 |  | 0 |  | 0.01 |  | 0 |  |  |  |  | 79.3 | [6 empty] | DIL
26 | 952901111R00 | Vyčištění budov a ostatních objektů budov bytové nebo občanské výstavby - zametení a umytí podlah, dlažeb, obkladů, schodů v místnostech, chodbách a schodištích, vyčištění a umytí oken, dveří s rámy, zárubněmi, umytí a vyčištění jiných zasklených a natíraných ploch a zařizovacích předmětů před předáním do užívání světlá výška podlaží do 4 m | m2 | 257.48 |  | 0 |  | 0 |  | 0 | 15 | 0 | 4e-05 | 0.01 | 0 | 0 | 801-1 | RTS 23/ I | RTS 23/ I | 0.308 | 79.3 |  | Práce | Běžná |  |  |  | POL1_
|  | 4x NP : | [25 empty] | VV | 0
|  | 101 : 16,69*4 |  | 66.76 | [23 empty] | VV | 0
|  | 102 : 12,95*4 |  | 51.8 | [23 empty] | VV | 0
|  | 108 : 3,2*4 |  | 12.8 | [23 empty] | VV | 0
|  | 109 : 0,99*4 |  | 3.96 | [23 empty] | VV | 0
|  | 110 : 14,96*4 |  | 59.84 | [23 empty] | VV | 0
|  | 117 : 3,2*4 |  | 12.8 | [23 empty] | VV | 0
|  | 118 : 0,99*4 |  | 3.96 | [23 empty] | VV | 0
|  | 1. PP : | [25 empty] | VV | 0
|  | S08 : 15,82 |  | 15.82 | [23 empty] | VV | 0
|  | S09 : 15,82 |  | 15.82 | [23 empty] | VV | 0
|  | část chodby S03 : 1,2*11,6 |  | 13.92 | [23 empty] | VV | 0
Díl: | 954 | Opláštění konstrukcí sádrokartonovými deskami |  |  |  | 0 |  | 0 |  | 0 |  | 0 |  | 0.12 |  | 0 |  |  |  |  | 10.08 | [6 empty] | DIL
27 | 954312203R00 | Obklady konstrukcí sádrokartonovými deskami opláštění vodorovných konstrukcí dvoustranné od 200x200 mm do 500x500 mm, deskami impregnovanými proti vlhkosti tl. 12,5 mm | m | 9.6 |  | 0 |  | 0 |  | 0 | 15 | 0 | 0.01272 | 0.12 | 0 | 0 | 801-1 | RTS 23/ I | RTS 23/ I | 1.05 | 10.08 |  | Práce | Běžná |  |  |  | POL1_
|  | včetně: | [25 empty] | POP
|  | - nezbytné úpravy desek na příslušný rozměr, | [25 empty] | POP
|  | - úpravy rohů, koutů a hran konstrukcí ze sádrokartonu, | [25 empty] | POP
|  | - standardního tmelení Q2, to je: základní tmelení Q1+ dodatečné tmelení (tmelení najemno) a případné přebroušení. | [25 empty] | POP |  | - standardního tmelení Q2, to je: základní tmelení Q1+ dodatečné tmelení (tmelení najemno) a případné přebroušení.
|  | 8x jádro : | [25 empty] | VV | 0
|  | N8 - kastlík pro VZT potrubí : 1,2*8 |  | 9.6 | [23 empty] | VV | 0
Díl: | 96 | Bourání konstrukcí |  |  |  | 0 |  | 0 |  | 0 |  | 0 |  | 0.04 |  | 27.71 |  |  |  |  | 118.36 | [6 empty] | DIL
28 | 961044111R00 | Bourání základů z betonu prostého | m3 | 1.0345 |  | 0 |  | 0 |  | 0 | 15 | 0 | 0 | 0 | 2 | 2.07 | 801-3 | RTS 23/ I | RTS 23/ I | 6.436 | 6.66 |  | Práce | Běžná |  |  |  | POL1_
|  | nebo vybourání otvorů průřezové plochy přes 4 m2 v základech, | [25 empty] | SPI
|  | B5 - betonová kapotáž potrubí : | [25 empty] | VV | 0
|  | jádro s vaničkou a zástěnou ( 3x ) : | [25 empty] | VV | 0
|  | 108 : 0,16*0,16*0,3*3 |  | 0.02304 | [23 empty] | VV | 0
|  | 109 : 0,16*0,16*0,83*3 |  | 0.06374 | [23 empty] | VV | 0
|  | jádro se zděným sprchovým koutem ( 5x ) : | [25 empty] | VV | 0
|  | 109 : 0,16*0,16*0,83*5 |  | 0.10624 | [23 empty] | VV | 0
|  | B4 - betonová podezdívka a stěna ( 5x ) : 0,99*0,17*5 |  | 0.8415 | [23 empty] | VV | 0
29 | 962031142R00 | Bourání příček z tvárnic pórobetonových, tloušťky 75 mm | m2 | 49.6225 |  | 0 |  | 0 |  | 0 | 15 | 0 | 0.00067 | 0.03 | 0.094 | 4.66 | 801-3 | RTS 23/ I | RTS 23/ I | 0.158 | 7.84 |  | Práce | Běžná |  |  |  | POL1_
|  | nebo vybourání otvorů průřezové plochy přes 4 m2 v příčkách, včetně pomocného lešení o výšce podlahy do 1900 mm a pro zatížení do 1,5 kPa (150 kg/m2), | [25 empty] | SPI |  | nebo vybourání otvorů průřezové plochy přes 4 m2 v příčkách, včetně pomocného lešení o výšce podlahy do 1900 mm a pro zatížení do 1,5 kPa (150 kg/m2),
|  | jádro s vaničkou a zástěnou ( 3x ) : 2,65*(1,2+0,85)*3 |  | 16.2975 | [23 empty] | VV | 0
[28 empty] | VV | 0
|  | jádro se zděným sprchovým koutem ( 5x ) : 2,65*(1,2+0,85+0,37)*5 |  | 32.065 | [23 empty] | VV | 0
|  | + pod shrn. dveřmi do sprch. koutu : 0,3*0,84*5 |  | 1.26 | [23 empty] | VV | 0
30 | 965042141R00 | Bourání podkladů pod dlažby nebo litých celistvých dlažeb a mazanin betonových nebo z litého asfaltu, tloušťky do 100 mm, plochy přes 4 m2 | m3 | 1.696 |  | 0 |  | 0 |  | 0 | 15 | 0 | 0 | 0 | 2.2 | 3.73 | 801-3 | RTS 23/ I | RTS 23/ I | 7.195 | 12.2 |  | Práce | Běžná |  |  |  | POL1_
|  | B6 - vybourání dlažby vč. mazaniny ( celkem 50 mm ) : | [25 empty] | VV | 0
|  | jádro s vaničkou a zástěnou ( 3x ) : | [25 empty] | VV | 0
|  | 108 : 3,2*0,05*3 |  | 0.48 | [23 empty] | VV | 0
|  | 109 : 1,04*0,05*3 |  | 0.156 | [23 empty] | VV | 0
|  | jádro se zděným sprchovým koutem ( 5x ) : | [25 empty] | VV | 0
|  | 108 : 3,2*0,05*5 |  | 0.8 | [23 empty] | VV | 0
|  | 109 : 1,04*0,05*5 |  | 0.26 | [23 empty] | VV | 0
31 | 968061112R00 | Vyvěšení nebo zavěšení dřevěných křídel oken, plochy do 1,5 m2 | kus | 8 |  | 0 |  | 0 |  | 0 | 15 | 0 | 0 | 0 | 0.012 | 0.1 | 801-3 | RTS 23/ I | RTS 23/ I | 0.03 | 0.24 |  | Práce | Běžná |  |  |  | POL1_
|  | oken, dveří a vrat, s uložením a opětovným zavěšením po provedení stavebních změn, | [25 empty] | SPI
|  | B10 - vybourání stáv. revizních dvířek : 2*4 |  | 8 | [23 empty] | VV | 0
32 | 968061125R00 | Vyvěšení nebo zavěšení dřevěných křídel dveří, plochy do 2 m2 | kus | 16 |  | 0 |  | 0 |  | 0 | 15 | 0 | 0 | 0 | 0.024 | 0.38 | 801-3 | RTS 23/ I | RTS 23/ I | 0.05 | 0.8 |  | Práce | Běžná |  |  |  | POL1_
|  | oken, dveří a vrat, s uložením a opětovným zavěšením po provedení stavebních změn, | [25 empty] | SPI
|  | B8 - dmtž dveřního křídla : | [25 empty] | VV | 0
|  | 1 jádro x 8 : 2*8 |  | 16 | [23 empty] | VV | 0
33 | 968062455R00 | Vybourání dřevěných rámů dveřních zárubní, plochy do 2 m2 | m2 | 4.32 |  | 0 |  | 0 |  | 0 | 15 | 0 | 0.00117 | 0.01 | 0.088 | 0.38 | 801-3 | RTS 23/ I | RTS 23/ I | 0.556 | 2.4 |  | Práce | Běžná |  |  |  | POL1_
|  | včetně pomocného lešení o výšce podlahy do 1900 mm a pro zatížení do 1,5 kPa (150 kg/m2), | [25 empty] | SPI
|  | B10 - vybourání stáv. revizních dvířek : 0,6*0,9*2*4 |  | 4.32 | [23 empty] | VV | 0
34 | 970241100R00 | Řezání prostého betonu hloubka řezu 100 mm | m | 5.6 |  | 0 |  | 0 |  | 0 | 15 | 0 | 0 | 0 | 0.00046 | 0 | 801-3 | RTS 23/ I | RTS 23/ I | 0.9 | 5.04 |  | Práce | Běžná |  |  |  | POL1_
|  | řezání bourané mazaniny s dlažbou u dveří tl. 50 mm : | [25 empty] | VV | 0
|  | 108 : 0,7*4 |  | 2.8 | [23 empty] | VV | 0
|  | 109 : 0,7*4 |  | 2.8 | [23 empty] | VV | 0
35 | 971033231R00 | Vybourání otvorů ve zdivu cihelném z jakýchkoliv cihel pálených na jakoukoliv maltu vápenou nebo vápenocementovou, plochy do 0,0225 m2, tloušťky do 150 mm | kus | 8 |  | 0 |  | 0 |  | 0 | 15 | 0 | 0 | 0 | 0.004 | 0.03 | 801-3 | RTS 23/ I | RTS 23/ I | 0.16 | 1.28 |  | Práce | Běžná |  |  |  | POL1_
|  | základovém nebo nadzákladovém, | [25 empty] | SPI
|  | požadavek VZT : | [25 empty] | VV | 0
|  | zvětšení stávajícíh otvoru 150/150 mm pro VZT potrubí na 250/150 mm : 8 |  | 8 | [23 empty] | VV | 0
36 | 972054411R00 | Vybourání otvorů ve stropech nebo klenbách železobetonových plochy do 1 m2, tloušťky do 80 mm | m3 | 0.2448 |  | 0 |  | 0 |  | 0 | 15 | 0 | 0 | 0 | 2.4 | 0.59 | 801-3 | RTS 23/ I | RTS 23/ I | 27.56 | 6.75 |  | Práce | Běžná |  |  |  | POL1_
|  | bez odstranění podlahy a násypu, | [25 empty] | SPI
|  | B11 - vybourání požárního předělu tl. 80 mm - stoupačky : | [25 empty] | VV | 0
|  | typ. patro x 4 : 0,85*0,45*2*4*0,08 |  | 0.2448 | [23 empty] | VV | 0
37 | 976042221R00 | Vybourání betonových nebo ŽB dvířek, obrub zdiva, desek vybourání betonových nebo železobetonových dvířek, ventilací apod. plochy do 0,1 m2, ze zdiva cihelného nebo kamenného | kus | 8 |  | 0 |  | 0 |  | 0 | 15 | 0 | 0 | 0 | 0.017 | 0.14 | 801-3 | RTS 23/ I | RTS 23/ I | 0.072 | 0.58 |  | Práce | Běžná |  |  |  | POL1_
|  | komínových a topných dvířek, ventilací apod. plochy do 0,10 m2 | [25 empty] | SPI
|  | B10 - vybourání dvířek : 2*4 |  | 8 | [23 empty] | VV | 0
38 | 978013191R00 | Otlučení omítek vápenných nebo vápenocementových vnitřních s vyškrabáním spár, s očištěním zdiva stěn, v rozsahu do 100 % | m2 | 98.62 |  | 0 |  | 0 |  | 0 | 15 | 0 | 0 | 0 | 0.046 | 4.54 | 801-3 | RTS 23/ I | RTS 23/ I | 0.26 | 25.64 |  | Práce | Běžná |  |  |  | POL1_
|  | otlučení omítek nad obklady : | [25 empty] | VV | 0
|  | jádro s vaničkou a zástěnou ( 3x ) : | [25 empty] | VV | 0
|  | 108 : 0,8*(0,86+2,48+1,76+0,9+1,28)*3 |  | 17.472 | [23 empty] | VV | 0
|  | - otvory : -0,7*0,2*3 |  | -0.42 | [23 empty] | VV | 0
|  | 109 : 1,3*(0,82+1,2+0,82+0,35)*3 |  | 12.441 | [23 empty] | VV | 0
|  | - otvory : -0,7*0,7*3 |  | -1.47 | [23 empty] | VV | 0
|  | 102 : 1,1*(0,08+0,22+0,85+0,22+0,08+0,75+0,35+0,69)*3 |  | 10.692 | [23 empty] | VV | 0
|  | jádro se zděným sprchovým koutem ( 5x ) : | [25 empty] | VV | 0
|  | 108 : 0,8*(0,86+2,48+0,86+1,28)*5 |  | 21.92 | [23 empty] | VV | 0
|  | 0,3*(0,82+0,9)*5 |  | 2.58 | [23 empty] | VV | 0
|  | - otvory : -0,7*0,2*5 |  | -0.7 | [23 empty] | VV | 0
|  | 109 : 1,3*(0,82+1,2+0,82+0,35)*5 |  | 20.735 | [23 empty] | VV | 0
|  | - otvory : -0,7*0,7*5 |  | -2.45 | [23 empty] | VV | 0
|  | 110 : 1,1*(0,08+0,22+0,85+0,22+0,08+0,75+0,35+0,69)*5 |  | 17.82 | [23 empty] | VV | 0
39 | 978059531R00 | Odsekání a odebrání obkladů stěn z obkládaček vnitřních z jakýchkoliv materiálů, plochy přes 2 m2 | m2 | 163.108 |  | 0 |  | 0 |  | 0 | 15 | 0 | 0 | 0 | 0.068 | 11.09 | 801-3 | RTS 23/ I | RTS 23/ I | 0.3 | 48.93 |  | Práce | Běžná |  |  |  | POL1_
|  | včetně otlučení podkladní omítky až na zdivo, | [25 empty] | SPI
|  | B9 - otlučení obkladu : | [25 empty] | VV | 0
|  | jádro s vaničkou a zástěnou ( 3x ) : | [25 empty] | VV | 0
|  | 108 : 1,8*(0,86+2,48+1,76+0,9+1,28)*3 |  | 39.312 | [23 empty] | VV | 0
|  | - otvory : -0,7*1,8*3 |  | -3.78 | [23 empty] | VV | 0
|  | 109 : 1,3*(0,82+1,2+0,82+0,35)*3 |  | 12.441 | [23 empty] | VV | 0
|  | - otvory : -0,7*1,3*3 |  | -2.73 | [23 empty] | VV | 0
|  | 102 : 1,5*(0,08+0,22+0,85+0,22+0,08+0,75+0,35+0,69)*3 |  | 14.58 | [23 empty] | VV | 0
|  | jádro se zděným sprchovým koutem ( 5x ) : | [25 empty] | VV | 0
|  | 108 : 1,8*(0,86+2,48+0,86+1,28)*5 |  | 49.32 | [23 empty] | VV | 0
|  | 2,3*(0,82+0,9)*5 |  | 19.78 | [23 empty] | VV | 0
|  | - otvory : -0,7*1,8*5 |  | -6.3 | [23 empty] | VV | 0
|  | 109 : 1,3*(0,82+1,2+0,82+0,35)*5 |  | 20.735 | [23 empty] | VV | 0
|  | - otvory : -0,7*1,3*5 |  | -4.55 | [23 empty] | VV | 0
|  | 110 : 1,5*(0,08+0,22+0,85+0,22+0,08+0,75+0,35+0,69)*5 |  | 24.3 | [23 empty] | VV | 0
Díl: | 99 | Staveništní přesun hmot |  |  |  | 0 |  | 0 |  | 0 |  | 0 |  | 0 |  | 0 |  |  |  |  | 64.1 | [6 empty] | DIL
40 | 999281148R00 | Přesun hmot pro opravy a údržbu objektů pro opravy a údržbu dosavadních objektů včetně vnějších plášťů výšky do 12 m, nošením | t | 20.3492 |  | 0 |  | 0 |  | 0 | 15 | 0 | 0 | 0 | 0 | 0 | 801-4 | RTS 23/ I | RTS 23/ I | 3.15 | 64.1 |  | Přesun hmot | Běžná |  |  |  | POL7_
|  | oborů 801, 803, 811 a 812 | [25 empty] | SPI
|  | Hmotnosti z položek s pořadovými čísly: : | [25 empty] | VV | 0
|  | 1,2,3,4,6,7,8,9,10,11,12,13,14,15,16,17,18,19,20,21,22,23,24,25,26,27,29,33, : | [25 empty] | VV | 0
|  | Součet: : 20,34920 |  | 20.3492 | [23 empty] | VV | 0
Díl: | 711 | Izolace proti vodě |  |  |  | 0 |  | 0 |  | 0 |  | 0 |  | 0.52 |  | 0.24 |  |  |  |  | 86.11 | [6 empty] | DIL
41 | 711140201R00 | Odstranění izolace proti vodě - pásy přitavením svislé, 1 vrstva | m2 | 45.3 |  | 0 |  | 0 |  | 0 | 15 | 0 | 0 | 0 | 0.00524 | 0.24 | 800-711 | RTS 23/ I | RTS 23/ I | 0.042 | 1.9 |  | Práce | Běžná |  |  |  | POL1_
|  | dle TZ - asf. lepenka kolem sprch. koutů : 1,8*(1,0+1,0)*3 |  | 10.8 | [23 empty] | VV | 0
|  | 2,3*(0,9+1,2+0,9)*5 |  | 34.5 | [23 empty] | VV | 0
42 | 711212000RU1 | Izolace proti vodě nátěr podkladní pod hydroizolační stěrky | m2 | 133.152 |  | 0 |  | 0 |  | 0 | 15 | 0 | 0.00021 | 0.03 | 0 | 0 | 800-711 | RTS 23/ I | RTS 23/ I | 0.095 | 12.65 |  | Práce | Běžná |  |  |  | POL1_
|  | Odkaz na mn. položky pořadí 43 : 133,15200 |  | 133.152 | [23 empty] | VV | 5
43 | 711212002RT3 | Izolace proti vodě stěrka hydroizolační proti zemní vlhkosti | m2 | 133.152 |  | 0 |  | 0 |  | 0 | 15 | 0 | 0.0034 | 0.45 | 0 | 0 | 800-711 | RTS 23/ I | RTS 23/ I | 0.385 | 51.26 |  | Práce | Běžná |  |  |  | POL1_
|  | jednovrstvá | [25 empty] | POP
|  | 8x jádro : | [25 empty] | VV | 0
|  | 108 : | [25 empty] | VV | 0
|  | podlaha v koupelně : 2,2*8 |  | 17.6 | [23 empty] | VV | 0
|  | stěny u sprch. koutů : 2,4*(0,9+1,2+0,9)*8 |  | 57.6 | [23 empty] | VV | 0
|  | dle TZ všechny stěny do výšky 0,8 m : 0,8*(0,08+2,48+0,86+1,28+0,08)*8 |  | 30.592 | [23 empty] | VV | 0
|  | 0,2*1,2*8 |  | 1.92 | [23 empty] | VV | 0
|  | 109 : 0,86*8 |  | 6.88 | [23 empty] | VV | 0
|  | dle TZ všechny stěny do výšky 0,8 m : 0,8*(0,06+0,98+0,82+0,98+0,06)*8 |  | 18.56 | [23 empty] | VV | 0
44 | 711212601RT2 | Izolace proti vodě doplňky těsnicí pás š.100 mm do spoje podlaha-stěna | m | 71.04 |  | 0 |  | 0 |  | 0 | 15 | 0 | 0.00029 | 0.02 | 0 | 0 | 800-711 | RTS 23/ I | RTS 23/ I | 0.11 | 7.81 |  | Práce | Běžná |  |  |  | POL1_
|  | 8x jádro : | [25 empty] | VV | 0
|  | 108 : (0,86+2,48)*2*8 |  | 53.44 | [23 empty] | VV | 0
|  | - 0,7*8 |  | -5.6 | [23 empty] | VV | 0
|  | 109 : (0,06+0,98+0,82+0,98+0,06)*8 |  | 23.2 | [23 empty] | VV | 0
45 | 711212611RT2 | Izolace proti vodě doplňky těsnicí pás šířky 100 mm do svislých koutů | m | 83.2 |  | 0 |  | 0 |  | 0 | 15 | 0 | 0.00029 | 0.02 | 0 | 0 | 800-711 | RTS 23/ I | RTS 23/ I | 0.14 | 11.65 |  | Práce | Běžná |  |  |  | POL1_
|  | 8x jádro : | [25 empty] | VV | 0
|  | 108 : 2,4*2*8 |  | 38.4 | [23 empty] | VV | 0
|  | 0,8*3*8 |  | 19.2 | [23 empty] | VV | 0
|  | 109 : 0,8*4*8 |  | 25.6 | [23 empty] | VV | 0
46 | 998711102R00 | Přesun hmot pro izolace proti vodě svisle do 12 m | t | 0.52541 |  | 0 |  | 0 |  | 0 | 15 | 0 | 0 | 0 | 0 | 0 | 800-711 | RTS 23/ I | RTS 23/ I | 1.598 | 0.84 |  | Přesun hmot | Běžná |  |  |  | POL7_
|  | 50 m vodorovně měřeno od těžiště půdorysné plochy skládky do těžiště půdorysné plochy objektu | [25 empty] | SPI
|  | Hmotnosti z položek s pořadovými čísly: : | [25 empty] | VV | 0
|  | 42,43,44,45, : | [25 empty] | VV | 0
|  | Součet: : 0,52541 |  | 0.52541 | [23 empty] | VV | 0
Díl: | 725 | Zařizovací předměty |  |  |  | 0 |  | 0 |  | 0 |  | 0 |  | 0.28 |  | 0 |  |  |  |  | 36.44 | [6 empty] | DIL
47 | OV02 | Posuvné sprchové dveře do niky šířky 1200 mm, výška 1950 mm, D+M | ks | 8 |  | 0 |  | 0 |  | 0 | 15 | 0 | 0.035 | 0.28 | 0 | 0 |  | Vlastní | Indiv | 4.5 | 36 |  | Práce | Běžná |  |  |  | POL1_
|  | OV02 : 8 |  | 8 | [23 empty] | VV | 0
48 | 998725102R00 | Přesun hmot pro zařizovací předměty v objektech výšky do 12 m | t | 0.28 |  | 0 |  | 0 |  | 0 | 15 | 0 | 0 | 0 | 0 | 0 | 800-721 | RTS 23/ I | RTS 23/ I | 1.573 | 0.44 |  | Přesun hmot | Běžná |  |  |  | POL7_
|  | vodorovně do 50 m | [25 empty] | SPI
|  | Hmotnosti z položek s pořadovými čísly: : | [25 empty] | VV | 0
|  | 47, : | [25 empty] | VV | 0
|  | Součet: : 0,28000 |  | 0.28 | [23 empty] | VV | 0
Díl: | 766 | Konstrukce truhlářské |  |  |  | 0 |  | 0 |  | 0 |  | 0 |  | 0.25 |  | 1.23 |  |  |  |  | 47.85 | [6 empty] | DIL
49 | 766111820R00 | Demontáž dřevěných stěn plných | m2 | 8.75 |  | 0 |  | 0 |  | 0 | 15 | 0 | 0 | 0 | 0.01695 | 0.15 | 800-766 | RTS 23/ I | RTS 23/ I | 0.164 | 1.44 |  | Práce | Běžná |  |  |  | POL1_
|  | včetně demontáže lišt a vysklení, | [25 empty] | SPI
|  | B12 - dmtž a likvidace opláštění rozvodů ZTI dřevotřískovou deskou vč. podhledu : | [25 empty] | VV | 0
|  | S08 : 2,0*(0,3+0,35+0,3) |  | 1.9 | [23 empty] | VV | 0
|  | 0,6*(0,9+1,0+0,9) |  | 1.68 | [23 empty] | VV | 0
|  | 1,0*0,9-0,3*0,35 |  | 0.795 | [23 empty] | VV | 0
|  | S09 : 2,0*(0,3+0,35+0,3) |  | 1.9 | [23 empty] | VV | 0
|  | 0,6*(0,9+1,0+0,9) |  | 1.68 | [23 empty] | VV | 0
|  | 1,0*0,9-0,3*0,35 |  | 0.795 | [23 empty] | VV | 0
50 | 766661112R00 | Montáž dveřních křídel kompletizovaných otevíravých , , do ocelové nebo fošnové zárubně, jednokřídlových, šířky do 800 mm | kus | 16 |  | 0 |  | 0 |  | 0 | 15 | 0 | 0 | 0 | 0 | 0 | 800-766 | RTS 23/ I | RTS 23/ I | 1.45 | 23.2 |  | Práce | Běžná |  |  |  | POL1_
|  | T01 : 2*8 |  | 16 | [23 empty] | VV | 0
51 | 766662811R00 | Demontáž dveřních křídel prahů dveří jednokřídlových | kus | 16 |  | 0 |  | 0 |  | 0 | 15 | 0 | 0 | 0 | 0.0018 | 0.03 | 800-766 | RTS 23/ I | RTS 23/ I | 0.11 | 1.76 |  | Práce | Běžná |  |  |  | POL1_
|  | B8 - dmtž prahu : | [25 empty] | VV | 0
|  | 1 jádro x 8 : 2*8 |  | 16 | [23 empty] | VV | 0
52 | 766664915R00 | Oprava dveřních křídel doplňkové práce pro opravu dveřních křídel seříznutí dveřních křídel, kompletizovaných | kus | 16 |  | 0 |  | 0 |  | 0 | 15 | 0 | 0 | 0 | 0 | 0 | 800-766 | RTS 23/ I | RTS 23/ I | 0.144 | 2.3 |  | Práce | Běžná |  |  |  | POL1_
|  | nové dveře - požadavek VZT : 16 |  | 16 | [23 empty] | VV | 0
53 | 766670021R00 | Montáž kliky a štítku | kus | 16 |  | 0 |  | 0 |  | 0 | 15 | 0 | 0 | 0 | 0 | 0 | 800-766 | RTS 23/ I | RTS 23/ I | 0.775 | 12.4 |  | Práce | Běžná |  |  |  | POL1_
|  | Odkaz na mn. položky pořadí 50 : 16,00000 |  | 16 | [23 empty] | VV | 5
54 | 766812820R00 | Demontáž kuchyňských linek délky do 1500 mm | kus | 8 |  | 0 |  | 0 |  | 0 | 15 | 0 | 0 | 0 | 0.131 | 1.05 | 800-766 | RTS 23/ I | RTS 23/ I | 0.768 | 6.14 |  | Práce | Běžná |  |  |  | POL1_
|  | B2 - dmtř KL : 8 |  | 8 | [23 empty] | VV | 0
55 | 766001 | Dveřní zarážka, techn. specifikace dle výpisu truhl. výrobků, D+ M, včetně spoj mater. | ks | 16 |  | 0 |  | 0 |  | 0 | 15 | 0 | 0.0001 | 0 | 0 | 0 |  | Vlastní | Indiv | 0 | 0 |  | Práce | Běžná |  |  |  | POL1_
|  | Odkaz na mn. položky pořadí 50 : 16,00000 |  | 16 | [23 empty] | VV | 5
56 | 54900001 | kování stavební - prvek: dveřní kování se zajištěním; provedení nerez; pro dveře WC, koupelen | kus | 16 |  | 0 |  | 0 |  | 0 | 15 | 0 | 0.00075 | 0.01 | 0 | 0 |  | Vlastní | RTS 23/ I | 0 | 0 |  | Specifikace | Běžná |  |  |  | POL3_
|  | Odkaz na mn. položky pořadí 50 : 16,00000 |  | 16 | [23 empty] | VV | 5
57 | 611601201R | Dveře vnitřní jednostranně otevíravé; funkce: klasické; šířka = 600 mm; výška = 1 970 mm; počet křídel: 1; materiál rámu křídla: MDF; materiál výplně: voština; materiál pláště: MDF; povrchová úprava: CPL; struktura povrchu: oboustranně hladká; míra zasklení: plné křídlo; barva: dekor dle vzorníku | kus | 16 |  | 0 |  | 0 |  | 0 | 15 | 0 | 0.015 | 0.24 | 0 | 0 | SPCM | RTS 23/ I | RTS 23/ I | 0 | 0 |  | Specifikace | Běžná |  |  |  | POL3_
|  | T01 : 2*8 |  | 16 | [23 empty] | VV | 0
58 | 998766102R00 | Přesun hmot pro konstrukce truhlářské v objektech výšky do 12 m | t | 0.2536 |  | 0 |  | 0 |  | 0 | 15 | 0 | 0 | 0 | 0 | 0 | 800-766 | RTS 23/ I | RTS 23/ I | 2.421 | 0.61 |  | Přesun hmot | Běžná |  |  |  | POL7_
|  | 50 m vodorovně | [25 empty] | SPI
|  | Hmotnosti z položek s pořadovými čísly: : | [25 empty] | VV | 0
|  | 55,56,57, : | [25 empty] | VV | 0
|  | Součet: : 0,25360 |  | 0.2536 | [23 empty] | VV | 0
Díl: | 771 | Podlahy z dlaždic a obklady |  |  |  | 0 |  | 0 |  | 0 |  | 0 |  | 0.74 |  | 0 |  |  |  |  | 41.71 | [6 empty] | DIL
59 | 771101210R00 | Příprava podkladu pod dlažby penetrace podkladu pod dlažby | m2 | 24.48 |  | 0 |  | 0 |  | 0 | 15 | 0 | 0.00021 | 0.01 | 0 | 0 | 800-771 | RTS 23/ I | RTS 23/ I | 0.05 | 1.22 |  | Práce | Běžná |  |  |  | POL1_
|  | Odkaz na mn. položky pořadí 60 : 24,48000 |  | 24.48 | [23 empty] | VV | 5
60 | 771575118RU1 | Montáž podlah vnitřních z dlaždic keramických 600 x 600 mm, režných nebo glazovaných, hladkých, kladených do flexibilního tmele | m2 | 24.48 |  | 0 |  | 0 |  | 0 | 15 | 0 | 0.00378 | 0.09 | 0 | 0 | 800-771 | RTS 23/ I | RTS 23/ I | 1.3466 | 32.96 |  | Práce | Běžná |  |  |  | POL1_
|  | 8x jádro : | [25 empty] | VV | 0
|  | 108 : 2,2*8 |  | 17.6 | [23 empty] | VV | 0
|  | 109 : 0,86*8 |  | 6.88 | [23 empty] | VV | 0
61 | 771578011R00 | Montáž podlah vnitřních z dlaždic keramických Zvláštní úpravy spár spára podlaha-stěna silikonem | m | 94.08 |  | 0 |  | 0 |  | 0 | 15 | 0 | 4e-05 | 0 | 0 | 0 | 800-771 | RTS 23/ I | RTS 23/ I | 0.07 | 6.59 |  | Práce | Běžná |  |  |  | POL1_
|  | vč. dodávky a montáže silikonu. | [25 empty] | POP
|  | 8x jádro : | [25 empty] | VV | 0
|  | 108 : (0,08+2,47+0,86+2,48+0,08)*8 |  | 47.76 | [23 empty] | VV | 0
|  | 109 : (0,06+0,98+0,82+0,98+0,06)*8 |  | 23.2 | [23 empty] | VV | 0
|  | 102 : (0,08+0,22+0,85+0,22+0,08+0,75+0,69)*8 |  | 23.12 | [23 empty] | VV | 0
62 | 59761005x | Dlažba keramická s glazurou; tl. = 10,0 mm; a = 598 mm; b = 598 mm; povrch: hladký, matný, rektifikovaná, protiskluznost R9 | m2 | 26.928 |  | 0 |  | 0 |  | 0 | 15 | 0 | 0.0238 | 0.64 | 0 | 0 |  | Vlastní | RTS 23/ I | 0 | 0 |  | Specifikace | Běžná |  |  |  | POL3_
|  | Odkaz na mn. položky pořadí 60 : 24,48000 |  | 24.48 | [23 empty] | VV | 5
|  | Koeficient prořez: 0,1 |  | 2.448 | [23 empty] | VV | 4
63 | 998771102R00 | Přesun hmot pro podlahy z dlaždic v objektech výšky do 12 m | t | 0.74232 |  | 0 |  | 0 |  | 0 | 15 | 0 | 0 | 0 | 0 | 0 | 800-771 | RTS 23/ I | RTS 23/ I | 1.265 | 0.94 |  | Přesun hmot | Běžná |  |  |  | POL7_
|  | 50 m vodorovně | [25 empty] | SPI
|  | Hmotnosti z položek s pořadovými čísly: : | [25 empty] | VV | 0
|  | 59,60,61,62, : | [25 empty] | VV | 0
|  | Součet: : 0,74232 |  | 0.74232 | [23 empty] | VV | 0
Díl: | 776 | Podlahy povlakové |  |  |  | 0 |  | 0 |  | 0 |  | 0 |  | 0 |  | 0 |  |  |  |  | 6.32 | [6 empty] | DIL
64 | 776401800R00 | Demontáž soklíků nebo lišt pryžových nebo PVC odstranění a uložení na hromady | m | 36.64 |  | 0 |  | 0 |  | 0 | 15 | 0 | 0 | 0 | 8e-05 | 0 | 800-775 | RTS 23/ I | RTS 23/ I | 0.035 | 1.28 |  | Práce | Běžná |  |  |  | POL1_
|  | 8x jádro : | [25 empty] | VV | 0
|  | v místě odstraňovaných obkladů u KL : (0,22+0,22+0,85+0,22+0,08+0,75+1,55+0,69)*8 |  | 36.64 | [23 empty] | VV | 0
65 | 776421100R00 | Lepení soklíků PVC a napojení krytiny na stěnu lepení podlahových soklíků z PVC a vinylu | m | 36.64 |  | 0 |  | 0 |  | 0 | 15 | 0 | 3e-05 | 0 | 0 | 0 | 800-775 | RTS 23/ I | RTS 23/ I | 0.1372 | 5.03 |  | Práce | Běžná |  |  |  | POL1_
|  | Odkaz na mn. položky pořadí 64 : 36,64000 |  | 36.64 | [23 empty] | VV | 5
66 | 28342401.AR | lišta soklová; podlahová; materiál PVC; tl. 1,50 mm; š = 64,0 mm | m | 40.304 |  | 0 |  | 0 |  | 0 | 15 | 0 | 0.00012 | 0 | 0 | 0 | SPCM | RTS 23/ I | RTS 23/ I | 0 | 0 |  | Specifikace | Běžná |  |  |  | POL3_
|  | dle stávajícího : | [25 empty] | VV | 0
|  | Odkaz na mn. položky pořadí 65 : 36,64000 |  | 36.64 | [23 empty] | VV | 5
|  | Koeficient prořez: 0,1 |  | 3.664 | [23 empty] | VV | 4
67 | 998776102R00 | Přesun hmot pro podlahy povlakové v objektech výšky do 12 m | t | 0.00594 |  | 0 |  | 0 |  | 0 | 15 | 0 | 0 | 0 | 0 | 0 | 800-775 | RTS 23/ I | RTS 23/ I | 1.102 | 0.01 |  | Přesun hmot | Běžná |  |  |  | POL7_
|  | vodorovně do 50 m | [25 empty] | SPI
|  | Hmotnosti z položek s pořadovými čísly: : | [25 empty] | VV | 0
|  | 65,66, : | [25 empty] | VV | 0
|  | Součet: : 0,00594 |  | 0.00594 | [23 empty] | VV | 0
Díl: | 781 | Obklady keramické |  |  |  | 0 |  | 0 |  | 0 |  | 0 |  | 5.86 |  | 0 |  |  |  |  | 339.89 | [6 empty] | DIL
68 | 771578011R00 | Montáž podlah vnitřních z dlaždic keramických Zvláštní úpravy spár spára podlaha-stěna silikonem | m | 198.56 |  | 0 |  | 0 |  | 0 | 15 | 0 | 4e-05 | 0.01 | 0 | 0 | 800-771 | RTS 23/ I | RTS 23/ I | 0.07 | 13.9 |  | Práce | Běžná |  |  |  | POL1_
|  | vč. dodávky a montáže silikonu. | [25 empty] | POP
|  | 8x jádro : | [25 empty] | VV | 0
|  | svislé vnitřní rohy KO : | [25 empty] | VV | 0
|  | 108 : 2,4*5*8 |  | 96 | [23 empty] | VV | 0
|  | 109 : (1,5*4+0,82)*8 |  | 54.56 | [23 empty] | VV | 0
|  | 102 : 1,5*4*8 |  | 48 | [23 empty] | VV | 0
69 | 781101210R00 | Příprava podkladu pod obklady penetrace podkladu pod obklady | m2 | 235.2592 |  | 0 |  | 0 |  | 0 | 15 | 0 | 0.00021 | 0.05 | 0 | 0 | 800-771 | RTS 23/ I | RTS 23/ I | 0.05 | 11.76 |  | Práce | Běžná |  |  |  | POL1_
|  | včetně dodávky materiálu. | [25 empty] | POP
|  | Odkaz na mn. položky pořadí 70 : 235,25920 |  | 235.2592 | [23 empty] | VV | 5
70 | 781475120RU3 | Montáž obkladů vnitřních z dlaždic keramických 300 x 600 mm, , kladených do flexibilního tmele | m2 | 235.2592 |  | 0 |  | 0 |  | 0 | 15 | 0 | 0.00325 | 0.76 | 0 | 0 | 800-771 | RTS 23/ I | RTS 23/ I | 1.288 | 303.01 |  | Práce | Běžná |  |  |  | POL1_
|  | 8x jádro : | [25 empty] | VV | 0
|  | 108 : 2,4*(2,48+1,76)*2*8 |  | 162.816 | [23 empty] | VV | 0
|  | - otvory : -0,7*2,0*8 |  | -11.2 | [23 empty] | VV | 0
|  | 109 : 1,5*(0,82+1,2)*2*8 |  | 48.48 | [23 empty] | VV | 0
|  | + vodorovná plocha opláštění WC : 0,22*0,82*8 |  | 1.4432 | [23 empty] | VV | 0
|  | - otvory : -0,7*1,5*8 |  | -8.4 | [23 empty] | VV | 0
|  | 102 : 1,5*(0,08+0,22+0,85+0,22+0,08+0,75+0,69)*8 |  | 34.68 | [23 empty] | VV | 0
|  | 0,6*1,55*8 |  | 7.44 | [23 empty] | VV | 0
71 | 781497121RS3 | Lišty k obkladům profil rohový eloxovaný hliník, uložení do tmele, , výška profilu 10 mm, | m | 31.76 |  | 0 |  | 0 |  | 0 | 15 | 0 | 0.00017 | 0.01 | 0 | 0 | 800-771 | RTS 23/ I | RTS 23/ I | 0.12 | 3.81 |  | Práce | Běžná |  |  |  | POL1_
|  | 8x jádro : | [25 empty] | VV | 0
|  | 108 : 2,4*8 |  | 19.2 | [23 empty] | VV | 0
|  | 109 - opláštění WC : 0,82*8 |  | 6.56 | [23 empty] | VV | 0
|  | 102 : 1,5*4 |  | 6 | [23 empty] | VV | 0
72 | 597813748x | Obklad keramický typ: běžný; s glazurou; tl. = 10,0 mm; a = 298 mm; b = 598 mm; povrch: hladký, mat | m2 | 258.7851 |  | 0 |  | 0 |  | 0 | 15 | 0 | 0.01943 | 5.03 | 0 | 0 |  | Vlastní | RTS 23/ I | 0 | 0 |  | Specifikace | Běžná |  |  |  | POL3_
|  | Odkaz na mn. položky pořadí 70 : 235,25920 |  | 235.2592 | [23 empty] | VV | 5
|  | Koeficient prořez: 0,1 |  | 23.5259 | [23 empty] | VV | 4
73 | 998781102R00 | Přesun hmot pro obklady keramické v objektech výšky do 12 m | t | 5.8555 |  | 0 |  | 0 |  | 0 | 15 | 0 | 0 | 0 | 0 | 0 | 800-771 | RTS 23/ I | RTS 23/ I | 1.265 | 7.41 |  | Přesun hmot | Běžná |  |  |  | POL7_
|  | Hmotnosti z položek s pořadovými čísly: : | [25 empty] | VV | 0
|  | 68,69,70,71,72, : | [25 empty] | VV | 0
|  | Součet: : 5,85553 |  | 5.8555 | [23 empty] | VV | 0
Díl: | 783 | Nátěry |  |  |  | 0 |  | 0 |  | 0 |  | 0 |  | 0 |  | 0 |  |  |  |  | 14.09 | [6 empty] | DIL
74 | 783201821R00 | Odstranění nátěrů z kovových doplňk.konstrukcí opálením nebo oklepáním | m2 | 13.824 |  | 0 |  | 0 |  | 0 | 15 | 0 | 0.00031 | 0 | 0 | 0 | 800-783 | RTS 23/ I | RTS 23/ I | 0.412 | 5.7 |  | Práce | Běžná |  |  |  | POL1_
|  | B8 - stávající zárubně - odstranění nátěrů : | [25 empty] | VV | 0
|  | 1 jádro x 8 : (0,05+0,08+0,05)*(0,6+2,1+2,1)*2*8 |  | 13.824 | [23 empty] | VV | 0
75 | 783225600R00 | Nátěry kov.stavebních doplňk.konstrukcí syntetické 2x email, | m2 | 13.824 |  | 0 |  | 0 |  | 0 | 15 | 0 | 0.00028 | 0 | 0 | 0 | 800-783 | RTS 23/ I | RTS 23/ I | 0.307 | 4.24 |  | Práce | Běžná |  |  |  | POL1_
|  | včetně pomocného lešení. | [25 empty] | POP
|  | N7 : | [25 empty] | VV | 0
|  | Odkaz na mn. položky pořadí 74 : 13,82400 |  | 13.824 | [23 empty] | VV | 5
76 | 783226100R00 | Nátěry kov.stavebních doplňk.konstrukcí syntetické základní, | m2 | 13.824 |  | 0 |  | 0 |  | 0 | 15 | 0 | 8e-05 | 0 | 0 | 0 | 800-783 | RTS 23/ I | RTS 23/ I | 0.156 | 2.16 |  | Práce | Běžná |  |  |  | POL1_
|  | N7 : | [25 empty] | VV | 0
|  | Odkaz na mn. položky pořadí 74 : 13,82400 |  | 13.824 | [23 empty] | VV | 5
77 | 783903811R00 | Ostatní práce odmaštění chemickými rozpuštědly | m2 | 13.824 |  | 0 |  | 0 |  | 0 | 15 | 0 | 7e-05 | 0 | 0 | 0 | 800-783 | RTS 23/ I | RTS 23/ I | 0.144 | 1.99 |  | Práce | Běžná |  |  |  | POL1_
|  | N7 : | [25 empty] | VV | 0
|  | Odkaz na mn. položky pořadí 74 : 13,82400 |  | 13.824 | [23 empty] | VV | 5
Díl: | 784 | Malby |  |  |  | 0 |  | 0 |  | 0 |  | 0 |  | 0.15 |  | 0 |  |  |  |  | 89.12 | [6 empty] | DIL
78 | 784402801R00 | Odstranění maleb oškrabáním, v místnostech do 3,8 m | m2 | 33.52 |  | 0 |  | 0 |  | 0 | 15 | 0 | 0 | 0 | 0 | 0 | 800-784 | RTS 23/ I | RTS 23/ I | 0.07668 | 2.57 |  | Práce | Běžná |  |  |  | POL1_
|  | odstranění malby ze stropů : | [25 empty] | VV | 0
|  | 8x jádro : | [25 empty] | VV | 0
|  | 108 : 3,2*8 |  | 25.6 | [23 empty] | VV | 0
|  | 109 : 0,99*8 |  | 7.92 | [23 empty] | VV | 0
79 | 784191201R00 | Příprava povrchu Penetrace (napouštění) podkladu disperzní, jednonásobná | m2 | 639.9528 |  | 0 |  | 0 |  | 0 | 15 | 0 | 7e-05 | 0.04 | 0 | 0 | 800-784 | RTS 23/ I | RTS 23/ I | 0.03248 | 20.79 |  | Práce | Běžná |  |  |  | POL1_
|  | Odkaz na mn. položky pořadí 80 : 639,95280 |  | 639.9528 | [23 empty] | VV | 5
80 | 784195212R00 | Malby z malířských směsí otěruvzdorných, , bělost 82 %, dvojnásobné | m2 | 639.9528 |  | 0 |  | 0 |  | 0 | 15 | 0 | 0.00015 | 0.1 | 0 | 0 | 800-784 | RTS 23/ I | RTS 23/ I | 0.10191 | 65.22 |  | Práce | Běžná |  |  |  | POL1_
|  | 8x jádro : | [25 empty] | VV | 0
|  | STĚNY : | [25 empty] | VV | 0
|  | 108 : 2,6*(2,48+1,76)*2*8 |  | 176.384 | [23 empty] | VV | 0
|  | 109 : 2,6*(0,82+1,2)*2*8 |  | 84.032 | [23 empty] | VV | 0
|  | 102 : 2,6*(0,08+0,22+0,85+0,22+0,08+0,75+1,55+1,62+2,56)*8 |  | 164.944 | [23 empty] | VV | 0
|  | 102 - ostatní chodba celá ( 8x ) : 2,6*(5,26+2,06)*2*8 |  | 304.512 | [23 empty] | VV | 0
|  | - keram. obklady : | [25 empty] | VV | 0
|  | Odkaz na mn. položky pořadí 70 : 235,25920*-1 |  | -235.2592 | [23 empty] | VV | 5
|  | STROPY : | [25 empty] | VV | 0
|  | 108 : 3,2*8 |  | 25.6 | [23 empty] | VV | 0
|  | 109 : 0,99*8 |  | 7.92 | [23 empty] | VV | 0
|  | 102/110 - celá chodba : 12,95*8 |  | 103.6 | [23 empty] | VV | 0
|  | + 1. PP : | [25 empty] | VV | 0
|  | Odkaz na mn. položky pořadí 6 : 4,18000 |  | 4.18 | [23 empty] | VV | 5
|  | Odkaz na mn. položky pořadí 12 : 1,80000 |  | 1.8 | [23 empty] | VV | 5
|  | Odkaz na mn. položky pořadí 13 : 2,24000 |  | 2.24 | [23 empty] | VV | 5
81 | 784011222RT2 | Ostatní práce zakrytí podlah, , včetně papírové lepenky | m2 | 39.98 |  | 0 |  | 0 |  | 0 | 15 | 0 | 0.00035 | 0.01 | 0 | 0 | 800-784 | RTS 23/ I | RTS 23/ I | 0.0135 | 0.54 |  | Práce | Běžná |  |  |  | POL1_
|  | 8x jádro : | [25 empty] | VV | 0
|  | ochrana stávajícího lina ve 102 ( bourání obkladů, omítek, ... ) : 3,7*8 |  | 29.6 | [23 empty] | VV | 0
|  | 1. PP : | [25 empty] | VV | 0
|  | čísti podlahy S08 + S09 : 1,5*3,46*2 |  | 10.38 | [23 empty] | VV | 0
Díl: | D96 | Přesuny suti a vybouraných hmot |  |  |  | 0 |  | 0 |  | 0 |  | 0 |  | 0 |  | 0 |  |  |  |  | 168.61 | [6 empty] | DIL
82 | 979990001R00 | Poplatek za skládku stavební suti, skupina 17 09 04 z Katalogu odpadů | t | 26.8795 |  | 0 |  | 0 |  | 0 | 15 | 0 | 0 | 0 | 0 | 0 | 801-3 | RTS 20/ I | Indiv | 0 | 0 |  | Práce | Běžná |  |  |  | POL1_
|  | suť celkem : 29,17629 |  | 29.1763 | [23 empty] | VV | 0
|  | - ostatní sutě : | [25 empty] | VV | 0
|  | Odkaz na mn. položky pořadí 83 : 0,23737*-1 |  | -0.23737 | [23 empty] | VV | 5
|  | Odkaz na mn. položky pořadí 84 : 2,05647*-1 |  | -2.0565 | [23 empty] | VV | 5
|  | Odkaz na mn. položky pořadí 85 : 0,00293*-1 |  | -0.00293 | [23 empty] | VV | 5
83 | 979990121R00 | Poplatek za skládku za uložení, asfaltové pásy, , skupina 17 03 02 z Katalogu odpadů | t | 0.23737 |  | 0 |  | 0 |  | 0 | 15 | 0 | 0 | 0 | 0 | 0 | 801-3 | RTS 23/ I | RTS 23/ I | 0 | 0 |  | Práce | Běžná |  |  |  | POL1_
|  | Odkaz na dem. hmot. položky pořadí 41 : 0,23737 |  | 0.23737 | [23 empty] | VV | 7
84 | 979990161R00 | Poplatek za skládku za uložení, dřevo, , skupina 17 02 01 z Katalogu odpadů | t | 2.0565 |  | 0 |  | 0 |  | 0 | 15 | 0 | 0 | 0 | 0 | 0 | 801-3 | RTS 23/ I | RTS 23/ I | 0 | 0 |  | Práce | Běžná |  |  |  | POL1_
|  | Odkaz na dem. hmot. položky pořadí 31 : 0,09600 |  | 0.096 | [23 empty] | VV | 7
|  | Odkaz na dem. hmot. položky pořadí 32 : 0,38400 |  | 0.384 | [23 empty] | VV | 7
|  | Odkaz na dem. hmot. položky pořadí 33 : 0,38016 |  | 0.38016 | [23 empty] | VV | 7
|  | Odkaz na dem. hmot. položky pořadí 49 : 0,14831 |  | 0.14831 | [23 empty] | VV | 7
|  | Odkaz na dem. hmot. položky pořadí 54 : 1,04800 |  | 1.048 | [23 empty] | VV | 7
85 | 979990181R00 | Poplatek za skládku za uložení, PVC podlahová krytina, , skupina 20 03 07 z Katalogu odpadů | t | 0.00293 |  | 0 |  | 0 |  | 0 | 15 | 0 | 0 | 0 | 0 | 0 | 801-3 | RTS 23/ I | RTS 23/ I | 0 | 0 |  | Práce | Běžná |  |  |  | POL1_
|  | Odkaz na dem. hmot. položky pořadí 64 : 0,00293 |  | 0.00293 | [23 empty] | VV | 7
86 | 979011211R00 | Svislá doprava suti a vybouraných hmot nošením za prvé podlaží nad základním podlažím | t | 29.1763 |  | 0 |  | 0 |  | 0 | 15 | 0 | 0 | 0 | 0 | 0 | 801-3 | RTS 23/ I | RTS 23/ I | 2.009 | 58.62 |  | Přesun suti | Běžná |  |  |  | POL8_
|  | Demontážní hmotnosti z položek s pořadovými čísly: : | [25 empty] | VV | 0
|  | 28,29,30,31,32,33,34,35,36,37,38,39,41,49,51,54,64, : | [25 empty] | VV | 0
|  | Součet: : 29,17629 |  | 29.1763 | [23 empty] | VV | 0
87 | 979011219R00 | Svislá doprava suti a vybouraných hmot nošením příplatek zakaždé další podlaží nad prvním základním podlažím | t | 58.3526 |  | 0 |  | 0 |  | 0 | 15 | 0 | 0 | 0 | 0 | 0 | 801-3 | RTS 23/ I | RTS 23/ I | 0.959 | 55.96 |  | Přesun suti | Běžná |  |  |  | POL8_
|  | Demontážní hmotnosti z položek s pořadovými čísly: : | [25 empty] | VV | 0
|  | 28,29,30,31,32,33,34,35,36,37,38,39,41,49,51,54,64, : | [25 empty] | VV | 0
|  | Součet: : 58,35258 |  | 58.3526 | [23 empty] | VV | 0
88 | 979081111R00 | Odvoz suti a vybouraných hmot na skládku do 1 km | t | 29.1763 |  | 0 |  | 0 |  | 0 | 15 | 0 | 0 | 0 | 0 | 0 | 801-3 | RTS 23/ I | RTS 23/ I | 0.49 | 14.3 |  | Přesun suti | Běžná |  |  |  | POL8_
|  | Včetně naložení na dopravní prostředek a složení na skládku, bez poplatku za skládku. | [25 empty] | POP
|  | Demontážní hmotnosti z položek s pořadovými čísly: : | [25 empty] | VV | 0
|  | 28,29,30,31,32,33,34,35,36,37,38,39,41,49,51,54,64, : | [25 empty] | VV | 0
|  | Součet: : 29,17629 |  | 29.1763 | [23 empty] | VV | 0
89 | 979081121R00 | Odvoz suti a vybouraných hmot na skládku příplatek za každý další 1 km | t | 320.9392 |  | 0 |  | 0 |  | 0 | 15 | 0 | 0 | 0 | 0 | 0 | 801-3 | RTS 23/ I | RTS 23/ I | 0 | 0 |  | Přesun suti | Běžná |  |  |  | POL8_
|  | Demontážní hmotnosti z položek s pořadovými čísly: : | [25 empty] | VV | 0
|  | 28,29,30,31,32,33,34,35,36,37,38,39,41,49,51,54,64, : | [25 empty] | VV | 0
|  | Součet: : 320,93920 |  | 320.9392 | [23 empty] | VV | 0
90 | 979082111R00 | Vnitrostaveništní doprava suti a vybouraných hmot do 10 m | t | 29.1763 |  | 0 |  | 0 |  | 0 | 15 | 0 | 0 | 0 | 0 | 0 | 801-3 | RTS 23/ I | RTS 23/ I | 0.942 | 27.48 |  | Přesun suti | Běžná |  |  |  | POL8_
|  | Demontážní hmotnosti z položek s pořadovými čísly: : | [25 empty] | VV | 0
|  | 28,29,30,31,32,33,34,35,36,37,38,39,41,49,51,54,64, : | [25 empty] | VV | 0
|  | Součet: : 29,17629 |  | 29.1763 | [23 empty] | VV | 0
91 | 979082121R00 | Vnitrostaveništní doprava suti a vybouraných hmot příplatek k ceně za každých dalších 5 m | t | 116.7052 |  | 0 |  | 0 |  | 0 | 15 | 0 | 0 | 0 | 0 | 0 | 801-3 | RTS 23/ I | RTS 23/ I | 0.105 | 12.25 |  | Přesun suti | Běžná |  |  |  | POL8_
|  | Demontážní hmotnosti z položek s pořadovými čísly: : | [25 empty] | VV | 0
|  | 28,29,30,31,32,33,34,35,36,37,38,39,41,49,51,54,64, : | [25 empty] | VV | 0
|  | Součet: : 116,70516 |  | 116.7052 | [23 empty] | VV | 0
[26 empty] | 15 | 21 | DPH
| Celkem |  |  |  |  | 0 | [19 empty] | 0 | 0 | SUM
END
Note on S6: Jedná se o informaci, zda se jedná o položku, která je do rozpočtu zadána z cenové soustavy RTS, nebo vlastní.
Note on T6: Jedná se o název CÚ, která je zadána u položky rozpočtu

## 01 02 Pol
Položkový soupis prací a dodávek | [27 empty] | #TypZaznamu#
S: | 080_2023 | OPRAVA INSTALAČNÍCH JADER A ROZVODŮ V UBYTOVACÍCH BUŇKÁCH VŠ KOLEJÍ V LEDNICI NA MORAVĚ | [25 empty] | STA
O: | 01 | Ubytovací jednotky | [22 empty] | STA |  |  | OBJ
R: | 02 | Elektroinstalace | [25 empty] | ROZ
P.č. | Číslo položky | Název položky | MJ | Množství | Cena / MJ | Celkem | Dodávka | Dodávka celk. | Montáž | Montáž celk. | DPH | Cena s DPH | Hmotnost / MJ | Hmotnost celk.(t) | Dem. hmotnost / MJ | Dem. hmotnost celk.(t) | Ceník | Cen. soustava / platnost | Cenová úroveň | Nhod / MJ | Nhod celk. | Dodavatel | Typ položky | Stav položky
Díl: | 01 | Rozváděčová technika |  |  |  | 0 |  | 0 |  | 0 |  | 0 |  | 0 |  | 0 |  |  |  |  | 0 | [6 empty] | DIL
1 | 1.1 | Rozvaděč HRC, stávající, úprava a doplnění pro napojení PA, CYA 16 | ks | 1 |  | 0 |  | 0 |  | 0 | 15 | 0 | 0 | 0 | 0 | 0 |  | Vlastní | Indiv | 0 | 0 |  | Specifikace | Běžná |  |  |  | POL3_0
2 | 1.2 | Rozvaděč patrový, stávající, úprava a doplnění, popis a schéma rozvaděčů | ks | 4 |  | 0 |  | 0 |  | 0 | 15 | 0 | 0 | 0 | 0 | 0 |  | Vlastní | Indiv | 0 | 0 |  | Specifikace | Běžná |  |  |  | POL3_0
3 | 1.3 | Montážní a odborné práce | kpl | 1 |  | 0 |  | 0 |  | 0 | 15 | 0 | 0 | 0 | 0 | 0 |  | Vlastní | Indiv | 0 | 0 |  | Specifikace | Běžná |  |  |  | POL3_0
Díl: | 02 | Elektroinstalační materiál, el. přístroje |  |  |  | 0 |  | 0 |  | 0 |  | 0 |  | 0 |  | 0 |  |  |  |  | 0 | [6 empty] | DIL
4 | 2.1 | Spínač č.1, 250/10, IP20, barva dle uživatele, zapuštěný, kompletní sestava, vč.instalační krabice | ks | 40 |  | 0 |  | 0 |  | 0 | 15 | 0 | 0 | 0 | 0 | 0 |  | Vlastní | Indiv | 0 | 0 |  | Specifikace | Běžná |  |  |  | POL3_0
5 | 2.10 | Spotřební instalační a podružný materiál (krabice KU68, A8, přisazené panelové, víčka 68, svorky,, oka, izolace, stah.,pás, svorky, sádra, tmely, barvy, víčka, příchytky, kotvení, kabelové příchytky, | kpl | 1 |  | 0 |  | 0 |  | 0 | 15 | 0 | 0 | 0 | 0 | 0 |  | Vlastní | Indiv | 0 | 0 |  | Specifikace | Běžná |  |  |  | POL3_0
|  | sonap, koncovky atd.) | [25 empty] | POP
6 | 2.11 | Trubka ohebná PVC prům.16-23mm vč. příslušenství | m | 150 |  | 0 |  | 0 |  | 0 | 15 | 0 | 0 | 0 | 0 | 0 |  | Vlastní | Indiv | 0 | 0 |  | Specifikace | Běžná |  |  |  | POL3_0
7 | 2.12 | Vkládací lišta PVC, profil 24x22 vč. příslušenství | m | 70 |  | 0 |  | 0 |  | 0 | 15 | 0 | 0 | 0 | 0 | 0 |  | Vlastní | Indiv | 0 | 0 |  | Specifikace | Běžná |  |  |  | POL3_0
8 | 2.13 | Vkládací lišta PVC, profil 18x13 vč. příslušenství | m | 40 |  | 0 |  | 0 |  | 0 | 15 | 0 | 0 | 0 | 0 | 0 |  | Vlastní | Indiv | 0 | 0 |  | Specifikace | Běžná |  |  |  | POL3_0
9 | 2.14 | Montážní a odborné práce | kpl | 1 |  | 0 |  | 0 |  | 0 | 15 | 0 | 0 | 0 | 0 | 0 |  | Vlastní | Indiv | 0 | 0 |  | Specifikace | Běžná |  |  |  | POL3_0
10 | 2.2 | Spínač č.6, 250/10, IP20, barva dle uživatele, zapuštěný, kompletní sestava, vč.instalační krabice | ks | 8 |  | 0 |  | 0 |  | 0 | 15 | 0 | 0 | 0 | 0 | 0 |  | Vlastní | Indiv | 0 | 0 |  | Specifikace | Běžná |  |  |  | POL3_0
11 | 2.3 | Spínač č.6+6, 250/10, IP20, barva dle uživatele, zapuštěný, kompletní sestava, vč.instalační krabice | ks | 8 |  | 0 |  | 0 |  | 0 | 15 | 0 | 0 | 0 | 0 | 0 |  | Vlastní | Indiv | 0 | 0 |  | Specifikace | Běžná |  |  |  | POL3_0
12 | 2.4 | Spínač č.7, 250/10, IP20, barva dle uživatele, zapuštěný, kompletní sestava, vč.instalační krabice | ks | 16 |  | 0 |  | 0 |  | 0 | 15 | 0 | 0 | 0 | 0 | 0 |  | Vlastní | Indiv | 0 | 0 |  | Specifikace | Běžná |  |  |  | POL3_0
13 | 2.5 | Spínač-tlačítko s optickou signalizací, 250/10, IP20, barva dle uživatele, zapuštěný, kompletní, sestava, vč.instalační krabice | ks | 24 |  | 0 |  | 0 |  | 0 | 15 | 0 | 0 | 0 | 0 | 0 |  | Vlastní | Indiv | 0 | 0 |  | Specifikace | Běžná |  |  |  | POL3_0
14 | 2.6 | Zásuvka jednoduchá 16/250, IP40, s clonkami, barva dle uživatele, zapuštěná, kompletní sestava,, vč.instalační krabice | ks | 16 |  | 0 |  | 0 |  | 0 | 15 | 0 | 0 | 0 | 0 | 0 |  | Vlastní | Indiv | 0 | 0 |  | Specifikace | Běžná |  |  |  | POL3_0
15 | 2.7 | Zásuvka dvojitá 16/250, IP40, s clonkami, natočená dutinka, barva dle uživatele, zapuštěná,, kompletní sestava, vč.instalační krabice | ks | 40 |  | 0 |  | 0 |  | 0 | 15 | 0 | 0 | 0 | 0 | 0 |  | Vlastní | Indiv | 0 | 0 |  | Specifikace | Běžná |  |  |  | POL3_0
16 | 2.8 | Spotřební a instalační mat. pro PA, PE (svorkovnice, hop, oka, objímky, svorky, izolace atd.) | kpl | 1 |  | 0 |  | 0 |  | 0 | 15 | 0 | 0 | 0 | 0 | 0 |  | Vlastní | Indiv | 0 | 0 |  | Specifikace | Běžná |  |  |  | POL3_0
17 | 2.9 | Spojovací a kotvící materiál | kpl | 1 |  | 0 |  | 0 |  | 0 | 15 | 0 | 0 | 0 | 0 | 0 |  | Vlastní | Indiv | 0 | 0 |  | Specifikace | Běžná |  |  |  | POL3_0
Díl: | 03 | Svítidla a světelné zdroje |  |  |  | 0 |  | 0 |  | 0 |  | 0 |  | 0 |  | 0 |  |  |  |  | 0 | [6 empty] | DIL
18 | 3.1 | Lineární LED svítidlo, pod KL, l=60cm, vlastní spínač, IP20, AC 220-240V, 50/60Hz, teplota, chromatičnosti 3000-3200K | ks | 8 |  | 0 |  | 0 |  | 0 | 15 | 0 | 0 | 0 | 0 | 0 |  | Vlastní | Indiv | 0 | 0 |  | Specifikace | Běžná |  |  |  | POL3_0
19 | 3.2 | LED svítidlo, tvar kruhový resp. tvaru „čočka“, krytí IP20, AC 220-240V, 50/60Hz, teplota, chromatičnosti 3000-3200K. | ks | 60 |  | 0 |  | 0 |  | 0 | 15 | 0 | 0 | 0 | 0 | 0 |  | Vlastní | Indiv | 0 | 0 |  | Specifikace | Běžná |  |  |  | POL3_0
20 | 3.3 | Recyklace svítidel a zdrojů | ks | 68 |  | 0 |  | 0 |  | 0 | 15 | 0 | 0 | 0 | 0 | 0 |  | Vlastní | Indiv | 0 | 0 |  | Specifikace | Běžná |  |  |  | POL3_0
21 | 3.4 | Montážní a odborné práce | kpl | 1 |  | 0 |  | 0 |  | 0 | 15 | 0 | 0 | 0 | 0 | 0 |  | Vlastní | Indiv | 0 | 0 |  | Specifikace | Běžná |  |  |  | POL3_0
Díl: | 04 | Vodiče a kabely |  |  |  | 0 |  | 0 |  | 0 |  | 0 |  | 0 |  | 0 |  |  |  |  | 0 | [6 empty] | DIL
22 | 4.6 | Prořez délkového materiálu (3%) | kpl | 1 |  | 0 |  | 0 |  | 0 | 15 | 0 | 0 | 0 | 0 | 0 |  | Vlastní | Indiv | 0 | 0 |  | Práce | Běžná |  |  |  | POL1_1
23 | 4.1 | CYKY-J 3x1,5 | m | 80 |  | 0 |  | 0 |  | 0 | 15 | 0 | 0 | 0 | 0 | 0 |  | Vlastní | Indiv | 0 | 0 |  | Specifikace | Běžná |  |  |  | POL3_0
24 | 4.2 | CYKY-J 3x2,5 | m | 120 |  | 0 |  | 0 |  | 0 | 15 | 0 | 0 | 0 | 0 | 0 |  | Vlastní | Indiv | 0 | 0 |  | Specifikace | Běžná |  |  |  | POL3_0
25 | 4.3 | CYA 4 | m | 240 |  | 0 |  | 0 |  | 0 | 15 | 0 | 0 | 0 | 0 | 0 |  | Vlastní | Indiv | 0 | 0 |  | Specifikace | Běžná |  |  |  | POL3_0
26 | 4.4 | CYA 16 | m | 60 |  | 0 |  | 0 |  | 0 | 15 | 0 | 0 | 0 | 0 | 0 |  | Vlastní | Indiv | 0 | 0 |  | Specifikace | Běžná |  |  |  | POL3_0
27 | 4.5 | CYA 25 | m | 3 |  | 0 |  | 0 |  | 0 | 15 | 0 | 0 | 0 | 0 | 0 |  | Vlastní | Indiv | 0 | 0 |  | Specifikace | Běžná |  |  |  | POL3_0
28 | 4.7 | Montážní a odborné práce | kpl | 1 |  | 0 |  | 0 |  | 0 | 15 | 0 | 0 | 0 | 0 | 0 |  | Vlastní | Indiv | 0 | 0 |  | Specifikace | Běžná |  |  |  | POL3_0
Díl: | 05 | Ostatní |  |  |  | 0 |  | 0 |  | 0 |  | 0 |  | 0 |  | 0 |  |  |  |  | 0 | [6 empty] | DIL
29 | 5.1 | Demontáž stávající, dále nevyužité instalace v v řešených prostorech | kpl | 1 |  | 0 |  | 0 |  | 0 | 15 | 0 | 0 | 0 | 0 | 0 |  | Vlastní | Indiv | 0 | 0 |  | Práce | Běžná |  |  |  | POL1_7
30 | 5.3 | Frézování a sekání drážek (beton, cihla) pro vodič CYA | kpl | 1 |  | 0 |  | 0 |  | 0 | 15 | 0 | 0 | 0 | 0 | 0 |  | Vlastní | Indiv | 0 | 0 |  | Práce | Běžná |  |  |  | POL1_7
31 | 5.5 | Protipožární ucpávky prostupů mezi požárními úseky, EI 90/60 (dle finální PBŘ - odsouhlasená HZS),, štítek, certifikát | kpl | 1 |  | 0 |  | 0 |  | 0 | 15 | 0 | 0 | 0 | 0 | 0 |  | Vlastní | Indiv | 0 | 0 |  | Práce | Běžná |  |  |  | POL1_7
32 | 5.10 | Individuální a komplexní zkoušky, protokol o zkouškách, vč protokolu | kpl | 1 |  | 0 |  | 0 |  | 0 | 15 | 0 | 0 | 0 | 0 | 0 |  | Vlastní | Indiv | 0 | 0 |  | Specifikace | Běžná |  |  |  | POL3_0
33 | 5.12 | Výchozí revize a zaškolení obsluhy EL zařízení, měření uzemnění | ks | 1 |  | 0 |  | 0 |  | 0 | 15 | 0 | 0 | 0 | 0 | 0 |  | Vlastní | Indiv | 0 | 0 |  | Specifikace | Běžná |  |  |  | POL3_0
34 | 5.14 | Doprava, přesuny hmot, lešení, apod. | kpl | 1 |  | 0 |  | 0 |  | 0 | 15 | 0 | 0 | 0 | 0 | 0 |  | Vlastní | Indiv | 0 | 0 |  | Specifikace | Běžná |  |  |  | POL3_0
35 | 5.2 | Přepojení stávající instalace v rámci prací, základní přípomc profesím | kpl | 1 |  | 0 |  | 0 |  | 0 | 15 | 0 | 0 | 0 | 0 | 0 |  | Vlastní | Indiv | 0 | 0 |  | Specifikace | Běžná |  |  |  | POL3_0
36 | 5.4 | Průrazy na kabelových trasách | kpl | 1 |  | 0 |  | 0 |  | 0 | 15 | 0 | 0 | 0 | 0 | 0 |  | Vlastní | Indiv | 0 | 0 |  | Specifikace | Běžná |  |  |  | POL3_0
37 | 5.6 | Spolupráce s ostatními profesemi | kpl | 1 |  | 0 |  | 0 |  | 0 | 15 | 0 | 0 | 0 | 0 | 0 |  | Vlastní | Indiv | 0 | 0 |  | Specifikace | Běžná |  |  |  | POL3_0
38 | 5.7 | Úklid, odvoz a likvidace odpadu - recyklace | kpl | 1 |  | 0 |  | 0 |  | 0 | 15 | 0 | 0 | 0 | 0 | 0 |  | Vlastní | Indiv | 0 | 0 |  | Specifikace | Běžná |  |  |  | POL3_0
39 | 5.8 | Podružné a nespecifikované práce | kpl | 1 |  | 0 |  | 0 |  | 0 | 15 | 0 | 0 | 0 | 0 | 0 |  | Vlastní | Indiv | 0 | 0 |  | Specifikace | Běžná |  |  |  | POL3_0
40 | 5.9 | Podružný, instalační a spotřební materiál | kpl | 1 |  | 0 |  | 0 |  | 0 | 15 | 0 | 0 | 0 | 0 | 0 |  | Vlastní | Indiv | 0 | 0 |  | Specifikace | Běžná |  |  |  | POL3_0
[26 empty] | 15 | 21 | DPH
| Celkem |  |  |  |  | 0 | [19 empty] | 0 | 0 | SUM
END
Note on S6: Jedná se o informaci, zda se jedná o položku, která je do rozpočtu zadána z cenové soustavy RTS, nebo vlastní.
Note on T6: Jedná se o název CÚ, která je zadána u položky rozpočtu

## 01 03 Pol
Položkový soupis prací a dodávek | [27 empty] | #TypZaznamu#
S: | 080_2023 | OPRAVA INSTALAČNÍCH JADER A ROZVODŮ V UBYTOVACÍCH BUŇKÁCH VŠ KOLEJÍ V LEDNICI NA MORAVĚ | [25 empty] | STA
O: | 01 | Ubytovací jednotky | [22 empty] | STA |  |  | OBJ
R: | 03 | Zdravotechnické instalace | [25 empty] | ROZ
P.č. | Číslo položky | Název položky | MJ | Množství | Cena / MJ | Celkem | Dodávka | Dodávka celk. | Montáž | Montáž celk. | DPH | Cena s DPH | Hmotnost / MJ | Hmotnost celk.(t) | Dem. hmotnost / MJ | Dem. hmotnost celk.(t) | Ceník | Cen. soustava / platnost | Cenová úroveň | Nhod / MJ | Nhod celk. | Dodavatel | Typ položky | Stav položky
Díl: | 9 | Ostatní konstrukce, bourání |  |  |  | 0 |  | 0 |  | 0 |  | 0 |  | 0 |  | 0 |  |  |  |  | 0 | [6 empty] | DIL
1 | 910T01 | Hzs-nezměřitelné stavební práce a přípomoci | h | 32 |  | 0 |  | 0 |  | 0 | 15 | 0 | 0 | 0 | 0 | 0 |  | Vlastní | Kalkul | 0 | 0 |  | Práce | Běžná |  |  |  | POL1_1
Díl: | 96 | Bourání konstrukcí |  |  |  | 0 |  | 0 |  | 0 |  | 0 |  | 0.03 |  | 1.19 |  |  |  |  | 29.66 | [6 empty] | DIL
2 | 972054341R00 | Vybourání otvorů ve stropech nebo klenbách železobetonových plochy do 0,25 m2, tloušťky do 150 mm | kus | 8 |  | 0 |  | 0 |  | 0 | 15 | 0 | 0 | 0 | 0.09 | 0.72 | 801-3 | RTS 23/ I | RTS 23/ I | 1.255 | 10.04 |  | Práce | Běžná |  |  |  | POL1_
|  | bez odstranění podlahy a násypu, | [25 empty] | SPI
|  | 4*2 |  | 8 | [23 empty] | VV | 0
3 | 974031133R00 | Vysekání rýh v jakémkoliv zdivu cihelném v ploše do hloubky 50 mm, šířky do 100 mm | m | 52 |  | 0 |  | 0 |  | 0 | 15 | 0 | 0.00049 | 0.03 | 0.009 | 0.47 | 801-3 | RTS 23/ I | RTS 23/ I | 0.301 | 15.65 |  | Práce | Běžná |  |  |  | POL1_
|  | Včetně pomocného lešení o výšce podlahy do 1900 mm a pro zatížení do 1,5 kPa (150 kg/m2). | [25 empty] | POP
|  | Vodovod-připoj.potrubí : | [25 empty] | VV | 0
|  | 5*4*2 |  | 40 | [23 empty] | VV | 0
|  | kanalizace : 1,5*4*2 |  | 12 | [23 empty] | VV | 0
4 | 979011211R00 | Svislá doprava suti a vybouraných hmot nošením za prvé podlaží nad základním podlažím | t | 0.594 |  | 0 |  | 0 |  | 0 | 15 | 0 | 0 | 0 | 0 | 0 | 801-3 | RTS 23/ I | RTS 23/ I | 2.009 | 1.19 |  | Přesun suti | Běžná |  |  |  | POL8_
5 | 979011219R00 | Svislá doprava suti a vybouraných hmot nošením příplatek zakaždé další podlaží nad prvním základním podlažím | t | 0.594 |  | 0 |  | 0 |  | 0 | 15 | 0 | 0 | 0 | 0 | 0 | 801-3 | RTS 23/ I | RTS 23/ I | 0.959 | 0.57 |  | Přesun suti | Běžná |  |  |  | POL8_
6 | 979081111R00 | Odvoz suti a vybouraných hmot na skládku do 1 km | t | 1.188 |  | 0 |  | 0 |  | 0 | 15 | 0 | 0 | 0 | 0 | 0 | 801-3 | RTS 23/ I | RTS 23/ I | 0.49 | 0.58 |  | Přesun suti | Běžná |  |  |  | POL8_
7 | 979081121R00 | Odvoz suti a vybouraných hmot na skládku příplatek za každý další 1 km | t | 16.632 |  | 0 |  | 0 |  | 0 | 15 | 0 | 0 | 0 | 0 | 0 | 801-3 | RTS 23/ I | RTS 23/ I | 0 | 0 |  | Přesun suti | Běžná |  |  |  | POL8_
8 | 979082111R00 | Vnitrostaveništní doprava suti a vybouraných hmot do 10 m | t | 1.188 |  | 0 |  | 0 |  | 0 | 15 | 0 | 0 | 0 | 0 | 0 | 801-3 | RTS 23/ I | RTS 23/ I | 0.942 | 1.12 |  | Přesun suti | Běžná |  |  |  | POL8_
9 | 979082121R00 | Vnitrostaveništní doprava suti a vybouraných hmot příplatek k ceně za každých dalších 5 m | t | 4.752 |  | 0 |  | 0 |  | 0 | 15 | 0 | 0 | 0 | 0 | 0 | 801-3 | RTS 23/ I | RTS 23/ I | 0.105 | 0.5 |  | Přesun suti | Běžná |  |  |  | POL8_
10 | 979990101R00 | Poplatek za skládku za uložení, směsi betonu a cihel, , skupina 17 01 01 a 17 01 02 z Katalogu odpadů | t | 1.188 |  | 0 |  | 0 |  | 0 | 15 | 0 | 0 | 0 | 0 | 0 | 801-3 | RTS 23/ I | RTS 23/ I | 0 | 0 |  | Přesun suti | Běžná |  |  |  | POL8_
11 | 979093111R00 | Uložení suti na skládku bez zhutnění | t | 1.188 |  | 0 |  | 0 |  | 0 | 15 | 0 | 0 | 0 | 0 | 0 | 800-6 | RTS 23/ I | RTS 23/ I | 0.006 | 0.01 |  | Přesun suti | Běžná |  |  |  | POL8_
|  | s hrubým urovnáním, | [25 empty] | SPI
Díl: | 700B | Demontáže |  |  |  | 0 |  | 0 |  | 0 |  | 0 |  | 0 |  | 1.77 |  |  |  |  | 96.55 | [6 empty] | DIL
12 | 721171803R00 | Demontáž potrubí z novodurových trub do D 75 mm | m | 44 |  | 0 |  | 0 |  | 0 | 15 | 0 | 0 | 0 | 0.0021 | 0.09 | 800-721 | RTS 23/ I | RTS 23/ I | 0.031 | 1.36 |  | Práce | Běžná |  |  |  | POL1_
|  | odpadního nebo připojovacího, | [25 empty] | SPI
|  | Odkaz na mn. položky pořadí 40 : 28,00000 |  | 28 | [23 empty] | VV | 5
|  | Odkaz na mn. položky pořadí 42 : 16,00000 |  | 16 | [23 empty] | VV | 5
13 | 721290822R00 | Vnitrostaveništní přemístění vybouraných hmot svislý , v objektech výšky přes 6 do 12 m | t | 2.101 |  | 0 |  | 0 |  | 0 | 15 | 0 | 0 | 0 | 0 | 0 | 800-721 | RTS 23/ I | RTS 23/ I | 4.155 | 8.73 |  | Práce | Běžná |  |  |  | POL1_
|  | vodorovně do 100 m | [25 empty] | SPI
14 | 733170801R00 | Demontáž potrubí z plastových trubek do D 25 mm | m | 146 |  | 0 |  | 0 |  | 0 | 15 | 0 | 0 | 0 | 0.0005 | 0.07 | 800-731 | RTS 23/ I | RTS 23/ I | 0.051 | 7.45 |  | Práce | Běžná |  |  |  | POL1_
|  | Odkaz na mn. položky pořadí 57 : 34,00000 |  | 34 | [23 empty] | VV | 5
|  | Odkaz na mn. položky pořadí 56 : 112,00000 |  | 112 | [23 empty] | VV | 5
15 | 733170804R00 | Demontáž potrubí z plastových trubek přes D 25 mm do D 50 mm | m | 40 |  | 0 |  | 0 |  | 0 | 15 | 0 | 0 | 0 | 0.0015 | 0.06 | 800-731 | RTS 23/ I | RTS 23/ I | 0.081 | 3.24 |  | Práce | Běžná |  |  |  | POL1_
|  | Odkaz na mn. položky pořadí 58 : 40,00000 |  | 40 | [23 empty] | VV | 5
16 | 722181812R00 | Demontáž plstěných pásů z trub do D 50 | m | 186 |  | 0 |  | 0 |  | 0 | 15 | 0 | 0 | 0 | 0.00023 | 0.04 | 800-721 | RTS 23/ I | RTS 23/ I | 0.072 | 13.39 |  | Práce | Běžná |  |  |  | POL1_7
|  | Odkaz na mn. položky pořadí 14 : 146,00000 |  | 146 | [23 empty] | VV | 5
|  | Odkaz na mn. položky pořadí 15 : 40,00000 |  | 40 | [23 empty] | VV | 5
17 | 722220861R00 | Demontáž armatur závitových se dvěma závity, G 3/4" | kus | 16 |  | 0 |  | 0 |  | 0 | 15 | 0 | 0 | 0 | 0.00053 | 0.01 | 800-721 | RTS 23/ I | RTS 23/ I | 0.062 | 0.99 |  | Práce | Běžná |  |  |  | POL1_7
18 | 722290822R00 | Vnitrostaveništní přemístění vybouraných hmot svislé, v objektech výšky přes 6 do 12 m | t | 3.0355 |  | 0 |  | 0 |  | 0 | 15 | 0 | 0 | 0 | 0 | 0 | 800-721 | RTS 23/ I | RTS 23/ I | 4.155 | 12.61 |  | Práce | Běžná |  |  |  | POL1_
|  | vodorovně do 100 m, | [25 empty] | SPI
19 | 725110811R00 | Demontáž klozetů splachovacích | soubor | 8 |  | 0 |  | 0 |  | 0 | 15 | 0 | 0 | 0 | 0.01933 | 0.15 | 800-721 | RTS 23/ I | RTS 23/ I | 0.59 | 4.72 |  | Práce | Běžná |  |  |  | POL1_
20 | 725210821R00 | Demontáž umyvadel umyvadel bez výtokových armatur | soubor | 16 |  | 0 |  | 0 |  | 0 | 15 | 0 | 0 | 0 | 0.01946 | 0.31 | 800-721 | RTS 23/ I | RTS 23/ I | 0.382 | 6.11 |  | Práce | Běžná |  |  |  | POL1_
21 | 725210984R00 | Opravy umyvadel odmontování rohového ventilu G 1/2 | kus | 24 |  | 0 |  | 0 |  | 0 | 15 | 0 | 0 | 0 | 0 | 0 | 800-721 | RTS 23/ I | RTS 23/ I | 0.081 | 1.94 |  | Práce | Běžná |  |  |  | POL1_
22 | 721171808R00 | Demontáž potrubí z novodurových trub přes D 75 mm do D 114 mm | m | 40 |  | 0 |  | 0 |  | 0 | 15 | 0 | 0 | 0 | 0.00198 | 0.08 | 800-721 | RTS 23/ I | RTS 23/ I | 0.083 | 3.32 |  | Práce | Běžná |  |  |  | POL1_
|  | odpadního nebo připojovacího, | [25 empty] | SPI
|  | Odkaz na mn. položky pořadí 43 : 12,00000 |  | 12 | [23 empty] | VV | 5
|  | Odkaz na mn. položky pořadí 44 : 28,00000 |  | 28 | [23 empty] | VV | 5
23 | 725240811R00 | Demontáž sprchových kabin a mís kabin bez výtokových armatur | soubor | 8 |  | 0 |  | 0 |  | 0 | 15 | 0 | 0 | 0 | 0.088 | 0.7 | 800-721 | RTS 23/ I | RTS 23/ I | 0.693 | 5.54 |  | Práce | Běžná |  |  |  | POL1_
24 | 721210817R00 | Demontáž vpusti vanové, DN 70 | kus | 8 |  | 0 |  | 0 |  | 0 | 15 | 0 | 0 | 0 | 0.01218 | 0.1 | 800-721 | RTS 23/ I | RTS 23/ I | 0.331 | 2.65 |  | Práce | Běžná |  |  |  | POL1_
25 | 725310821R00 | Demontáž dřezů jednodílných na konzolách | soubor | 8 |  | 0 |  | 0 |  | 0 | 15 | 0 | 0 | 0 | 0.01707 | 0.14 | 800-721 | RTS 23/ I | RTS 23/ I | 0.362 | 2.9 |  | Práce | Běžná |  |  |  | POL1_
|  | bez výtokových armatur, | [25 empty] | SPI
26 | 725590812R00 | Vnitrostaveništní přemístění vybouraných hmot svislé, v objektech výšky přes 6 do 12 m | t | 4.5249 |  | 0 |  | 0 |  | 0 | 15 | 0 | 0 | 0 | 0 | 0 | 800-721 | RTS 23/ I | RTS 23/ I | 3.97 | 17.96 |  | Práce | Běžná |  |  |  | POL1_
|  | vodorovně do 100 m, | [25 empty] | SPI
27 | 725820801R00 | Demontáž baterií nástěnných do G 3/4" | soubor | 16 |  | 0 |  | 0 |  | 0 | 15 | 0 | 0 | 0 | 0.00156 | 0.02 | 800-721 | RTS 23/ I | RTS 23/ I | 0.217 | 3.47 |  | Práce | Běžná |  |  |  | POL1_
28 | 725840860R00 | Demontáž baterií sprchových sprchových ramen nebo nebo sprch táhlových | kus | 8 |  | 0 |  | 0 |  | 0 | 15 | 0 | 0 | 0 | 0.00052 | 0 | 800-721 | RTS 23/ I | RTS 23/ I | 0.021 | 0.17 |  | Práce | Běžná |  |  |  | POL1_
29 | 979981101R00 | Odvoz a likvidace suti bez příměsí - kontejnerem do 3 t | t | 1.961 |  | 0 |  | 0 |  | 0 | 15 | 0 | 0 | 0 | 0 | 0 | 801-3 | RTS 23/ I | RTS 23/ I | 0 | 0 |  | Přesun suti | Běžná |  |  |  | POL8_
Díl: | 722 | Vnitřní vodovod |  |  |  | 0 |  | 0 |  | 0 |  | 0 |  | 0 |  | 0 |  |  |  |  | 24.51 | [6 empty] | DIL
30 | 722181212RT9 | Povlakové krytiny střech do 10° samolepicími pásy 1 vrstva, bez dodávky materiálu | m | 17 |  | 0 |  | 0 |  | 0 | 15 | 0 | 6e-05 | 0 | 0 | 0 | 800-711 | RTS 23/ I | RTS 23/ I | 0.129 | 2.19 |  | Práce | Běžná |  |  |  | POL1_7
|  | V položce je kalkulována dodávka izolační trubice, spon a lepicí pásky. | [25 empty] | POP
31 | 722181214RT9 | Montáž tepelné izolace plochých střech dvouvrstvé, tloušťky do 160 mm na kotvy | m | 17 |  | 0 |  | 0 |  | 0 | 15 | 0 | 8e-05 | 0 | 0 | 0 | 800-713 | RTS 23/ I | RTS 23/ I | 0.129 | 2.19 |  | Práce | Běžná |  |  |  | POL1_
|  | V položce je kalkulována dodávka izolační trubice, spon a lepicí pásky. | [25 empty] | POP
32 | 722181211RT7 | Izolace vodovodního potrubí návleková z trubic z pěnového polyetylenu, tloušťka stěny 6 mm, d 22 mm | m | 88 |  | 0 |  | 0 |  | 0 | 15 | 0 | 2e-05 | 0 | 0 | 0 | 800-721 | RTS 23/ I | RTS 23/ I | 0.129 | 11.35 |  | Práce | Běžná |  |  |  | POL1_
|  | V položce je kalkulována dodávka izolační trubice, spon a lepicí pásky. | [25 empty] | POP
33 | 722181212RU1 | Izolace vodovodního potrubí návleková z trubic z pěnového polyetylenu, tloušťka stěny 9 mm, d 32 mm | m | 20 |  | 0 |  | 0 |  | 0 | 15 | 0 | 5e-05 | 0 | 0 | 0 | 800-721 | RTS 23/ I | RTS 23/ I | 0.142 | 2.84 |  | Práce | Běžná |  |  |  | POL1_
|  | V položce je kalkulována dodávka izolační trubice, spon a lepicí pásky. | [25 empty] | POP
|  | Odkaz na mn. položky pořadí 58 : 40,00000*0,5 |  | 20 | [23 empty] | VV | 5
34 | 722181213RT7 | profil plastový stavební parapetní; s tkaninou; tkanina 100 mm; l = 2 000 mm | m | 24 |  | 0 |  | 0 |  | 0 | 15 | 0 | 4e-05 | 0 | 0 | 0 |  | RTS 23/ I | RTS 23/ I | 0.129 | 3.1 |  | Práce | Běžná |  |  |  | POL1_7
|  | V položce je kalkulována dodávka izolační trubice, spon a lepicí pásky. | [25 empty] | POP
35 | 722181214RU1 | Izolace vodovodního potrubí návleková z trubic z pěnového polyetylenu, tloušťka stěny 20 mm, d 32 mm | m | 20 |  | 0 |  | 0 |  | 0 | 15 | 0 | 7e-05 | 0 | 0 | 0 | 800-721 | RTS 23/ I | RTS 23/ I | 0.142 | 2.84 |  | Práce | Běžná |  |  |  | POL1_
|  | V položce je kalkulována dodávka izolační trubice, spon a lepicí pásky. | [25 empty] | POP
|  | Odkaz na mn. položky pořadí 58 : 40,00000*0,5 |  | 20 | [23 empty] | VV | 5
Díl: | 715 | Izolace chemické |  |  |  | 0 |  | 0 |  | 0 |  | 0 |  | 0.01 |  | 0 |  |  |  |  | 11.53 | [6 empty] | DIL
36 | 713571115R00 | Požárně ochranná manžeta EI 90, D 110 mm | kus | 8 |  | 0 |  | 0 |  | 0 | 15 | 0 | 5e-05 | 0 | 0 | 0 | 800-713 | RTS 23/ I | RTS 23/ I | 0.55 | 4.4 |  | Práce | Běžná |  |  |  | POL1_7
|  | Montáž manžety ke stěně nebo stropu pomocí rozpěrné hmoždinky se šroubem. Cena obsahuje i dodávku manžety a spojovacích prostředků. | [25 empty] | POP |  | Montáž manžety ke stěně nebo stropu pomocí rozpěrné hmoždinky se šroubem. Cena obsahuje i dodávku manžety a spojovacích prostředků.
37 | 713552119PP1 | Protipožární prostup vodovodního PPR potrubí 2xD32-D40, 1xD25 | kus | 8 |  | 0 |  | 0 |  | 0 | 15 | 0 | 0.00068 | 0.01 | 0 | 0 |  | Vlastní | Indiv | 0.89 | 7.12 |  | Práce | Běžná |  |  |  | POL1_
|  | Otvor se utěsní minerální vlnou. Prostup i potrubí před a za prostupem je natřeno protipožární stěrkou. Cena obsahuje dodávku minerální vlny a pořární stěrky. | [25 empty] | POP |  | Otvor se utěsní minerální vlnou. Prostup i potrubí před a za prostupem je natřeno protipožární stěrkou. Cena obsahuje dodávku minerální vlny a pořární stěrky.
|  | Včetně pomocného lešení o výšce podlahy do 1900 mm a pro zatížení do 1,5 kPa. | [25 empty] | POP
38 | 998715102R00 | Přesun hmot pro izolace proti chemickým vlivům v objektech výšky do 12 m | t | 0.00584 |  | 0 |  | 0 |  | 0 | 15 | 0 | 0 | 0 | 0 | 0 | 800-715 | RTS 23/ I | RTS 23/ I | 2.056 | 0.01 |  | Přesun hmot | Běžná |  |  |  | POL7_
|  | 50 m vodorovně, měřeno od těžiště půdorysné plochy skládky do těžiště půdorysné plochy objektu | [25 empty] | SPI
Díl: | 721 | Vnitřní kanalizace |  |  |  | 0 |  | 0 |  | 0 |  | 0 |  | 0.11 |  | 0 |  |  |  |  | 66.63 | [6 empty] | DIL
39 | 721170965R00 | Opravy odpadního potrubí novodurového propojení dosavadního potrubí PVC, D 110 mm | kus | 4 |  | 0 |  | 0 |  | 0 | 15 | 0 | 0.00675 | 0.03 | 0 | 0 | 800-721 | RTS 23/ I | RTS 23/ I | 0.709 | 2.84 |  | Práce | Běžná |  |  |  | POL1_7
|  | Včetně pomocného lešení o výšce podlahy do 1900 mm a pro zatížení do 1,5 kPa. | [25 empty] | POP
|  | 2*2 |  | 4 | [23 empty] | VV | 0
40 | 721176102R00 | Beton asfaltový tenkovrstvý šířky nad 3 m, tloušťky 15 mm | m | 28 |  | 0 |  | 0 |  | 0 | 15 | 0 | 0.00038 | 0.01 | 0 | 0 | 822-1 | RTS 23/ I | RTS 23/ I | 0.32 | 8.96 |  | Práce | Běžná |  |  |  | POL1_
|  | Potrubí včetně tvarovek. Bez zednických výpomocí. | [25 empty] | POP
|  | (2,5+1)*4*2 |  | 28 | [23 empty] | VV | 0
41 | 721176101R00 | Potrubí HT připojovací vnější průměr D 32 mm, tloušťka stěny 1,8 mm, DN 30 | m | 2 |  | 0 |  | 0 |  | 0 | 15 | 0 | 0.00034 | 0 | 0 | 0 | 800-721 | RTS 23/ I | RTS 23/ I | 0.32 | 0.64 |  | Práce | Běžná |  |  |  | POL1_
|  | včetně tvarovek, objímek. Bez zednických výpomocí. | [25 empty] | SPI
|  | Potrubí včetně tvarovek. Bez zednických výpomocí. | [25 empty] | POP
|  | 1*2 |  | 2 | [23 empty] | VV | 0
42 | 721176103R00 | Potrubí HT připojovací vnější průměr D 50 mm, tloušťka stěny 1,8 mm, DN 50 | m | 16 |  | 0 |  | 0 |  | 0 | 15 | 0 | 0.00047 | 0.01 | 0 | 0 | 800-721 | RTS 23/ I | RTS 23/ I | 0.36 | 5.76 |  | Práce | Běžná |  |  |  | POL1_7
|  | včetně tvarovek, objímek. Bez zednických výpomocí. | [25 empty] | SPI
|  | Potrubí včetně tvarovek. Bez zednických výpomocí. | [25 empty] | POP
|  | (1+1)*4*2 |  | 16 | [23 empty] | VV | 0
43 | 721176105R00 | Potrubí HT připojovací vnější průměr D 110 mm, tloušťka stěny 2,7 mm, DN 100 | m | 12 |  | 0 |  | 0 |  | 0 | 15 | 0 | 0.00152 | 0.02 | 0 | 0 | 800-721 | RTS 23/ I | RTS 23/ I | 1.173 | 14.08 |  | Práce | Běžná |  |  |  | POL1_7
|  | včetně tvarovek, objímek. Bez zednických výpomocí. | [25 empty] | SPI
|  | Potrubí včetně tvarovek. Bez zednických výpomocí. | [25 empty] | POP
|  | 1,5*4*2 |  | 12 | [23 empty] | VV | 0
44 | 721176115R00 | Potrubí HT odpadní svislé vnější průměr D 110 mm, tloušťka stěny 2,7 mm, DN 100 | m | 28 |  | 0 |  | 0 |  | 0 | 15 | 0 | 0.00131 | 0.04 | 0 | 0 | 800-721 | RTS 23/ I | RTS 23/ I | 0.8 | 22.4 |  | Práce | Běžná |  |  |  | POL1_7
|  | včetně tvarovek, objímek. Bez zednických výpomocí. | [25 empty] | SPI
|  | Potrubí včetně tvarovek, objímek a vložek pro tlumení hluku. Bez zednických výpomocí. | [25 empty] | POP
|  | Včetně zřízení a demontáže pomocného lešení. | [25 empty] | POP
|  | 14*2 |  | 28 | [23 empty] | VV | 0
45 | 721194103R00 | Zřízení přípojek na potrubí D 32 mm, materiál ve specifikaci | kus | 2 |  | 0 |  | 0 |  | 0 | 15 | 0 | 0 | 0 | 0 | 0 | 800-721 | RTS 23/ I | RTS 23/ I | 0.148 | 0.3 |  | Práce | Běžná |  |  |  | POL1_
|  | vyvedení a upevnění odpadních výpustek, | [25 empty] | SPI
46 | 721194104R00 | Zřízení přípojek na potrubí D 40 mm, materiál ve specifikaci | kus | 16 |  | 0 |  | 0 |  | 0 | 15 | 0 | 0 | 0 | 0 | 0 | 800-721 | RTS 23/ I | RTS 23/ I | 0.157 | 2.51 |  | Práce | Běžná |  |  |  | POL1_
|  | vyvedení a upevnění odpadních výpustek, | [25 empty] | SPI
|  | U : 2*4*2 |  | 16 | [23 empty] | VV | 0
47 | 721194109R00 | Zřízení přípojek na potrubí D 110 mm, materiál ve specifikaci | kus | 8 |  | 0 |  | 0 |  | 0 | 15 | 0 | 0 | 0 | 0 | 0 | 800-721 | RTS 23/ I | RTS 23/ I | 0.26 | 2.08 |  | Práce | Běžná |  |  |  | POL1_7
|  | vyvedení a upevnění odpadních výpustek, | [25 empty] | SPI
|  | WC : 4*2 |  | 8 | [23 empty] | VV | 0
48 | 721290111R00 | Zkouška těsnosti kanalizace v objektech vodou, DN 125 | m | 86 |  | 0 |  | 0 |  | 0 | 15 | 0 | 0 | 0 | 0 | 0 | 800-721 | RTS 23/ I | RTS 23/ I | 0.048 | 4.13 |  | Práce | Běžná |  |  |  | POL1_7
|  | Odkaz na mn. položky pořadí 41 : 2,00000 |  | 2 | [23 empty] | VV | 5
|  | Odkaz na mn. položky pořadí 40 : 28,00000 |  | 28 | [23 empty] | VV | 5
|  | Odkaz na mn. položky pořadí 42 : 16,00000 |  | 16 | [23 empty] | VV | 5
|  | Odkaz na mn. položky pořadí 43 : 12,00000 |  | 12 | [23 empty] | VV | 5
|  | Odkaz na mn. položky pořadí 44 : 28,00000 |  | 28 | [23 empty] | VV | 5
49 | 721194105R00 | Těleso do otopných soustav s přirozeným prouděním - deskové; materiál: nelegovaná ocel; typ: 10; H = 514 mm; B = 61 mm; L = 2 600 mm; l = 2 550 mm; tepelný výkon (50) = 1 370 W | kus | 16 |  | 0 |  | 0 |  | 0 | 15 | 0 | 0 | 0 | 0 | 0 |  | RTS 23/ I | RTS 23/ I | 0.174 | 2.78 |  | Práce | Běžná |  |  |  | POL1_
|  | S : 4*2 |  | 8 | [23 empty] | VV | 0
|  | D : 4*2 |  | 8 | [23 empty] | VV | 0
50 | 28615443.AR | Kus čisticí plastový pro vnitřní kanalizaci typ: přímý; spoj: hrdlový; potrubí: jednovrstvé; materiál: PP; povrch: hladký; DN/OD = 110 | kus | 2 |  | 0 |  | 0 |  | 0 | 15 | 0 | 0.00038 | 0 | 0 | 0 | SPCM | RTS 23/ I | RTS 23/ I | 0 | 0 |  | Specifikace | Běžná |  |  |  | POL3_
51 | 998721102R00 | Přesun hmot pro vnitřní kanalizaci v objektech výšky do 12 m | t | 0.10152 |  | 0 |  | 0 |  | 0 | 15 | 0 | 0 | 0 | 0 | 0 | 800-721 | RTS 23/ I | RTS 23/ I | 1.523 | 0.15 |  | Přesun hmot | Běžná |  |  |  | POL7_
|  | 50 m vodorovně, měřeno od těžiště půdorysné plochy skládky do těžiště půdorysné plochy objektu | [25 empty] | SPI
Díl: | 722 | Vnitřní vodovod |  |  |  | 0 |  | 0 |  | 0 |  | 0 |  | 0.1 |  | 0 |  |  |  |  | 110.76 | [6 empty] | DIL
52 | 722172912R00 | Opravy vodovodního potrubí z plastových trubek propojení plastového potrubí polyfuzí, D 20 mm | kus | 2 |  | 0 |  | 0 |  | 0 | 15 | 0 | 0 | 0 | 0 | 0 | 800-721 | RTS 23/ I | RTS 23/ I | 0.16145 | 0.32 |  | Práce | Běžná |  |  |  | POL1_
53 | 722172914R00 | Opravy vodovodního potrubí z plastových trubek propojení plastového potrubí polyfuzí, D 32 mm | kus | 4 |  | 0 |  | 0 |  | 0 | 15 | 0 | 0 | 0 | 0 | 0 | 800-721 | RTS 23/ I | RTS 23/ I | 0.21594 | 0.86 |  | Práce | Běžná |  |  |  | POL1_
54 | 722172363R00 | Potrubí z plastických hmot doplňky pro potrubí z plastických hmot kompenzační smyčka, D 32 mm | kus | 2 |  | 0 |  | 0 |  | 0 | 15 | 0 | 0.00076 | 0 | 0 | 0 | 800-721 | RTS 23/ I | RTS 23/ I | 0.43275 | 0.87 |  | Práce | Běžná |  |  |  | POL1_
|  | včetně tvarovek, bez zednických výpomocí | [25 empty] | SPI
|  | Včetně pomocného lešení o výšce podlahy do 1900 mm a pro zatížení do 1,5 kPa. | [25 empty] | POP
55 | 722172361R00 | Potrubí z plastických hmot doplňky pro potrubí z plastických hmot kompenzační smyčka, D 20 mm | kus | 2 |  | 0 |  | 0 |  | 0 | 15 | 0 | 0.0004 | 0 | 0 | 0 | 800-721 | RTS 23/ I | RTS 23/ I | 0.3266 | 0.65 |  | Práce | Běžná |  |  |  | POL1_
|  | včetně tvarovek, bez zednických výpomocí | [25 empty] | SPI
|  | Včetně pomocného lešení o výšce podlahy do 1900 mm a pro zatížení do 1,5 kPa. | [25 empty] | POP
56 | 722178711R00 | Potrubí vícevrstvé z polypropylenu, polypropylenu s čedičovými vlákny a polypropylenu PP-RCT/ PP-RCT+BF/ PP-RCT, D 20 mm, s 2,8 mm, S 3,2, polyfúzně svařované | m | 112 |  | 0 |  | 0 |  | 0 | 15 | 0 | 0.00043 | 0.05 | 0 | 0 | 800-721 | RTS 23/ I | RTS 23/ I | 0.2789 | 31.24 |  | Práce | Běžná |  |  |  | POL1_7
|  | včetně tvarovek, bez zednických výpomocí | [25 empty] | SPI
|  | Včetně pomocného lešení o výšce podlahy do 1900 mm a pro zatížení do 1,5 kPa. | [25 empty] | POP
|  | SV+TV : (3+1,5+0,5+0,5)*2*4*2 |  | 88 | [23 empty] | VV | 0
|  | CV : 12*2 |  | 24 | [23 empty] | VV | 0
57 | 722178712R00 | Potrubí vícevrstvé z polypropylenu, polypropylenu s čedičovými vlákny a polypropylenu PP-RCT/ PP-RCT+BF/ PP-RCT, D 25 mm, s 3,5 mm, S 3,2, polyfúzně svařované | m | 34 |  | 0 |  | 0 |  | 0 | 15 | 0 | 0.00053 | 0.02 | 0 | 0 | 800-721 | RTS 23/ I | RTS 23/ I | 0.2973 | 10.11 |  | Práce | Běžná |  |  |  | POL1_7
|  | včetně tvarovek, bez zednických výpomocí | [25 empty] | SPI
|  | Potrubí včetně tvarovek a zednických výpomocí. | [25 empty] | POP
|  | Včetně pomocného lešení o výšce podlahy do 1900 mm a pro zatížení do 1,5 kPa. | [25 empty] | POP
|  | SV+TV : 1,5*2*4*2 |  | 24 | [23 empty] | VV | 0
|  | 2,5*2*2 |  | 10 | [23 empty] | VV | 0
58 | 722178713R00 | Potrubí vícevrstvé z polypropylenu, polypropylenu s čedičovými vlákny a polypropylenu PP-RCT/ PP-RCT+BF/ PP-RCT, D 32 mm, s 4,4 mm, S 3,2, polyfúzně svařované | m | 40 |  | 0 |  | 0 |  | 0 | 15 | 0 | 0.00073 | 0.03 | 0 | 0 | 800-721 | RTS 23/ I | RTS 23/ I | 0.3328 | 13.31 |  | Práce | Běžná |  |  |  | POL1_7
|  | včetně tvarovek, bez zednických výpomocí | [25 empty] | SPI
|  | Potrubí včetně tvarovek a zednických výpomocí. | [25 empty] | POP
|  | Včetně pomocného lešení o výšce podlahy do 1900 mm a pro zatížení do 1,5 kPa. | [25 empty] | POP
|  | SV+TV : (2+8)*2*2 |  | 40 | [23 empty] | VV | 0
59 | 722190401R00 | Vyvedení a upevnění výpustek DN 15 | kus | 72 |  | 0 |  | 0 |  | 0 | 15 | 0 | 0 | 0 | 0 | 0 | 800-721 | RTS 23/ I | RTS 23/ I | 0.425 | 30.6 |  | Práce | Běžná |  |  |  | POL1_7
|  | (4*2+1)*4*2 |  | 72 | [23 empty] | VV | 0
60 | 722190901R00 | Uzavření nebo otevření vodovodního potrubí při opravě | kus | 4 |  | 0 |  | 0 |  | 0 | 15 | 0 | 0 | 0 | 0 | 0 | 800-721 | RTS 23/ I | RTS 23/ I | 0.165 | 0.66 |  | Práce | Běžná |  |  |  | POL1_7
|  | včetně vypuštění a napuštění, | [25 empty] | SPI
|  | 2*2 |  | 4 | [23 empty] | VV | 0
61 | 722224111R00 | Kohout kulový, vypouštěcí a napouštěcí, vnější závit, mosazný, DN 15, PN 10, včetně dodávky materiálu | kus | 6 |  | 0 |  | 0 |  | 0 | 15 | 0 | 0.00013 | 0 | 0 | 0 | 800-721 | RTS 23/ I | RTS 23/ I | 0.083 | 0.5 |  | Práce | Běžná |  |  |  | POL1_
62 | 722237122R00 | Kohout kulový, mosazný, vnitřní-vnitřní závit, DN 20, PN 42, včetně dodávky materiálu | kus | 16 |  | 0 |  | 0 |  | 0 | 15 | 0 | 0.00031 | 0 | 0 | 0 | 800-721 | RTS 23/ I | RTS 23/ I | 0.207 | 3.31 |  | Práce | Běžná |  |  |  | POL1_7
63 | 722238314R00 | Ventil uzavírací přímý ventil, vnitřní-vnitřní závit, DN 25, PN 10, mosaz | kus | 4 |  | 0 |  | 0 |  | 0 | 15 | 0 | 0.00061 | 0 | 0 | 0 | 800-721 | RTS 23/ I | RTS 23/ I | 0.227 | 0.91 |  | Práce | Běžná |  |  |  | POL1_7
64 | 722238312R00 | Ventil uzavírací přímý ventil, vnitřní-vnitřní závit, DN 15, PN 10, mosaz | kus | 2 |  | 0 |  | 0 |  | 0 | 15 | 0 | 0.00025 | 0 | 0 | 0 | 800-721 | RTS 23/ I | RTS 23/ I | 0.165 | 0.33 |  | Práce | Běžná |  |  |  | POL1_
65 | 722280106R00 | Tlakové zkoušky vodovodního potrubí do DN 32 | m | 186 |  | 0 |  | 0 |  | 0 | 15 | 0 | 0 | 0 | 0 | 0 | 800-721 | RTS 23/ I | RTS 23/ I | 0.029 | 5.39 |  | Práce | Běžná |  |  |  | POL1_7
|  | Včetně dodávky vody, uzavření a zabezpečení konců potrubí. | [25 empty] | POP
|  | Odkaz na mn. položky pořadí 56 : 112,00000 |  | 112 | [23 empty] | VV | 5
|  | Odkaz na mn. položky pořadí 57 : 34,00000 |  | 34 | [23 empty] | VV | 5
|  | Odkaz na mn. položky pořadí 58 : 40,00000 |  | 40 | [23 empty] | VV | 5
66 | 722290234R00 | Proplach a dezinfekce vodovodního potrubí do DN 80 | m | 186 |  | 0 |  | 0 |  | 0 | 15 | 0 | 1e-05 | 0 | 0 | 0 | 800-721 | RTS 23/ I | RTS 23/ I | 0.062 | 11.53 |  | Práce | Běžná |  |  |  | POL1_7
|  | Včetně dodání desinfekčního prostředku. | [25 empty] | POP
|  | Odkaz na mn. položky pořadí 65 : 186,00000 |  | 186 | [23 empty] | VV | 5
67 | 28654299R | T-kus mosaz; spoj závitový; závit vnitřní-vnitřní-vnitřní; 4" x 4" x 4"; PN 10; T = 120 °C; použití pro: vodu | kus | 8 |  | 0 |  | 0 |  | 0 | 15 | 0 | 0.00018 | 0 | 0 | 0 | SPCM | RTS 23/ I | RTS 23/ I | 0 | 0 |  | Specifikace | Běžná |  |  |  | POL3_
68 | 28654298R | T-kus mosaz; spoj závitový; závit vnitřní-vnitřní-vnitřní; 2 1/2" x 2 1/2" x 2 1/2"; PN 10; T = 120 °C; použití pro: vodu | kus | 32 |  | 0 |  | 0 |  | 0 | 15 | 0 | 0.00012 | 0 | 0 | 0 | SPCM | RTS 23/ I | RTS 23/ I | 0 | 0 |  | Specifikace | Běžná |  |  |  | POL3_
69 | 28654297R | DG přechodka PPR; závit vnější; kovový; SDR 6,0; PN 20; DN 20 mm; G 3/4"; spoj svařovaný | kus | 4 |  | 0 |  | 0 |  | 0 | 15 | 0 | 0.00012 | 0 | 0 | 0 | SPCM | RTS 23/ I | RTS 23/ I | 0 | 0 |  | Specifikace | Běžná |  |  |  | POL3_
70 | 998722102R00 | Přesun hmot pro vnitřní vodovod v objektech výšky do 12 m | t | 0.1215 |  | 0 |  | 0 |  | 0 | 15 | 0 | 0 | 0 | 0 | 0 | 800-721 | RTS 23/ I | RTS 23/ I | 1.374 | 0.17 |  | Přesun hmot | Běžná |  |  |  | POL7_
|  | vodorovně do 50 m | [25 empty] | SPI
Díl: | 725 | Zařizovací předměty |  |  |  | 0 |  | 0 |  | 0 |  | 0 |  | 0.41 |  | 0 |  |  |  |  | 72.96 | [6 empty] | DIL
71 | 725119306R00 | Klozetové mísy montáž závěsné | soubor | 8 |  | 0 |  | 0 |  | 0 | 15 | 0 | 0.00089 | 0.01 | 0 | 0 | 800-721 | RTS 23/ I | RTS 23/ I | 1.12 | 8.96 |  | Práce | Běžná |  |  |  | POL1_7
72 | 725219401R00 | Umyvadlo montáž na šrouby do zdiva | soubor | 16 |  | 0 |  | 0 |  | 0 | 15 | 0 | 0.00141 | 0.02 | 0 | 0 | 800-721 | RTS 23/ I | RTS 23/ I | 1.575 | 25.2 |  | Práce | Běžná |  |  |  | POL1_7
|  | Včetně dodání zápachové uzávěrky. | [25 empty] | POP
73 | 725249102R00 | Montáž sprchové mísy a vaničky sprchových mís a vaniček | soubor | 8 |  | 0 |  | 0 |  | 0 | 15 | 0 | 0.00062 | 0 | 0 | 0 | 800-721 | RTS 23/ I | RTS 23/ I | 2.6 | 20.8 |  | Práce | Běžná |  |  |  | POL1_7
74 | 725829202R00 | Montáž baterií umyvadlových a dřezových umyvadlové a dřezové nástěnné | kus | 24 |  | 0 |  | 0 |  | 0 | 15 | 0 | 0.00018 | 0 | 0 | 0 | 800-721 | RTS 23/ I | RTS 23/ I | 0.476 | 11.42 |  | Práce | Běžná |  |  |  | POL1_7
75 | 725849200R00 | Montáž baterie sprchové nastavitelná výška | kus | 8 |  | 0 |  | 0 |  | 0 | 15 | 0 | 0.00013 | 0 | 0 | 0 | 800-721 | RTS 23/ I | RTS 23/ I | 0.655 | 5.24 |  | Práce | Běžná |  |  |  | POL1_7
76 | 725849302R00 | Montáž baterie sprchové držáku sprchy | kus | 8 |  | 0 |  | 0 |  | 0 | 15 | 0 | 2e-05 | 0 | 0 | 0 | 800-721 | RTS 23/ I | RTS 23/ I | 0.168 | 1.34 |  | Práce | Běžná |  |  |  | POL1_7
77 | D.01 | Nástěnná baterie dřezová, rameno otočné dl. 210mm, rozteč 150mm | kus | 8 |  | 0 |  | 0 |  | 0 | 15 | 0 | 0.001 | 0.01 | 0 | 0 |  | Vlastní | Indiv | 0 | 0 |  | Specifikace | Běžná |  |  |  | POL3_0
78 | U.01 | Nástěnná baterie umyvadlová, rameno otočné dl. 150mm, rozteč 150mm | kus | 16 |  | 0 |  | 0 |  | 0 | 15 | 0 | 0.001 | 0.02 | 0 | 0 |  | Vlastní | Indiv | 0 | 0 |  | Specifikace | Běžná |  |  |  | POL3_0
79 | 55145352R | kombinace sprchová držák pevný; ruční sprcha d 68 mm; hadice 150 cm; povrch chrom | kus | 8 |  | 0 |  | 0 |  | 0 | 15 | 0 | 0 | 0 | 0 | 0 | SPCM | RTS 23/ I | RTS 23/ I | 0 | 0 |  | Specifikace | Běžná |  |  |  | POL3_0
80 | S.01 | Nástěnná baterie směšovací sprchová, rozteč 150mm, páková, chrom | ks | 8 |  | 0 |  | 0 |  | 0 | 15 | 0 | 0 | 0 | 0 | 0 |  | Vlastní | Indiv | 0 | 0 |  | Specifikace | Běžná |  |  |  | POL3_
81 | 55161627R | sifon ke sprchové vaničce; plast; 90/50 | kus | 8 |  | 0 |  | 0 |  | 0 | 15 | 0 | 0.00033 | 0 | 0 | 0 | SPCM | RTS 23/ I | RTS 23/ I | 0 | 0 |  | Specifikace | Běžná |  |  |  | POL3_0
82 | 551674505R | Sedátko záchodové s poklopem; materiál: plast; tvar: oválný; barva: bílá | kus | 8 |  | 0 |  | 0 |  | 0 | 15 | 0 | 0.00317 | 0.03 | 0 | 0 | SPCM | RTS 23/ I | RTS 23/ I | 0 | 0 |  | Specifikace | Běžná |  |  |  | POL3_0
83 | U2 | Umyvadlo keramické nábytkové (obdélníkové) bez otvoru pro baterii 550 x 450 mm | kus | 8 |  | 0 |  | 0 |  | 0 | 15 | 0 | 0.013 | 0.1 | 0 | 0 |  | Vlastní | RTS 23/ I | 0 | 0 |  | Specifikace | Běžná |  |  |  | POL3_0
84 | U1 | Umyvadlo keramické bez otvoru pro baterii 550 x 450 mm | kus | 8 |  | 0 |  | 0 |  | 0 | 15 | 0 | 0.013 | 0.1 | 0 | 0 |  | Vlastní | Indiv | 0 | 0 |  | Specifikace | Běžná |  |  |  | POL3_0
85 | 64240062R | Mísa záchodová se samostatným přívodem vody; materiál: keramika; zabudování: nástěnné; tvar: oválný; splachování: hluboké; odpad: vodorovný; barva: bílá | kus | 8 |  | 0 |  | 0 |  | 0 | 15 | 0 | 0.0155 | 0.12 | 0 | 0 | SPCM | RTS 23/ I | RTS 23/ I | 0 | 0 |  | Specifikace | Běžná |  |  |  | POL3_0
Díl: | 735 | Otopná tělesa |  |  |  | 0 |  | 0 |  | 0 |  | 0 |  | 0 |  | 0 |  |  |  |  | 24 | [6 empty] | DIL
86 | 904 R02 | Hzs-zkousky v ramci montaz.praci, Topná zkouška | h | 24 |  | 0 |  | 0 |  | 0 | 15 | 0 | 0 | 0 | 0 | 0 |  | RTS 23/ I | RTS 23/ I | 1 | 24 |  | Práce | Běžná |  |  |  | POL1_
Díl: | 725 | Zařizovací předměty |  |  |  | 0 |  | 0 |  | 0 |  | 0 |  | 0.24 |  | 0 |  |  |  |  | 1.04 | [6 empty] | DIL
87 | S.02 | Vanička sprch. litý mramor 120x90 cm, bílá | kus | 8 |  | 0 |  | 0 |  | 0 | 15 | 0 | 0.03 | 0.24 | 0 | 0 |  | Vlastní | Indiv | 0 | 0 |  | Specifikace | Běžná |  |  |  | POL3_0
88 | 998725102R00 | Přesun hmot pro zařizovací předměty v objektech výšky do 12 m | t | 0.66416 |  | 0 |  | 0 |  | 0 | 15 | 0 | 0 | 0 | 0 | 0 | 800-721 | RTS 23/ I | RTS 23/ I | 1.573 | 1.04 |  | Přesun hmot | Běžná |  |  |  | POL7_
|  | vodorovně do 50 m | [25 empty] | SPI
Díl: | 726 | Předstěnové systémy |  |  |  | 0 |  | 0 |  | 0 |  | 0 |  | 0.06 |  | 0 |  |  |  |  | 14.16 | [6 empty] | DIL
89 | WC.02 | Předstěnový WC systém pro závěsné klozety se samonosným ocelovým rámem, 1120x195x500 | soubor | 8 |  | 0 |  | 0 |  | 0 | 15 | 0 | 0.00701 | 0.06 | 0 | 0 |  | Vlastní | Indiv | 1.77 | 14.16 |  | Práce | Běžná |  |  |  | POL1_7
|  | Včetně dodávky a připevnění montážního prvku vč. napojení na kanalizační popř. vodovodní potrubí. | [25 empty] | POP
90 | 551070101R | tlačítko ovládací plastové; ovládací síla do 20,0 N; dvoučinné mechanické splachování 3 l/6 l; 247x165x17,5 mm; barva bílá | kus | 8 |  | 0 |  | 0 |  | 0 | 15 | 0 | 0.00039 | 0 | 0 | 0 | SPCM | RTS 23/ I | RTS 23/ I | 0 | 0 |  | Specifikace | Běžná |  |  |  | POL3_0
Díl: | 725 | Zařizovací předměty |  |  |  | 0 |  | 0 |  | 0 |  | 0 |  | 0 |  | 0 |  |  |  |  | 15.2 | [6 empty] | DIL
91 | 725119402R00 | Doplňky Montáž doplňků zařízení záchodů předstěnový systém do sádrokartonu | soubor | 8 |  | 0 |  | 0 |  | 0 | 15 | 0 | 0 | 0 | 0 | 0 | 800-721 | RTS 23/ I | RTS 23/ I | 1.9 | 15.2 |  | Práce | Běžná |  |  |  | POL1_
|  | Odkaz na mn. položky pořadí 89 : 8,00000 |  | 8 | [23 empty] | VV | 5
Díl: | 726 | Předstěnové systémy |  |  |  | 0 |  | 0 |  | 0 |  | 0 |  | 0 |  | 0 |  |  |  |  | 0.1 | [6 empty] | DIL
92 | 998726122R00 | Přesun hmot pro předstěnové systémy v objektech výšky do 12 m | t | 0.0592 |  | 0 |  | 0 |  | 0 | 15 | 0 | 0 | 0 | 0 | 0 | 800-721 | RTS 23/ I | RTS 23/ I | 1.723 | 0.1 |  | Přesun hmot | Běžná |  |  |  | POL7_
|  | vodorovně do 50 m | [25 empty] | SPI
Díl: | 700B | Demontáže |  |  |  | 0 |  | 0 |  | 0 |  | 0 |  | 0 |  | 0.01 |  |  |  |  | 2.66 | [6 empty] | DIL
93 | 734200821R00 | Demontáž závitových armatur se dvěma závity, do G 1/2" | kus | 16 |  | 0 |  | 0 |  | 0 | 15 | 0 | 9e-05 | 0 | 0.00045 | 0.01 | 800-731 | RTS 23/ I | RTS 23/ I | 0.166 | 2.66 |  | Práce | Běžná |  |  |  | POL1_
Díl: | 734 | Armatury |  |  |  | 0 |  | 0 |  | 0 |  | 0 |  | 0 |  | 0 |  |  |  |  | 0.67 | [6 empty] | DIL
94 | 734266122R00 | Šroubení regulační a uzavírací, přímé, bronzové, DN 15, PN 10, včetně dodávky materiálu | kus | 8 |  | 0 |  | 0 |  | 0 | 15 | 0 | 0.00023 | 0 | 0 | 0 | 800-731 | RTS 23/ I | RTS 23/ I | 0.082 | 0.66 |  | Práce | Běžná |  |  |  | POL1_
95 | 55137306.AR | hlavice termostatická teplota prostoru 6 až 28 °C; ovládání ruční; provedení kapalinová | kus | 8 |  | 0 |  | 0 |  | 0 | 15 | 0 | 0.00014 | 0 | 0 | 0 | SPCM | RTS 23/ I | RTS 23/ I | 0 | 0 |  | Specifikace | Běžná |  |  |  | POL3_
96 | 55121100134R | ventil radiátorový pro topné a chladicí systémy; s přednastavením omezení průtoku, s odečítatelnými hodnotami přednastavení; přímý; DN 15 mm; 1/2"; PN 1,00 MPa; ovládání manuální; pracovní teplota -10 až 120 ° C; k VS = 0,73 m3/h | kus | 8 |  | 0 |  | 0 |  | 0 | 15 | 0 | 0.0002 | 0 | 0 | 0 | SPCM | RTS 23/ I | RTS 23/ I | 0 | 0 |  | Specifikace | Běžná |  |  |  | POL3_
97 | 998734103R00 | v objektech výšky do 4 m | t | 0.00456 |  | 0 |  | 0 |  | 0 | 15 | 0 | 0 | 0 | 0 | 0 |  | RTS 23/ I | RTS 23/ I | 2.351 | 0.01 |  | Přesun hmot | Běžná |  |  |  | POL7_
Díl: | 700B | Demontáže |  |  |  | 0 |  | 0 |  | 0 |  | 0 |  | 0 |  | 0.16 |  |  |  |  | 2.64 | [6 empty] | DIL
98 | 735161812R00 | Demontáž otopných těles trubkových s hliníkovými lamelami, stavební délky do 2660 mm | kus | 8 |  | 0 |  | 0 |  | 0 | 15 | 0 | 8e-05 | 0 | 0.0206 | 0.16 | 800-731 | RTS 23/ I | RTS 23/ I | 0.33 | 2.64 |  | Práce | Běžná |  |  |  | POL1_
|  | s hliníkovými lamelami | [25 empty] | SPI
Díl: | 735 | Otopná tělesa |  |  |  | 0 |  | 0 |  | 0 |  | 0 |  | 0.06 |  | 0 |  |  |  |  | 14.5 | [6 empty] | DIL
99 | 735179110R00 | Otopná tělesa koupelnová montáž topných žebříků, bez dodávky materiálu | kus | 8 |  | 0 |  | 0 |  | 0 | 15 | 0 | 2e-05 | 0 | 0 | 0 | 800-731 | RTS 23/ I | RTS 23/ I | 0.868 | 6.94 |  | Práce | Běžná |  |  |  | POL1_
100 | 735191905R00 | otopných těles | kus | 8 |  | 0 |  | 0 |  | 0 | 15 | 0 | 0 | 0 | 0 | 0 |  | RTS 23/ I | RTS 23/ I | 0.062 | 0.5 |  | Práce | Běžná |  |  |  | POL1_
|  | Odkaz na mn. položky pořadí 98 : 8,00000 |  | 8 | [23 empty] | VV | 5
101 | ZP1 | Radiátor koupelnový výška 900 mm, délka 450 mm, spodní připojení | kus | 8 |  | 0 |  | 0 |  | 0 | 15 | 0 | 0.007 | 0.06 | 0 | 0 |  | Vlastní | Indiv | 0 | 0 |  | Specifikace | Běžná |  |  |  | POL3_
102 | 735191910R00 | otopných těles | m2 | 85 |  | 0 |  | 0 |  | 0 | 15 | 0 | 0 | 0 | 0 | 0 |  | RTS 23/ I | RTS 23/ I | 0.031 | 2.64 |  | Práce | Běžná |  |  |  | POL1_
103 | 735494811R00 | bez kotlů, ohříváků, zásobníků a nádrží | m2 | 85 |  | 0 |  | 0 |  | 0 | 15 | 0 | 0 | 0 | 0 | 0 |  | RTS 18/ I | RTS 23/ I | 0.052 | 4.42 |  | Práce | Běžná |  |  |  | POL1_
104 | 998735203R00 | Přesun hmot pro otopná tělesa v objektech výšky do 24 m | % |  |  | 0 |  | 0 |  | 0 | 15 | 0 | 0 | 0 | 0 | 0 | 800-731 | RTS 23/ I | RTS 23/ I | 0 | 0 |  | Přesun hmot | Běžná |  |  |  | POL7_
Díl: | 767 | Konstrukce zámečnické |  |  |  | 0 |  | 0 |  | 0 |  | 0 |  | 0.05 |  | 0 |  |  |  |  | 20.1 | [6 empty] | DIL
105 | 767885003R00 | Žlab podpůrný pozinkovaný, pro vedení plastového potrubí, D 32 mm | m | 8 |  | 0 |  | 0 |  | 0 | 15 | 0 | 0 | 0 | 0 | 0 | 800-767 | RTS 23/ I | RTS 23/ I | 0.0115 | 0.09 |  | Práce | Běžná |  |  |  | POL1_
|  | Položky neobsahují montáž objímek a konzol. | [25 empty] | SPI
106 | 767885002R00 | Žlab podpůrný pozinkovaný, pro vedení plastového potrubí, D 25 mm | m | 4 |  | 0 |  | 0 |  | 0 | 15 | 0 | 0 | 0 | 0 | 0 | 800-767 | RTS 23/ I | RTS 23/ I | 0.0115 | 0.05 |  | Práce | Běžná |  |  |  | POL1_
|  | Položky neobsahují montáž objímek a konzol. | [25 empty] | SPI
107 | 767995101R00 | Výroba a montáž atypických kovovových doplňků staveb hmotnosti do 5 kg | kg | 46.5 |  | 0 |  | 0 |  | 0 | 15 | 0 | 6e-05 | 0 | 0 | 0 | 800-767 | RTS 23/ I | RTS 23/ I | 0.426 | 19.81 |  | Práce | Běžná |  |  |  | POL1_7
|  | Odkaz na mn. položky pořadí 108 : 46,50000 |  | 46.5 | [23 empty] | VV | 5
108 | 55399994R | výrobek kovový zámečnický, atypický | kg | 46.5 |  | 0 |  | 0 |  | 0 | 15 | 0 | 0.001 | 0.05 | 0 | 0 | SPCM | RTS 23/ I | RTS 23/ I | 0 | 0 |  | Specifikace | Běžná |  |  |  | POL3_0
|  | Odkaz na mn. položky pořadí 65 : 186,00000*0,25 |  | 46.5 | [23 empty] | VV | 5
109 | 998767102R00 | Přesun hmot pro kovové stavební doplňk. konstrukce v objektech výšky do 12 m | t | 0.04929 |  | 0 |  | 0 |  | 0 | 15 | 0 | 0 | 0 | 0 | 0 | 800-767 | RTS 23/ I | RTS 23/ I | 3.006 | 0.15 |  | Přesun hmot | Běžná |  |  |  | POL7_
|  | 50 m vodorovně | [25 empty] | SPI
Díl: | ON | Ostatní náklady |  |  |  | 0 |  | 0 |  | 0 |  | 0 |  | 0 |  | 0 |  |  |  |  | 0 | [6 empty] | DIL
110 | 00523 R | Zkoušky a revize | Soubor | 1 |  | 0 |  | 0 |  | 0 | 15 | 0 | 0 | 0 | 0 | 0 |  | Vlastní | Indiv | 0 | 0 |  | VRN | Běžná |  |  |  | POL99_8
|  | Náklady zhotovitele, související s prováděním zkoušek a revizí předepsaných technickými normami nebo objednatelem a které jsou pro provedení díla nezbytné. | [25 empty] | POP |  | Náklady zhotovitele, související s prováděním zkoušek a revizí předepsaných technickými normami nebo objednatelem a které jsou pro provedení díla nezbytné.
|  | požární rev.manžet : 1 |  | 1 | [23 empty] | VV | 0
111 | 005231020R | Individuální a komplexní vyzkoušení | Soubor | 1 |  | 0 |  | 0 |  | 0 | 15 | 0 | 0 | 0 | 0 | 0 |  | Vlastní | Indiv | 0 | 0 |  | VRN | Běžná |  |  |  | POL99_8
|  | Náklady na individuální zkoušky dodaných a smontovaných technologických zařízení včetně komplexního vyzkoušení. | [25 empty] | POP |  | Náklady na individuální zkoušky dodaných a smontovaných technologických zařízení včetně komplexního vyzkoušení.
|  | hygienický rozbor vody : 1 |  | 1 | [23 empty] | VV | 0
[26 empty] | 15 | 21 | DPH
| Celkem |  |  |  |  | 0 | [19 empty] | 0 | 0 | SUM
END
Note on S6: Jedná se o informaci, zda se jedná o položku, která je do rozpočtu zadána z cenové soustavy RTS, nebo vlastní.
Note on T6: Jedná se o název CÚ, která je zadána u položky rozpočtu

## 01 04 Pol
Položkový soupis prací a dodávek | [27 empty] | #TypZaznamu#
S: | 080_2023 | OPRAVA INSTALAČNÍCH JADER A ROZVODŮ V UBYTOVACÍCH BUŇKÁCH VŠ KOLEJÍ V LEDNICI NA MORAVĚ | [25 empty] | STA
O: | 01 | Ubytovací jednotky | [22 empty] | STA |  |  | OBJ
R: | 04 | Vzduchotechnika | [25 empty] | ROZ
P.č. | Číslo položky | Název položky | MJ | Množství | Cena / MJ | Celkem | Dodávka | Dodávka celk. | Montáž | Montáž celk. | DPH | Cena s DPH | Hmotnost / MJ | Hmotnost celk.(t) | Dem. hmotnost / MJ | Dem. hmotnost celk.(t) | Ceník | Cen. soustava / platnost | Cenová úroveň | Nhod / MJ | Nhod celk. | Dodavatel | Typ položky | Stav položky
Díl: | 728 | Vzduchotechnika |  |  |  | 0 |  | 0 |  | 0 |  | 0 |  | 0 |  | 0 |  |  |  |  | 0 | [6 empty] | DIL
1 | VZT.1.01 | Axiální ventilátor, jmenovitý průtok 4510 m3/h při ex. tlak ztrátě 136 Pa, krytí IP 65, příkon 0,6, kW, napětí 230V, připojení DN 450, D+M | ks | 2 |  | 0 |  | 0 |  | 0 | 15 | 0 | 0 | 0 | 0 | 0 |  | Vlastní | Indiv | 0 | 0 |  | Specifikace | Běžná |  |  |  | POL3_0
2 | VZT.1.01a | Regulátor otáček s 5tistupňovým přepínačem | ks | 2 |  | 0 |  | 0 |  | 0 | 15 | 0 | 0 | 0 | 0 | 0 |  | Vlastní | Indiv | 0 | 0 |  | Práce | Běžná |  |  |  | POL1_1
3 | VZT.1.01b | Pružné spojky pro potrubní ventilátory, DN 450 | ks | 4 |  | 0 |  | 0 |  | 0 | 15 | 0 | 0 | 0 | 0 | 0 |  | Vlastní | Indiv | 0 | 0 |  | Práce | Běžná |  |  |  | POL1_1
4 | VZT.1.02 | Podvěsný odsavač par, uhlíkový filtr, výkon min. 150 m3/h, 3 stupně výkonu, LED, osvětlení, 230V | ks | 8 |  | 0 |  | 0 |  | 0 | 15 | 0 | 0 | 0 | 0 | 0 |  | Vlastní | Indiv | 0 | 0 |  | Specifikace | Běžná |  |  |  | POL3_0
5 | VZT.1.03 | Kruhové potrubí SPIRO z poz. Plech, D+M- běžné provedení, třída těsnosti A - DN160- včetně tvarovek,, D+M | bm | 21 |  | 0 |  | 0 |  | 0 | 15 | 0 | 0 | 0 | 0 | 0 |  | Vlastní | Indiv | 0 | 0 |  | Specifikace | Běžná |  |  |  | POL3_0
6 | VZT.1.04 | Kruhové potrubí SPIRO z poz. Plech, D+M- běžné provedení, třída těsnosti A - DN225- včetně tvarovek,, D+M | bm | 21 |  | 0 |  | 0 |  | 0 | 15 | 0 | 0 | 0 | 0 | 0 |  | Vlastní | Indiv | 0 | 0 |  | Specifikace | Běžná |  |  |  | POL3_0
7 | VZT.1.05 | Hlíníková vyústka 225x125 mm, dvouřadá vč. regulace R1, upínací rámeček, lamely horizontální, RAL, 9003, dodávka vč. potrubních přechodů či kanálových nástavců | ks | 16 |  | 0 |  | 0 |  | 0 | 15 | 0 | 0 | 0 | 0 | 0 |  | Vlastní | Indiv | 0 | 0 |  | Specifikace | Běžná |  |  |  | POL3_0
8 | VZT.1.06 | Přechody ze stávajícího stoupacího potrubí na nově instalované rozvody, D+M | ks | 2 |  | 0 |  | 0 |  | 0 | 15 | 0 | 0 | 0 | 0 | 0 |  | Vlastní | Indiv | 0 | 0 |  | Specifikace | Běžná |  |  |  | POL3_0
9 | VZT.1.07 | Ohebná hluktlumící hadice DN 125, D+M | bm | 8 |  | 0 |  | 0 |  | 0 | 15 | 0 | 0 | 0 | 0 | 0 |  | Vlastní | Indiv | 0 | 0 |  | Specifikace | Běžná |  |  |  | POL3_0
10 | VZT.1.08 | Tepelná izolace tloušťky 40 mm, hlíníková folie - zpětné zaizolování výměného ventilátoru | m2 | 2 |  | 0 |  | 0 |  | 0 | 15 | 0 | 0 | 0 | 0 | 0 |  | Vlastní | Indiv | 0 | 0 |  | Specifikace | Běžná |  |  |  | POL3_0
11 | VZT.1.09 | Protipožární ucpávky dle specifikace PBŘ | kpl | 16 |  | 0 |  | 0 |  | 0 | 15 | 0 | 0 | 0 | 0 | 0 |  | Vlastní | Indiv | 0 | 0 |  | Práce | Běžná |  |  |  | POL1_1
12 | VZT.1.10 | Demontáž stávajího SPIRO potrubí do DN 250, popř. 4hr potrubí do rozměrů 500x500 vč. souvisejích, tvarovek, výdechů, kotvení apod., odvoz a likvidace | bm | 42 |  | 0 |  | 0 |  | 0 | 15 | 0 | 0 | 0 | 0 | 0 |  | Vlastní | Indiv | 0 | 0 |  | Práce | Běžná |  |  |  | POL1_1
13 | VZT.1.11 | Demontáž stávajícího axiálního ventilátoru a pružných manžet, odvoz a likvidace | kpl | 2 |  | 0 |  | 0 |  | 0 | 15 | 0 | 0 | 0 | 0 | 0 |  | Vlastní | Indiv | 0 | 0 |  | Práce | Běžná |  |  |  | POL1_1
14 | VZT.1.16 | Silové napájení ventilátorů a digestoří vč. ovládání (viz. tabulka zařízení) | kpl | 1 |  | 0 |  | 0 |  | 0 | 15 | 0 | 0 | 0 | 0 | 0 |  | Vlastní | Indiv | 0 | 0 |  | Specifikace | Běžná |  |  |  | POL3_0
Díl: | 799 | Ostatní |  |  |  | 0 |  | 0 |  | 0 |  | 0 |  | 0 |  | 0 |  |  |  |  | 0 | [6 empty] | DIL
15 | 000.1 | Montážní materiál a spojovací materiál | kg | 45 |  | 0 |  | 0 |  | 0 | 15 | 0 | 0 | 0 | 0 | 0 |  | Vlastní | Indiv | 0 | 0 |  | Specifikace | Běžná |  |  |  | POL3_0
16 | 000.2 | Těsnící materiál | bm | 35 |  | 0 |  | 0 |  | 0 | 15 | 0 | 0 | 0 | 0 | 0 |  | Vlastní | Indiv | 0 | 0 |  | Specifikace | Běžná |  |  |  | POL3_0
17 | 000.3 | Zkušební a revizní úkony, zaregulování systému, zaškolení obsluhy | h | 4 |  | 0 |  | 0 |  | 0 | 15 | 0 | 0 | 0 | 0 | 0 |  | Vlastní | Indiv | 0 | 0 |  | Práce | Běžná |  |  |  | POL1_1
18 | 000.4 | Spolupráce s ostatními profesemi | h | 4 |  | 0 |  | 0 |  | 0 | 15 | 0 | 0 | 0 | 0 | 0 |  | Vlastní | Indiv | 0 | 0 |  | Práce | Běžná |  |  |  | POL1_1
19 | 000.5 | Náklady na dopravu materiálu | kpl | 1 |  | 0 |  | 0 |  | 0 | 15 | 0 | 0 | 0 | 0 | 0 |  | Vlastní | Indiv | 0 | 0 |  | OPN | Běžná |  |  |  | POL13_0
20 | 000.6 | Vnitrostaveništní doprava (přesuny montováného a demontovaného materiálu po patrech budovy) | h | 6 |  | 0 |  | 0 |  | 0 | 15 | 0 | 0 | 0 | 0 | 0 |  | Vlastní | Indiv | 0 | 0 |  | Práce | Běžná |  |  |  | POL1_1
21 | 000.7 | Předávací a výrobní dokumentace | kpl | 1 |  | 0 |  | 0 |  | 0 | 15 | 0 | 0 | 0 | 0 | 0 |  | Vlastní | Indiv | 0 | 0 |  | Specifikace | Běžná |  |  |  | POL3_0
[26 empty] | 15 | 21 | DPH
| Celkem |  |  |  |  | 0 | [19 empty] | 0 | 0 | SUM
END
Note on S6: Jedná se o informaci, zda se jedná o položku, která je do rozpočtu zadána z cenové soustavy RTS, nebo vlastní.
Note on T6: Jedná se o název CÚ, která je zadána u položky rozpočtu