## List1
Příloha č. 1 Technická specifikace zakázky
| Minimální požadované parametry zařízení (nabídka musí splňovat všechny níže uvedené parametry) | Dodavatel vyplní všechna žlutě podbarvená pole. Pokud je hodnota ANO/NE, dodavatel uvede ANO nebo NE, tj. zda zařízení splňuje nebo nesplňuje daný parametr. Pokud je zadavatelem u technického parametru požadován bližší popis nebo určení specifikace, pak je dodavatel povinen uvést bližší popis, výčet vlastností, konkrétní údaj nebo rozmezí hodnot jím nabízeného zařízení. Nesplnění kteréhokoliv parametru je důvodem k vyloučení z další účasti v zadávacím/výběrovém řízení.
Mikroskop
| Nabízené zařízení: | dodavatel doplní výrobce a model - typové/výrobní označení -
1 | Mikroskop musí být vybaven pro pozorovací metody: světlé pole v procházejícím světle a DIC kontrastu v procházejícím světle | ANO / NE dodavatel uvede bližší popis, konkrétní údaje/ hodnoty
2 | Mikroskop musí být schopný: pozorovat nativní preparáty mikroskopických organismů (houby, bakterie, kvasinky; minimální velikost v desetinách µm, tzn. min. 0,3 µm) | ANO / NE dodavatel uvede bližší popis, konkrétní údaje/ hodnoty
3 | TUBUS: • trinokulární ergonomický tubus s kamerovým portem; • nastavitelná rozteč očí podle potřeby obsluhy. Možnost nastavení úhlu vhledu v rozsahu nejlépe 5°až 35°, min. 10°až 30°; • Možnost axiálního výsuvu okulárů min. 38 mm; • Okuláry 10x, zorné pole min. 22 mm, nejlépe s gumovými odnímatelnými manžetami nebo plastovými; • Dioptrická korekce pro oba okuláry | ANO / NE dodavatel uvede bližší popis, konkrétní údaje/ hodnoty
4 | STATIV MIKROSKOPU: • stabilní kovový a ergonomický; • hrubé a jemné ostření na obou stranách stativu včetně ergonomického ovládacího kolečka pro jemné ostření, které lze instalovat na levou, nebo pravou stranu; • Aretace Z-osy – ochrana proti zlomení preparátu (nastavení horního dorazu); • Stativ umožňuje nastavit odpor tuhosti hrubého ostření; • Rozsah ostření min. 28mm.• Vestavěná elektronická spoušť pro sejmutí obrazu přímo z mikroskopu. | ANO / NE dodavatel uvede bližší popis, konkrétní údaje/ hodnoty
5 | OSVĚTLOVACÍ SOUSTAVA: • pro procházející světlo – LED osvětlení; • LED osvětlení je plynule regulovatelné na těle mikroskopu; • Optická soustava je tvořena soustavou čoček pro rovnoměrné osvětlení celého zorného pole; • LED osvětlením má životností diod min. 50 000 hodin a je dostatečně výkonné zaručující věrnost barev• LED diodové s intenzitou odpovídající min. 100W halogenové žárovce; • Kompaktní rozměry stativu - hloubka max. 40 cm. | ANO / NE dodavatel uvede bližší popis, konkrétní údaje/ hodnoty
6 | STOLEK: • pravostranný s vedením preparátu s univerzálním ovládáním; • ergonomický mechanismus posunu; • tuhost chodu regulovatelnou nezávisle v ose X a Y; • Stolek má možnost nastavení tuhosti posuvu pro každou osu; Možnost nastavení výšky ovládacích prvků • Stolek má stupnici pro odečet souřadnic XY; • Možnost úhlové rotace stolku min. 180°. | ANO / NE dodavatel uvede bližší popis, konkrétní údaje/ hodnoty
8 | MĚNIČ OBJEKTIVŮ:• Min šestičetný revolverový nosič objektivů; • s podporou DIC, speciální samostatné DIC slidery pro každý z objektivů (20x-100x) | ANO / NE dodavatel uvede bližší popis, konkrétní údaje/ hodnoty
9 | OBJEKTIVY: Plan Achromatický zvětšení 10x NA min. 0.25;• Plan apochromatický zvětšení 20x NA min. -0.80; • Plan apochromatický zvětšení 40x, NA min. 0.95, s korekcí tloušťky krycího skla v rozsahu min. 0.11-0.22mm; • Plan apochromatický zvětšení 60x (olej), NA min. 1.42; • Plan apochromatický zvětšení 100x (olej), NA min. 1.45 | ANO / NE dodavatel uvede bližší popis, konkrétní údaje/ hodnoty
10 | SOUČÁSTÍ MIKROSKOPU DIGITÁLNÍ KAMERA S TĚMITO PARAMETRY: • Digitální barevná kamera s vysokou citlivostí odpovídající hodnotě ISO 200 v barevném módu a ISO 800 v černobílém módu; • rozměr čipu min. 35 × 23 mm; • rozlišení min. 23,8 Mpix; • CMOS technologie; • Min.USB3.2GEN1,2 pro komunikaci s řídícím PC; alespoň 10bitová hloubka snímaného obrazu v barevném a 12bitová v monochromatickém režimu, Optický adaptér pro připojení k mikroskopu optimalizovaný pro snímání na celý čip kamery.• možnost přepnutí do černobílého módu; • Rozsah expozice min. 120µs -120s. | ANO / NE dodavatel uvede bližší popis, konkrétní údaje/ hodnoty
11 | SOFTWARE:• Licence modulárního SW pro pokročilou analýzu obrazu; • Software plnohodnotně řídí digitální kameru; • Živý obraz na monitoru PC, vkládání měřítka a manuální měření v živém obraze; • Práce s více snímky; • Modul pro skládání obrazů s rozšířenou hloubkou ostrosti; • Manuální skládání velkých obrazů a Z-stacků; • Správa uživatelských účtů a jejich oprávnění; •Software musí být v anglickém nebo českém jazyce | ANO / NE dodavatel uvede bližší popis, konkrétní údaje/ hodnoty
12 | Součástí sestavy musí být napájecí kabel a protiprachový kryt. | ANO / NE
13 | Záruka min. 2 roky, servis v záruční době zdarma | ANO / NE
14 | Zaškolení obsluhy | ANO / NE
Dodavatel jako součást nabídky předloží zadavateli doklady prokazující splnění výše uvedených a potvrzených parametrů, a to v souladu s Požadavky zadavatele na obsah nabídky (DLE POŽADAVKŮ ŽADATELE O ZAKÁZKU - TECHNICKÉ LISTY LZE ROVNĚŽ POŽADOVAT POUZE NA VÝZVU ZADAVATELE)
Note on C5: [Threaded comment] Your version of Excel allows you to read this threaded comment; however, any edits to it will get removed if the file is opened in a newer version of Excel. Learn more: https://go.microsoft.com/fwlink/?linkid=870924 Comment: doporučuji co jeden parametr, to jeden řádek. Jinak tam stoprocentně zapomenou něco uvést. Případně jednodušeji - uvést pouze ano/ne
Note on C8: [Threaded comment] Your version of Excel allows you to read this threaded comment; however, any edits to it will get removed if the file is opened in a newer version of Excel. Learn more: https://go.microsoft.com/fwlink/?linkid=870924 Comment: Možnost nastavení úhlu vhledu v rozsahu nejlépe 5°až 35°, min. 10°až 30° - "nejlépe" prosím vymažme. Parametry musí být jasně stanovené, ať máme vzájemně porovnatelné nabídky. ať kolegové doplní rozsah, který je za ně v pořádku a nebo popíšou formou " buď a nebo".
Note on C10: [Threaded comment] Your version of Excel allows you to read this threaded comment; however, any edits to it will get removed if the file is opened in a newer version of Excel. Learn more: https://go.microsoft.com/fwlink/?linkid=870924 Comment: je dostatečně výkonné zaručující věrnost barev - tento parametr težko posoudíme :)
Note on C17: [Threaded comment] Your version of Excel allows you to read this threaded comment; however, any edits to it will get removed if the file is opened in a newer version of Excel. Learn more: https://go.microsoft.com/fwlink/?linkid=870924 Comment: Je záruční servis podchycen ve smlouvě? Jak často, v jakém rozsahu - kalibrace, seřízení apod.? Standartně se totiž záruční servisy platí extra.
Note on C19: [Threaded comment] Your version of Excel allows you to read this threaded comment; however, any edits to it will get removed if the file is opened in a newer version of Excel. Learn more: https://go.microsoft.com/fwlink/?linkid=870924 Comment: Nedoporučuji jako součást nabídky - je tady těch parametrů hodně. Ze zkušeností tam nebývá všechno nebo v tom jsou chyby (případně se tím zjistí někdy i chyby v našem zadání). Pak budeme muset řešit posouzení materiální změny nabídky apod. Doporučuji nechat si uvést názvy výrobků a vyhradit si možnost vyžádání doplnění technických listů. A ještě pozor na dodávky, které se vyrábí nebo upravují "na míru". V tomto případě pak není vhodné nechat si předkládat katalogové listy, neboť prostě nejsou nebo obsahují pouze údaje o základní konfiguraci. Bude třeba se na tomto domluvit se žadatelem o zakázku, Tohle prosím zohledněte i u dalších dodávek.
OPJAK.cz
MSMT.cz