## Rekapitulace
#RTSROZP# | Položkový rozpočet
| Zakázka: |  | MENDELU - „Komunikace v areálu ČP“
| Objekt: |  | SO02 – Parkoviště ul. Drobného
| Rozpočet: |  | Rozpočet arch. stav.
| Objednatel: | [5 empty] | IČ:
DIČ:
| Projektant: | [5 empty] | IČ:
DIČ:
| Zhotovitel: | [5 empty] | IČ:
DIČ:
Vypracoval:
| Rozpis ceny | [6 empty] | Celkem
HSV | HSV - část stavební | [6 empty] | 0
PSV | PSV | [6 empty] | 0
MON | MON | [6 empty] | 0
| Elektroinstalace (M21,M22,M46) | [6 empty] | 0
VN | Vedlejší náklady | [6 empty] | 0
ON | Ostatní náklady | [6 empty] | 0
| Celkem | [6 empty] | 0
Rekapitulace daní
| Základ pro sníženou DPH |  |  | 15 | % | 0 |  |  | CZK
| Snížená DPH |  |  | 15 | % | 0 |  |  | CZK
| Základ pro základní DPH |  |  | 21 | % | 0 |  |  | CZK
| Základní DPH |  |  | 21 | % | 0 |  |  | CZK
| Zaokrouhlení |  |  |  |  | 0 |  |  | CZK
| Cena celkem bez DPH |  |  |  |  | #REF! |  |  | CZK
| Cena celkem s DPH |  |  |  |  | 0 |  |  | CZK
|  | v |  |  | dne |  | 2026-07-28
|  |  | Za zhotovitele |  |  |  | Za objednatele
Rekapitulace dílčích částí
#CASTI>> | Číslo | Název |  |  | Základ pro sníženou DPH | Základ pro základní DPH | DPH celkem | Cena celkem | %
1 | Rozpočet | MENDELU - „Komunikace v areálu ČP“ SO02 – Parkoviště ul. Drobného |  |  | #REF! | #REF! | #REF! | #REF! | #REF!
| Celkem za stavbu |  |  |  | #REF! | #REF! | #REF! | #REF! | #REF!
Rekapitulace dílů - část stavební
| Číslo | Název |  |  | Typ dílu |  |  | Celkem
| 1 | Zemní práce |  |  | HSV |  |  | 0
| 2 | Základy,zvláštní zakládání |  |  | HSV |  |  | 0
| 5 | Komunikace |  |  | HSV |  |  | 0
| 91 | Doplňující práce na komunikaci |  |  | HSV |  |  | 0
| 99 | Staveništní přesun hmot |  |  | HSV |  |  | 0
| Cena celkem | [6 empty] | 0
POKYNY K VYPLNĚNÍ FORMULÁŘŮ (ZÁLOŽEK SOUBORU)
VYPLŇUJÍ SE ORANŽOVĚ PODBARVENÉ BUŇKY TÉTO BARVY v záložkách: Stavba-Položky, EL-Parametry, EL-Položky, EL-specifikace switche, EL-Kniha výrobků, VN+ON
Note on C13: PSČ
Note on D11: Název
Note on D12: Ulice
Note on D13: Ulice
Note on I11: IČO
Note on I12: DIČ

## VzorPolozky (hidden)
Položkový rozpočet
Z:
O:
R:

## Stavba-položky
Položkový rozpočet | [11 empty] | #TypZaznamu#
S: |  | MENDELU - „Komunikace v areálu ČP“ | [9 empty] | STA
O: |  | SO02 – Parkoviště ul. Drobného | [9 empty] | OBJ
R: |  | Rozpočet arch. stav. | [9 empty] | ROZ
C: | [11 empty] | CAS_STR
P.č. | Číslo položky | Název položky | MJ | množství | cena / MJ | Celkem | Cen. soustava | Uznatelné | Neuznatelné
Díl: | 1 | Zemní práce |  |  |  | 0 |  | 0 |  |  |  | DIL
1 | 122202202R00 | Odkopávky pro silnice v hor. 3 do 1000 m3 | m3 | 397.15 |  | 0 | RTS_I/2021 | 0 |  |  |  | POL1_0
|  | pro pláň měřeno ACAD:378,40*1 |  | 378.4 |  |  |  | 0 |  |  |  | VV | 0
|  | pro prolehy:18,75*1 |  | 18.75 |  |  |  | 0 |  |  |  | VV | 0
2 | 122202209R00 | Příplatek za lepivost - odkop. pro silnice v hor.3 | m3 | 397.15 |  | 0 | RTS_I/2021 | 0 |  |  |  | POL1_0
|  | pro pláň měřeno ACAD:378,40*1 |  | 378.4 |  |  | 0 | 0 |  |  |  | VV | 0
|  | pro prolehy:18,75*1 |  | 18.75 |  |  | 0 | 0 |  |  |  | VV | 0
3 | 131201110R00 | Hloubení nezapaž. jam hor.3 do 50 m3, STROJNĚ - zrušeno | m3 | 12 |  |  |  | 0 |  |  |  | POL1_0
|  | vsaky:12*1 |  | 12 |  |  |  | 0 |  |  |  | VV | 0
4 | 131201119R00 | Příplatek za lepivost - hloubení nezap.jam v hor.3 - zrušeno | m3 | 12 |  |  |  | 0 |  |  |  | POL1_0
|  | vsaky:12*1 |  | 12 |  |  | 0 | 0 |  |  |  | VV | 0
3 | 131201202R00 | Hloubení zapažených jam v hor.3 do 1000 m3 | m3 | 161.48 |  | 0 | RTS_I/2021 | 0
|  | vsaky:161,48*1 |  | 161.48
4 | 131201209R00 | Příplatek za lepivost - hloubení zapaž.jam v hor.3 | m3 | 161.48 |  | 0 | RTS_I/2021 | 0
|  | vsaky:161,48*1 |  | 161.48
4a | 151101201R00 | Pažení stěn výkopu - příložné - hloubky do 4 m | m2 | 102.53 |  | 0 | RTS_I/2021 | 0
|  | vsaky:102,53*1 |  | 102.53
4b | 151101211R00 | Odstranění pažení stěn - příložné - hl. do 4 m | m2 | 102.53 |  | 0 | RTS_I/2021 | 0
|  | vsaky:102,53*1 |  | 102.53
5 | 132201110R00 | Hloubení rýh š.do 60 cm v hor.3 do 50 m3, STROJNĚ | m3 | 9 |  | 0 | RTS_I/2021 | 0 |  |  |  | POL1_0
|  | trativody a odvzdušnění:9*1 |  | 9 |  |  | 0 | 0 |  |  |  | VV | 0
6 | 132201119R00 | Přípl.za lepivost,hloubení rýh 60 cm,hor.3,STROJNĚ | m3 | 9 |  | 0 | RTS_I/2021 | 0 |  |  |  | POL1_0
|  | trativody a odvzdušnění:9*1 |  | 9 |  |  | 0 | 0 |  |  |  | VV | 0
7 | 161101101R00 | Svislé přemístění výkopku z hor.1-4 do 2,5 m | m3 | 53.69 |  | 0 | RTS_I/2021 | 0 |  |  |  | POL1_0
|  | jámy:(397,15+12 161,48)*0,08 |  | 44.69 |  |  | 0 | 0 |  |  |  | VV | 0
|  | rýhy:9*1 |  | 9 |  |  | 0 | 0 |  |  |  | VV | 0
8 | 174101101R00 | Zásyp jam, rýh, šachet se zhutněním | m3 | 179.52 |  | 0 | RTS_I/2021 | 0 |  |  |  | POL1_0
|  | zásypy:45*1 |  | 45 |  |  | 0 | 0 |  |  |  | VV | 0
|  | zásypy vsaků:134,52*1 |  | 134.52
9 | 171201201R00 | Uložení sypaniny na skl.-sypanina na výšku přes 2m | m3 | 567.63 |  | 0 | RTS_I/2021 | 0 |  |  |  | POL1_0
|  | výkopek na deponii:397,15+12 161,48+9 |  | 567.63 |  |  | 0 | 0 |  |  |  | VV | 0
10 | 162301101R00 | Vodorovné přemístění výkopku z hor.1-4 do 500 m | m3 | 747.15 |  | 0 | RTS_I/2021 | 0 |  |  |  | POL1_0
|  | výkopek na deponii:397,15+12 161,48+9 |  | 567.63 |  |  | 0 | 0 |  |  |  | VV | 0
|  | z deponie k zásypům:45 179,52*1 |  | 179.52 |  |  | 0 | 0 |  |  |  | VV | 0
11 | 162301102R00 | Vodorovné přemístění výkopku z hor.1-4 do 1000 m | m3 | 414.31 |  | 0 | RTS_I/2021 | 0 |  |  |  | POL1_0
|  | přebytek výkopku na skládku:397,15+12 161,48+9- 45 179,52 |  | 388.11 |  |  | 0 | 0 |  |  |  | VV | 0
|  | doprava ornice:262*0,1 |  | 26.2 |  |  | 0 | 0 |  |  |  | VV | 0
12 | 162701109R00 | Příplatek k vod. přemístění hor.1-4 za další 1 km | m3 | 8024.2 |  | 0 | RTS_I/2021 | 0 |  |  |  | POL1_0
|  | přebytek výkopku na skládku:(397,15+12 161,48+9- 45 179,52)*20 |  | 7762.2 |  |  | 0 | 0 |  |  |  | VV | 0
|  | doprava ornice:262*0,1*10 |  | 262 |  |  | 0 | 0 |  |  |  | VV | 0
13 | 199000002R00 | Poplatek za skládku horniny 1- 4 | m3 | 388.11 |  | 0 | RTS_I/2021 | 0 |  |  |  | POL1_0
|  | přebytek výkopku na skládku:397,15+12 161,48+9- 45 179,52 |  | 388.11 |  |  | 0 | 0 |  |  |  | VV | 0
14 | 181101102R00 | Úprava pláně v zářezech v hor. 1-4, se zhutněním | m2 | 943 |  | 0 | RTS_I/2021 | 0 |  |  |  | POL1_0
|  | pláň:943*1 |  | 943 |  |  | 0 | 0 |  |  |  | VV | 0
15 | 182301121R00 | Rozprostření ornice, svah, tl. do 10 cm, do 500 m2 | m2 | 262 |  | 0 | RTS_I/2021 | 0 |  |  |  | POL1_0
|  | svah:262*1 |  | 262 |  |  | 0 | 0 |  |  |  | VV | 0
16 | 10364200R | Ornice pro pozemkové úpravy | m3 | 26.2 |  | 0 | RTS_I/2021 | 0 |  |  |  | POL3_0
|  | svah:262*0,1 |  | 26.2 |  |  | 0 | 0 |  |  |  | VV | 0
17 | 180402113R00 | Založení trávníku parkového výsevem svah do 1:1 | m2 | 262 |  | 0 | RTS_I/2021 | 0 |  |  |  | POL1_0
|  | svah:262*1 |  | 262 |  |  | 0 | 0 |  |  |  | VV | 0
18 | 185804312R00 | Zalití rostlin vodou plochy nad 20 m2 | m3 | 1.31 |  | 0 | RTS_I/2021 | 0 |  |  |  | POL1_0
|  | svah:262*0,005 |  | 1.31 |  |  | 0 | 0 |  |  |  | VV | 0
19 | 185804243R00 | Vypletí trávníku po výsevu na svahu 1:1 | m2 | 262 |  | 0 | RTS_I/2021 | 0 |  |  |  | POL1_0
|  | svah:262*1 |  | 262 |  |  | 0 | 0 |  |  |  | VV | 0
Díl: | 2 | Základy,zvláštní zakládání |  |  |  | 0 |  | 0 |  |  |  | DIL
20 | 212750010RAB | Trativody z drenážních trubek, lože štěrkopís.,obsyp kamenivem,světlost trub 10cm - zrušeno | m | 45 | [7 empty] | POL2_0
|  | trativody:45*1 |  | 45 |  |  | 0 | 0 |  |  |  | VV | 0
20 | 212750010RAD | Trativody z drenážních trubek, lože štěrkopís.,obsyp kamenivem,světlost trub 16cm | m | 20.7 |  | 0 | RTS_I/2021 | 0
|  | vsaky:20,7*1 |  | 20.7 |  |  | 0 | 0
20a | 721176222R00 | Potrubí KG svodné (ležaté) v zemi, D 110 x 3,2 mm | m | 20.7 |  | 0 | RTS_I/2021 | 0
|  | vsaky-odvzdušnění:20,7*1 |  | 20.7 |  |  | 0 | 0
21 | 213151111R00 | Montáž vsakovacího bloku nebo tunelu do V 450 l | kus | 27 |  | 0 | RTS_I/2021 | 0 |  |  |  | POL1_0
|  | vsaky:2*1*2*3/0,45+0,33333333 19,2*1,2*0,52/0,45+0,38 |  | 27 |  |  | 0 | 0 |  |  |  | VV | 0
22 | 213151121R00 | Obalení vsakovacích bloků geotextílií | m2 | 67.296 |  | 0 | RTS_I/2021 | 0 |  |  |  | POL1_0
|  | vsaky:(2*2*3+2*2*1*3) 67,296*1 |  | 67.296 |  |  | 0 | 0 |  |  |  | VV | 0
23 | 69366198R | Geotextilie 300 g/m2 š. 200cm 100% PP | m2 | 80.76 |  | 0 | RTS_I/2021 | 0 |  |  |  | POL3_0
|  | vsaky:(2*2*3+2*2*1*3)*1,2 67,296*1,2 |  | 80.76 |  |  | 0 | 0 |  |  |  | VV | 0
24 | 28697902X | Tunel vsakovací 2x1x2m - zrušeno | kus | 3 | [7 empty] | POL3_0
|  | vsaky:3*1 |  | 3 | [7 empty] | VV | 0
24 | 2023-01-02 | Vsakovací voštinové bloky 2,4*1,2*0,52m, plastové | kus | 8 |  | 0 | vlastní | 0
|  | vsaky:8*1 |  | 8
25 | 28697905X | Zakončení vsakovacího tunelu 2 kusy | sada | 2 |  | 0 | vlastní | 0 |  |  |  | POL3_0
|  | vsaky:1*1 2 |  | 2 |  |  | 0 | 0 |  |  |  | VV | 0
25a | 271571112R00 | Polštář základu ze štěrkopísku netříděného | m3 | 10.368 |  | 0 | RTS_I/2021 | 0
|  | vsaky:10,368*1 |  | 10.368
25b | 2023-02-02 | Vtoková šachta betonová,prefabrikovaná D 1000mm,dno,skruže,redukční kužel,prstenec,silniční litinová mříž,osazení,kotvení,doplňky,detaily,D+M | kus | 2 |  | 0 | vlastní | 0
|  | vsaky:2*1 |  | 2
Díl: | 5 | Komunikace |  |  |  | 0 |  | 0 |  |  |  | DIL
26 | 564751111R00 | Podklad z kameniva drceného vel.32-63 mm,tl. 15 cm | m2 | 1075 |  | 0 | RTS_I/2021 | 0 |  |  |  | POL1_0
|  | parkovací stání:975*1 |  | 975 |  |  | 0 | 0 |  |  |  | VV | 0
|  | příjezdová komunikace:100*1 |  | 100 |  |  | 0 | 0 |  |  |  | VV | 0
27 | 564831111RT2 | Podklad ze štěrkodrti po zhutnění tloušťky 10 cm, štěrkodrť frakce 0-32 mm | m2 | 1046 |  | 0 | RTS_I/2021 | 0 |  |  |  | POL1_0
|  | parkovací stání:946*1 |  | 946 |  |  | 0 | 0 |  |  |  | VV | 0
|  | příjezdová komunikace:100*1 |  | 100 |  |  | 0 | 0 |  |  |  | VV | 0
28 | 596215040R00 | Kladení betonové dlažby tl. 8 cm do drtě tl. 4 cm | m2 | 100 |  | 0 | RTS_I/2021 | 0 |  |  |  | POL1_0
|  | příjezdová komunikace:100*1 |  | 100 |  |  | 0 | 0 |  |  |  | VV | 0
29 | 596921114R00 | Kladení bet.dist.dlaždic,lože 30 mm,pl.nad 500 m2 | m2 | 754 |  | 0 | RTS_I/2021 | 0 |  |  |  | POL1_0
|  | parkovací stání:754*1 |  | 754 |  |  | 0 | 0 |  |  |  | VV | 0
30 | 59245030R | Dlažba betonová 20x16,5x8 cm přírodní | m2 | 110 |  | 0 | RTS_I/2021 | 0 |  |  |  | POL3_0
|  | příjezdová komunikace:100*1,1 |  | 110 |  |  | 0 | 0 |  |  |  | VV | 0
31 | 592452570X | Dlažba distanční přírodní tl.8cm | m2 | 787.93 |  | 0 | vlastní | 0 |  |  |  | POL3_0
|  | parkovací stání:754*0,95*1,1 |  | 787.93 |  |  | 0 | 0 |  |  |  | VV | 0
32 | 592452572X | Dlažba distanční červená tl.8cm | m2 | 41.47 |  | 0 | vlastní | 0 |  |  |  | POL3_0
|  | parkovací stání:754*0,05*1,1 |  | 41.47 |  |  | 0 | 0 |  |  |  | VV | 0
Díl: | 91 | Doplňující práce na komunikaci |  |  |  | 0 |  | 0 |  |  |  | DIL
33 | 917762111RT7 | Osazení ležat. obrub. bet. s opěrou,lože z C 12/15, včetně obrubníku ABO 2 - 15 100/15/25 | m | 208 |  | 0 | RTS_I/2021 | 0 |  |  |  | POL1_0
|  | parkovací stání:164*1 |  | 164 |  |  | 0 | 0 |  |  |  | VV | 0
|  | příjezdová komunikace:44*1 |  | 44 |  |  | 0 | 0 |  |  |  | VV | 0
34 | 917862111RV3 | Osazení stojat. obrub.bet. s opěrou,lože z C 12/15, včetně obrubníku nájezdového CSB H 15 1000/150/150 | m | 85 |  | 0 | RTS_I/2021 | 0 |  |  |  | POL1_0
|  | parkovací stání:85*1 |  | 85 |  |  | 0 | 0 |  |  |  | VV | 0
35 | 919735115R00 | Řezání stávajícího živičného krytu tl. 20 - 25 cm | m | 10 |  | 0 | RTS_I/2021 | 0 |  |  |  | POL1_0
|  | řezání:10*1 |  | 10 |  |  | 0 | 0 |  |  |  | VV | 0
36 | 915701111R00 | Zřízení vodorovného značení z nátěr.hmot tl.do 3mm | m2 | 22.3 |  | 0 | RTS_I/2021 | 0 |  |  |  | POL1_0
|  | V1a:21,45*1 |  | 21.45 |  |  | 0 | 0 |  |  |  | VV | 0
|  | V15:0,85*1 |  | 0.85 |  |  | 0 | 0 |  |  |  | VV | 0
37 | 915791112R00 | Předznačení pro značení stopčáry, zebry, nápisů | m2 | 22.3 |  | 0 | RTS_I/2021 | 0 |  |  |  | POL1_0
|  | V1a:21,45*1 |  | 21.45 |  |  | 0 | 0 |  |  |  | VV | 0
|  | V15:0,85*1 |  | 0.85 |  |  | 0 | 0 |  |  |  | VV | 0
38 | 914001121RT6 | Osaz.svislé dopr.značky a sloupku,Al patka, základ, včetně dodávky sloupku a značky | kus | 2 |  | 0 | RTS_I/2021 | 0 |  |  |  | POL1_0
|  | IP 12:1*1 |  | 1 |  |  | 0 | 0 |  |  |  | VV | 0
|  | E 13:1*1 |  | 1 |  |  | 0 | 0 |  |  |  | VV | 0
39 | 91.1 | Výšková úprava stávajících šachet a armatur, zapravení,kotvení,doplňky,detaily | kus | 4 |  | 0 | vlastní | 0 |  |  |  | POL1_0
|  | 2+2 |  | 4 |  |  | 0 | 0 |  |  |  | VV | 0
Díl: | 99 | Staveništní přesun hmot |  |  |  | 0 |  | 0 |  |  |  | DIL
40 | 998223011R00 | Přesun hmot, pozemní komunikace, kryt dlážděný | t | 962.2 |  | 0 | RTS_I/2021 | 0 |  |  |  | POL1_0
|  | 946,91 962,20*1 |  | 962.2 |  |  |  | 0 |  |  |  | VV | 0
[10 empty] | 15 | 21
| Celkem |  |  |  |  | 0 |  |  |  | #VALUE! | #VALUE! | SUM
změny ke dni 13.1.2023

## EL-Parametry
Název | Hodnota
Nadpis rekapitulace | Seznam prací a dodávek elektrotechnických zařízení
Akce | KOMUNIKACE V AREÁLU ČP PARKOVIŠTĚ UL. DROBNÉHO
Projekt | D1.4.3 PŘÍPOJKA PRO OSVĚTLENÍ PARKOVIŠTĚ ELEKTROINSTALACE
Investor | Mendelova univerzita v Brně, Zemědělská 1
Z. č. | 22/21
A. č. | E397/22/21
Smlouva
Vypracoval | Ing. Jiří Kozlovský, Projekce ELEKTRO, Purkyňova 95a, Brno
Kontroloval | ING. KOZLOVSKÝ
Datum
Zpracovatel
CÚ
Poznámka | Uvedené ceny jsou v Kč a nezahrnují DPH, pokud to není uvedeno.
Doprava dodávek (3,6) % | 3,60
Přesun dodávek (1) % | 1,00
PPV (1 nebo 6) % | 6,00
PPV zemních prací, nátěrů (1) % | 0,00
Dokumentace skut.prov. (1 - 1,5) % | 0,00
Rizika a pojištění (1 - 1,5) % | 0,00
Opravy v záruce (5 - 7) % | 0,00
GZS (3,25 nebo 8,4) % | 0,00
Provozní vlivy % | 0,00
Kompletační činnost - a | 0,00
Kompletační činnost - b | 0,952842
Kompletační činnost - k1 | 0,00
Kompletační činnost - k2 | 0,00
Roční nárůst cen 1 % | 0,00
Roční nárůst cen 2 % | 0,00
1. sazba DPH % - i pro přirážky rekapitulace | 21
2. sazba DPH % | 15
Procento podruž.mat. (%) 1 | 5
Procento podruž.mat. (%) 2 | 3
Procento podruž.mat. (%) 3 | 10
Procento podruž.mat. (%) 4 | 2

## EL-Rekapitulace
Název | Hodnota A | Hodnota B | 0
Základní náklady |  |  | 0
Dodávka | 0
Doprava 3,60%, Přesun 1,00% | 0 | 0
Montáž - materiál |  | 0
Montáž - práce |  | 0
Mezisoučet 1 | 0 | 0
PPV 6,00% z montáže: materiál + práce |  | 0
Nátěry |  | 0
Zemní práce |  | 0
PPV 0,00% z nátěrů a zemních prací |  | 0
Mezisoučet 2 | 0 | 0
Rizika a pojištění 0,00% z mezisoučtu 2 |  | 0
Opravy v záruce 0,00% z mezisoučtu 1 |  | 0
Základní náklady celkem |  | 0
Vedlejší a ostatní náklady (VRN)
Dokumentace skut.prov. 0,00% z mezisoučtu 2 |  | 0
GZS 0,00% z pravé strany mezisoučtu 2 |  | 0
Provozní vlivy 0,00% z pravé strany mezisoučtu 2 |  | 0
Vedlejší a ostatní náklady (VRN) celkem |  | 0
Kompletační činnost |  | 0
Náklady celkem |  | 0
Základ a hodnota DPH 21% | 0 | 0
Základ a hodnota DPH 15% | 0 | 0
Náklady celkem s DPH |  | 0
Roční nárůst cen 0,00% |  | 0
Roční nárůst cen 0,00% |  | 0
Součty odstavců | Materiál | Montáž
Specifikace rozvodnice RVO3 (viz v.č. E3) | 0 | 0
Dodávky | 0 | 0
Elektromontáže | 0 | 0
Venkovní osvětlení a kamerový systém | 0 | 0
Optický kabel do DR-T3 | 0 | 0
Trafostanice T3 - společná instalace | 0 | 0
Zemní práce | 0 | 0
VŠECHNY POLOŽKY JSOU INVESTICE

## EL-Položky
Pozice | Název | Mj | Počet | Materiál | Materiál celkem | Montáž | Montáž celkem | Cena celkem | 0
| Při vyplňování výkazu výměr je nutné respektovat dále uvedené pokyny: | [7 empty] | 0
| 1) Při zpracování nabídky je nutné využít všech částí (dílů) projektu pro provádění stavby, tj. technické zprávy vč. příloh a knihy výrobků, všechny výkresy, tabulky a specifikace materiálů. | [7 empty] | 0
| 2) Součástí nabídkové ceny musí být veškeré náklady, aby cena byla konečná a zahrnovala celou dodávku a montáž | [7 empty] | 0
| 3) Každá účastníkem zadávacího řízení vyplněná položka musí cenově obsahovat veškeré technicky a logicky dovoditelné součásti dodávky a montáže (včetně údajů o podmínkách a úhradě licencí potřebných SW). | [7 empty] | 0
4) Dodávky a montáže uvedené v nabídce musí být naceněny včetně veškerého souvisejícího doplňkového, podružného a montážního materiálu tak, aby celé zařízení bylo funkční a splňovalo všechny předpisy, které se na ně vztahují
| 5) Rozvodnice RVO3 a komponenty do RH jsou přesně definovány, neboť tyto budou součástí energetického managementu Power Structure Schneider Electric. Jde o doplnění stávajícího systému sběru dat v areálu MENDELU. Použití konkrétních výrobků v tomto případě je v souladu se Standardy technologií vybavení budov MENDELU, se kterými je každý účastník VŘ povinen se seznámit (příloha Technické zprávy v elektronické podobě). | [7 empty] | 0
Specifikace rozvodnice RVO3 (viz v.č. E3)
1 | Komb.přep.ochrana 2+3 st., (4+0), In 80A, Imax 160kA, Up L/PE Up <1,1kV | ks | 1 |  | 0 |  | 0 | 0
2 | Elektroměr iEM3355 do 125A, kom. Modbus, MID | ks | 1 |  | 0 |  | 0 | 0
3 | iC60H 3P 63A B Jistič iC60H 3P 63A B | ks | 1 |  | 0 |  | 0 | 0
4 | SBI 3P 22x58 Pojistkový odpojovač SBI 380V 3P 22x58 | ks | 1 |  | 0 |  | 0 | 0
5 | iC60H 1P 16A C Jistič iC60H 1P 16A C | ks | 3 |  | 0 |  | 0 | 0
6 | iC60H 1P 6A B Jistič iC60H 1P 6A B | ks | 1 |  | 0 |  | 0 | 0
7 | iSSW 1 20A 230V iSSW 1 přepínač 20A 230V 3 pozice | ks | 1 |  | 0 |  | 0 | 0
8 | iPB 1Z iPB 1Z tlačítko šedé | ks | 6 |  | 0 |  | 0 | 0
9 | DALI router, ethernet | ks | 1 |  | 0 |  | 0 | 0
10 | Programovatelné rozhraní DALI | ks | 1 |  | 0 |  | 0 | 0
11 | iC60H 3P 16A C Jistič iC60H 3P 16A C | ks | 1 |  | 0 |  | 0 | 0
12 | iDPN H Vigi 16A B 30mA A Chránič-jistič iDPN H Vigi 16A B 30mA A | ks | 1 |  | 0 |  | 0 | 0
13 | Regulovaný spínací zdroj 230V/24V, 10A | ks | 1 |  | 0 |  | 0 | 0
14 | Přep.ochrana 3.st., RFI / EMI filtr, 16A, 6 kV, Up<750, p.zádrž min. 80dB při 4MHz | ks | 1 |  | 0 |  | 0 | 0
15 | iSW 2P 32A Vypínač iSW 2P 32A | ks | 1 |  | 0 |  | 0 | 0
16 | Web.server, kom.brána ethernet TCP/IP na Modbus, 128 MB RAM, 4GB CDRAM | ks | 1 |  | 0 |  | 0 | 0
17 | Patch kabel 0,2m Cat 6a | ks | 1 |  | 0 |  | 0 | 0
18 | Prodrátování rozvaděče vč. propojovacích 3f hřebenů | ks | 1 |  | 0 |  | 0 | 0
19 | RJ45 Cat 6A na DIN lištu | ks | 2 |  | 0 |  | 0 | 0
20 | 2,5 A - černá Řadová svorka | ks | 6 |  | 0 |  | 0 | 0
21 | 4 A - černá Řadová svorka | ks | 4 |  | 0 |  | 0 | 0
22 | 6 A - tmavě modrá Řadová svorka | ks | 3 |  | 0 |  | 0 | 0
23 | 6 A - černá Řadová svorka | ks | 3 |  | 0 |  | 0 | 0
24 | 6 A - červená Řadová svorka | ks | 3 |  | 0 |  | 0 | 0
25 | 16 A - černá Řadová svorka | ks | 5 |  | 0 |  | 0 | 0
26 | Vývodka kabelová Pg9, světle šedá | ks | 4 |  | 0 |  | 0 | 0
27 | Vývodka kabelová Pg13,5, světle šedá | ks | 5 |  | 0 |  | 0 | 0
28 | Vývodka kabelová Pg 21, světle šedá | ks | 3 |  | 0 |  | 0 | 0
29 | Vývodka kabelová Pg 36, světle šedá | ks | 1 |  | 0 |  | 0 | 0
30 | Ocelop rozvodnice nástěnná pro min. 108 modulů, IP65/20, | ks | 1 |  | 0 |  | 0 | 0
31 | Kompletace rozvodnice, dokončovací práce, certifikát | hod | 12 |  | 0 |  | 0 | 0
| Specifikace rozvodnice RVO3 (viz v.č. E3) - celkem |  |  |  | 0 |  | 0 | 0
Dodávky
32 | Záložní zdroj UPS 1000VA s komunikací, popis v technické zprávě | ks | 1 |  | 0 |  | 0 | 0
33 | Komunikační karta do slotu záložního zdroje UPS 1000VA, popis v technické zprávě | ks | 1 |  | 0 |  | 0 | 0
34 | Kovový regál 900x750x350/3, pozink, 4 police, 250kg/pol. pro umístění UPS | ks | 1 |  | 0 |  | 0 | 0
35 | Korková tabule s hliníkovým rámem 200 x 120 cm, stříbrný rám | ks | 1 |  | 0 |  | 0 | 0
36 | Specifikace rozvodnice RVO3 (viz v.č. E3) | ks | 1 | 0 | 0 |  | 0 | 0
| Dodávky - celkem |  |  |  | 0 |  | 0 | 0
Elektromontáže
Venkovní osvětlení a kamerový systém
STOŽÁR SADOVÝ PEZPATICOVÝ
37 | dvoustupňový, výška 5 m, žárově zinkovaný, popis a tvar viz TZ | ks | 5 |  | 0 |  | 0 | 0
38 | Horní uzavření sadového stožáru pro kamery (klobouček s fixací) proti zatétání | ks | 1 |  | 0 |  | 0 | 0
39 | výložník pro sadový stožár, lomený, 1 rameno, délka ramene 300 mm | ks | 1 |  | 0 |  | 0 | 0
40 | výložník pro sadový stožár, lomený, dvě ramena, úhel 60°, délka ramene 300 mm | ks | 2 |  | 0 |  | 0 | 0
41 | výložník pro sadový stožár, lomený, dvě ramena, úhel 120°, délka ramene 300 mm | ks | 1 |  | 0 |  | 0 | 0
42 | Doprava stožárů, výložníků a výzbroje od výrobce 2 x 46 km, naložení a složení | ks | 1 |  | 0 |  | 0 | 0
43 | Materiál stožárová výzbroj 5p, 6 mm2, průchozí, 2 pojistkové spodky E14 | ks | 2 |  | 0 |  | 0 | 0
44 | Materiál stožárová výzbroj 5p, 6mm2, odbočovací, 2 pojistkové spodky E14 | ks | 1 |  | 0 |  | 0 | 0
45 | Materiál stožárová výzbroj 5p, 6 mm2, průchozí, 1 pojistkové spodky E14 | ks | 1 |  | 0 |  | 0 | 0
46 | pojistka E14, 6A/gG do stožáru | ks | 7 |  | 0 |  | 0 | 0
47 | kabeláž ve sloupu od stožárové svorkovnice ke svítidlům, CYKY 5Jx1,5 | m | 56 |  | 0 |  | 0 | 0
48 | Montáž elektrovýzbroje stožárů osvětlení - 2 okruhy | ks | 1 |  | 0 |  | 0 | 0
49 | Montáž elektrovýzbroje stožáru osvětlení - 3 okruhy | ks | 3 |  | 0 |  | 0 | 0
50 | redukce na sloup pro upevnění kamer, nerez, pro sloup Ø 67-127 mm | ks | 8 |  | 0 |  | 0 | 0
51 | hadicová spona nerez pro upevnění redukce na stožár Ø 60 mm, výměna orig. | ks | 18 |  | 0 |  | 0 | 0
52 | zřízení vývodu pro kamery, vývodka z nerezavějící oceli, IP68, Pg 11 (Pg 13,5) | ks | 6 |  | 0 |  | 0 | 0
53 | vyvrtání a vyřezání závitu pro vývodku Pg 11 do sadového stožáru | ks | 6 |  | 0 |  | 0 | 0
SVÍTIDLO ULIČNÍ LED, 44W, 3000°K, IP67, IK09, 230V
54 | A1 - 4900lm, barva RAL 9006, ovl. DALI, char. vyzařování LO1, viz Kniha výrobků | ks | 3 |  | 0 |  | 0 | 0
55 | A2 - 4900lm, barva RAL 9006, ovl. DALI, char. vyzařování LO4, viz Kniha výrobků | ks | 4 |  | 0 |  | 0 | 0
KABEL SILOVÝ,IZOLACE PVC S VODIČEM PE
56 | CYKY-J 5x6 mm² , zatažení | m | 170 |  | 0 |  | 0 | 0
KABEL SILOVÝ STÍNĚNÝ, IZOLACE PVC DO SLOUPŮ VO
57 | NYCY 5x1,5/1,5, (CYKFY-J 5x1,5 ), pevně | m | 52 |  | 0 |  | 0 | 0
UKONČENÍ KABELŮ
58 | do 5x4 mm² | ks | 14 |  | 0 |  | 0 | 0
59 | do 5x6 mm² | ks | 7 |  | 0 |  | 0 | 0
Příplatek k ceně za ukončení a připojení stínění nebo pancíře v plášti
60 | kabelu o 5 žílách | ks | 14 |  | 0 |  | 0 | 0
CHRÁNIČKY, TRUBKY
61 | Trubka HDPE ohebná dvouplášťová korugovaná Ø 50 červená (VO) | m | 15 |  | 0 |  | 0 | 0
62 | Trubka HDPE ohebná dvouplášťová korugovaná Ø 63 červená (VO) | m | 183 |  | 0 |  | 0 | 0
63 | Trubka HDPE ohebná dvouplášťová korugovaná Ø 63 modrá (data - kamery) | m | 213 |  | 0 |  | 0 | 0
64 | Redukce pro trubku HDPE ohebnou dvouplášťová korugovaná z Ø 63 na Ø 50 | ks | 10 |  | 0 |  | 0 | 0
65 | Trubka HDPE tuhá dvouplášťová korugovaná Ø 110 | m | 26 |  | 0 |  | 0 | 0
66 | Trubka ohebná - UV odolná, Ø 32, materiál PE pro rozsah -25° až +90°C, 320 N | m | 6 |  | 0 |  | 0 | 0
67 | Atypická fixace chrániček HDPE dvouplášťová korugovaná Ø 63 po 0,5m | ks | 21 |  | 0 |  | 0 | 0
KAMERY, SPECIFIKACE JE UVEDENÁ V KNIZE VÝROBKŮ
68 | Kamera typ 1 (K1, K2, K3), specifikace viz Kniha výrobků | ks | 3 |  | 0 |  | 0 | 0
69 | Kamera typ 2 (K4, K5, K6, K7), specifikace viz Kniha výrobků | ks | 4 |  | 0 |  | 0 | 0
70 | Kamera typ 3 (K8), specifikace viz Kniha výrobků | ks | 1 |  | 0 |  | 0 | 0
ATYPICKÝ TRUBKOVÝ VÝLOŽNÍK, NÁSTĚNNÝ, TVAR L
71 | žárový zinek, Ø min.67 mm, na fasádu, délka 1 m nad atikou, pro K1, K2 | ks | 1 |  | 0 |  | 0 | 0
72 | Nerezová stahovací páska vč. spony pro fixaci chráničky na atyp. výložníku | ks | 3 |  | 0 |  | 0 | 0
Datová ochrana metalických kabelů Cat 6A, PoE+ 6cat PoE 802.3a
73 | IL=1A, Imax=2kV/1kA, In=300V/150A, UP < 700V, 500 Mbit/s, ISO/IEC 11801, IP20 | Ks | 8 |  | 0 |  | 0 | 0
PLASTOVÁ NÁSTĚNNÁ ROZVODNICE PRO VENKOVNÍ POUŽITÍ RP
74 | S DIN lištou pro přep. ochrany datových metalických kabelů, min 18M | Ks | 1 |  | 0 |  | 0 | 0
75 | Uzemnění přep. ochran v rozvodnici, přípojnice | Ks | 10 |  | 0 |  | 0 | 0
DATOVÁ KABELÁŽ
76 | Kabel stíněný F/FTP 4p Cat 6A (stínění párů a všech párů), min. 23 AWG, zatažení | m | 560 |  | 0 |  | 0 | 0
77 | Konektor Cat 6A-ukončení kabelu F/FTP 4P na straně kamer | ks | 8 |  | 0 |  | 0 | 0
78 | Ukončení párů kabelu F/FTP 4P na patch panelu racku Cat 6A | ks | 10 |  | 0 |  | 0 | 0
79 | Měření metalické kabeláže, měření, pár, protokol | ks | 40 |  | 0 |  | 0 | 0
OCELOVÝ DRÁT POZINKOVANÝ
80 | FeZn-Ø10 (0,62kg/m), do výkopu | m | 178 |  | 0 |  | 0 | 0
UKONČENÍ VODIČŮ NA SVORKOVNICI, ZEMNICÍM ŠROUBU
81 | Do Ø 10m | ks | 9 |  | 0 |  | 0 | 0
SVORKY
82 | Svorka páska-drát | ks | 2 |  | 0 |  | 0 | 0
83 | Svorka uni drát-drát | ks | 12 |  | 0 |  | 0 | 0
84 | Svorka křížová drát-drát | ks | 1 |  | 0 |  | 0 | 0
UZEMNĚNÍ, MONTÁŽNÍ PRÁCE A OSTATNÍ
85 | Smrštitelná bužírka zž na drát | m | 9 |  | 0 |  | 0 | 0
86 | Tvarování mont.dílu | ks | 18 |  | 0 |  | 0 | 0
87 | Ošetření spojů nátěrem proti korozi | ks | 24 |  | 0 |  | 0 | 0
| Venkovní osvětlení a kamerový systém - celkem |  |  |  | 0 |  | 0 | 0
Optický kabel do DR-T3
DATOVÁ KABELÁŽ A OSTATNÍ
88 | Optický k. 48 vl. SM, gel filled 9/125 pro venkovní položení, zatažení do koridoru | m | 390 |  | 0 |  | 0 | 0
89 | Příprava optického kabelu, odstranění primární a sekundární ochrany | ks | 2 |  | 0 |  | 0 | 0
90 | Svaření optického vlákna | ks | 4 |  | 0 |  | 0 | 0
91 | Měření zavařeného optického vlákna met. OTDR SM jednostraně, protokol | ks | 2 |  | 0 |  | 0 | 0
92 | SM optické propojovací kabely (délka 2 m) s konektory E2000 a LC na koncích | ks | 2 |  | 0 |  | 0 | 0
93 | optická vana v budově X - výsuvná 1U, 24 simplex SC/E2000 včetně kazet | ks | 1 |  | 0 |  | 0 | 0
94 | čelo optické vany v budově X | ks | 1 |  | 0 |  | 0 | 0
95 | SFP+ modul SM 10Gb, min. pro d. 10km, vlnová délka 1310 nm, konektor duální LC | ks | 2 |  | 0 |  | 0 | 0
KABELOVÉ KANÁLY, LIŠTY A CHRÁNIČKY
96 | Lišta vkládací, dvojitý zámek 20x20 | m | 10 |  | 0 |  | 0 | 0
97 | Ohebná chráničkaD 25, 320 N PVC včetně fixací v podhledu a na zdi | m | 10 |  | 0 |  | 0 | 0
ÚLOŽNÝ, POMOCNÝ A KOTVÍCÍ MATERIÁL
98 | Hmoždinka 6 vč. vrutu | ks | 16 |  | 0 |  | 0 | 0
99 | 25 STAHOVACÍ PÁSEK plast | ks | 20 |  | 0 |  | 0 | 0
100 | Trubka ohebná - S.M. Ø 32, 750N | m | 10 |  | 0 |  | 0 | 0
101 | Příchytky trubek Ø 32 vč. hmoždinky a vrutu | ks | 6 |  | 0 |  | 0 | 0
102 | Kříž na stočené 50m rezervy opt. kabelů, D 500mm | ks | 2 |  | 0 |  | 0 | 0
INSTALACE LAN, ZAPOJENÍ
103 | Otevření a uzavření výstupní krabice z budovy X do slaboproudého koridoru | ks | 1 |  | 0 |  | 0 | 0
104 | Vysvazkování kabeláže | ks | 4 |  | 0 |  | 0 | 0
105 | Značení a popis | ks | 6 |  | 0 |  | 0 | 0
106 | Kompletace LAN | hod | 8 |  | 0 |  | 0 | 0
107 | Zakončení opt. kabelu na konstrukci | ks | 2 |  | 0 |  | 0 | 0
108 | Ochrana optického spoje | ks | 4 |  | 0 |  | 0 | 0
109 | Montážní a dokončovací práce v datovém rozvaděči | hod | 8 |  | 0 |  | 0 | 0
DATOVÝ ROZVADĚČ RACK DR-T3 - 19", min. 15U, hloubka 600 mm
s regulací teploty a odvětráváním, na nasávacích otvorech filtry
110 | přední dveře prosklené se zámkem, bočnice kovové uzamykatelné, osazení na zeď | ks | 1 |  | 0 |  | 0 | 0
111 | Switch, specifikace na samostatné záložce, přenesení ceny ze záložky | ks | 1 | 0 | 0 |  | 0 | 0
112 | Uzemněný patch panel 24 p. UTP 1U, CAT6A s vyvaz. lištou a keystone, originál | ks | 2 |  | 0 |  | 0 | 0
113 | SFP+ modul SM 10Gb, min. pro d. 10km, vlnová délka 1310 nm, konektor duální LC | ks | 2 |  | 0 |  | 0 | 0
114 | 1U 19“ napájecí panel s přepěťovou ochranou | ks | 1 |  | 0 |  | 0 | 0
115 | optická vana - výsuvná 1U, 24 simplex SC/E2000 včetně kazet pro spoje | ks | 1 |  | 0 |  | 0 | 0
116 | čelo optické vany | ks | 1 |  | 0 |  | 0 | 0
117 | adaptér pro optická vlákna | ks | 2 |  | 0 |  | 0 | 0
118 | ochrana sváru optického vlákna | ks | 2 |  | 0 |  | 0 | 0
Patch kabel, dvojité stínění (PiMF), High-speed Ethernet až 10 Gbit/s
119 | Cat 6A S/FTP, RJ45, zlacený, 0.2m, trojvrstvý velmi ohebný PVC / ABS | ks | 4 |  | 0 |  | 0 | 0
120 | Cat 6A S/FTP, RJ45, zlacený, 0.5m, trojvrstvý velmi ohebný PVC / ABS | ks | 6 |  | 0 |  | 0 | 0
121 | Cat 6A S/FTP, RJ45, zlacený, 3m, trojvrstvý velmi ohebný PVC / ABS UPS - rack | ks | 1 |  | 0 |  | 0 | 0
DEMONTÁŽ A OPĚTOVNÁ MONTÁŽ KAZET PODHLEDŮ
122 | Standardní kazety SDK 600x600 | m2 | 9 |  | 0 |  | 0 | 0
123 | Náhradní kazeta SDK 600x600, položení | m2 | 1 |  | 0 |  | 0 | 0
PŘÍSTUPOVÁ KOMORA-ŠACHTA VODOTĚSNÁ SLP KORIDORU
124 | Otevření, vyčištění a uzavření stávající šachty, vyčištění drenáže | ks | 5 |  | 0 |  | 0 | 0
| Optický kabel do DR-T3 - celkem |  |  |  | 0 |  | 0 | 0
Trafostanice T3 - společná instalace
PRVKY SYSTÉMU DALI
125 | Senzor pro ovládání osvětlení, instalace nastavení, schéma zapojení je na v.č. E8 | ks | 1 |  | 0 |  | 0 | 0
PROSTOROVÉ SNÍMÁNÍ TEPLOTY ROZVODNY PRO ENERG. MANAG.
126 | termistor, krabice s nerez stonkem, IP65, Pt1000, Platinové čidlo 1000Ω / 0°C | ks | 1 |  | 0 |  | 0 | 0
MONTÁŽ REGÁLU PRO UPS A INSTALACE KORKOVÉ TABULE
127 | Montáž kovového regálu 900x750x350/3, 4 police, fixace ke zdi | ks | 1 |  | 0 |  | 0 | 0
128 | Korková tabule s hliníkovým rámem 200 x 120 cm pro schémata, osazení | ks | 1 |  | 0 |  | 0 | 0
DOPLNĚNÍ ROZVADĚČE RH
129 | Vývodka kabelová Pg 13,5, světle šedá | ks | 1 |  | 0 |  | 0 | 0
130 | Vývodka kabelová Pg 21, světle šedá | ks | 1 |  | 0 |  | 0 | 0
131 | Vývodka kabelová Pg 36, světle šedá | ks | 1 |  | 0 |  | 0 | 0
132 | STI 380V 1P 8,5x31,5 Pojistkový odpojovač, osazení a zapojení | ks | 2 |  | 0 |  | 0 | 0
133 | STI 500V 3P 10,3x38 Pojistkový odpojovač, osazení a zapojení | ks | 2 |  | 0 |  | 0 | 0
134 | Pojistka 1A/gG, 8,5x31,5 | ks | 8 |  | 0 |  | 0 | 0
135 | bateriový modul 24V, 54446, náhrada stávajících v RH, kontrola stavu původních | ks | 2 |  | 0 |  | 0 | 0
136 | Práce a úpravy v rozvaděči dle popisu na výkresech | hod | 16 |  | 0 |  | 0 | 0
KABELÁŽ
137 | CYSY 3Gx2,5 (H05VV-F), pevně | m | 30 |  | 0 |  | 0 | 0
138 | dutinky pro 2,5 mm² | ks | 24 |  | 0 |  | 0 | 0
139 | CYA (H07V-K) 16 mm² , černá, modrá, zž; zatažení | m | 30 |  | 0 |  | 0 | 0
140 | Prop. kabel CYSY 3Gx2,5 (H05VV-F) s konektorem IEC 320 C14, UPS - zástrčka 4m | ks | 1 |  | 0 |  | 0 | 0
141 | Prop. kabel CYSY 3Gx2,5 (H05VV-F) s konektorem IEC 320 C14, UPS - RVO3 5m | ks | 1 |  | 0 |  | 0 | 0
KABEL SILOVÝ,IZOLACE PVC S VODIČEM PE
142 | CYKY-J 3x2.5 mm² , volně | m | 12 |  | 0 |  | 0 | 0
KABEL SILOVÝ,IZOLACE PVC BEZ VODIČE PE
143 | CYKY-O 2x1.5 mm² , volně | m | 18 |  | 0 |  | 0 | 0
KABELOVÉ KANÁLY, LIŠTY A CHRÁNIČKY
144 | Trubka ohebná - UV odolná, Ø 32, materiál PE pro rozsah -25° až +90°C, 320 N | m | 6 |  | 0 |  | 0 | 0
145 | Trubka ohebná - S.M. Ø 20, 750N | m | 10 |  | 0 |  | 0 | 0
146 | Trubka ohebná - S.M. Ø 25, 750N | m | 16 |  | 0 |  | 0 | 0
147 | Trubka ohebná - S.M. Ø 32, 750N | m | 14 |  | 0 |  | 0 | 0
148 | Příchytky trubek Ø 20 vč. hmoždinky a vrutu | ks | 8 |  | 0 |  | 0 | 0
149 | Příchytky trubek Ø 25 vč. hmoždinky a vrutu | ks | 14 |  | 0 |  | 0 | 0
150 | Příchytky trubek Ø 32 vč. hmoždinky a vrutu | ks | 18 |  | 0 |  | 0 | 0
151 | Lišta vkládací, dvojitý zámek 20x20, vč. rohů | m | 20 |  | 0 |  | 0 | 0
152 | Lišta vkládací, dvojitý zámek 40x40, vč. rohů | m | 10 |  | 0 |  | 0 | 0
POMOCNÝ A KOTVÍCÍ MATERIÁL
153 | Hmoždinka 6 vč. vrutu | ks | 26 |  | 0 |  | 0 | 0
154 | Hmoždinka 8 vč. vrutu | ks | 22 |  | 0 |  | 0 | 0
155 | Betonová kotva M8, rozpínací šroub, délka 125mm, balení po 10ks | ks | 1 |  | 0 |  | 0 | 0
156 | 25 STAHOVACÍ PÁSEK plast | ks | 20 |  | 0 |  | 0 | 0
157 | 36 STAHOVACÍ PÁSEK plast | ks | 10 |  | 0 |  | 0 | 0
ZÁSUVKA NN, IP54, JEDNONÁSOBNÁ
158 | s ochranným kolíkem, s víčkem; řazení 2P+PE; b. šedá | ks | 2 |  | 0 |  | 0 | 0
159 | s ochranným kolíkem, s víčkem; řazení 2P+PE; b. bílá (zálohovaný okr. UPS) | ks | 1 |  | 0 |  | 0 | 0
VODIČ JEDNOŽILOVÝ, IZOLACE PVC POSPOJ.
160 | CY6 zž (H07V-K) volně do lišty | m | 20 |  | 0 |  | 0 | 0
161 | CY4 zž (H07V-K) zatažení | m | 20 |  | 0 |  | 0 | 0
UKONČENÍ KABELŮ
162 | do 4x4 mm² | ks | 8 |  | 0 |  | 0 | 0
163 | do 5x4 mm² | ks | 1 |  | 0 |  | 0 | 0
164 | do 5x6 mm² | ks | 1 |  | 0 |  | 0 | 0
UKONČENÍ ŠŇŮRY
165 | do 3x4 mm² | ks | 14 |  | 0 |  | 0 | 0
UKONČENÍ VODIČŮ V ROZVADĚČÍCH
166 | Do 2,5 mm² | ks | 24 |  | 0 |  | 0 | 0
167 | Do 6 mm² | ks | 6 |  | 0 |  | 0 | 0
168 | Do 16 mm² | ks | 10 |  | 0 |  | 0 | 0
UKONČENÍ VODIČŮ NA SVORKOVNICI, ZEMNICÍM ŠROUBU
169 | Do 6 mm² | ks | 2 |  | 0 |  | 0 | 0
UTĚSŇOVACÍ HMOTY, IZOLAČNÍ MATERIÁLY
170 | Silikonový tmel, kartuš 330ml | ks | 4 |  | 0 |  | 0 | 0
171 | Montážní pěna, kartuš 750 ml | ks | 2 |  | 0 |  | 0 | 0
ZHOTOVENÍ OTVORU DO ŽELEZOBETONOVÉ STĚNY VRTÁNÍM
172 | Do Ø 30 | ks | 1 |  | 0 |  | 0 | 0
173 | Do Ø 40 | ks | 1 |  | 0 |  | 0 | 0
ÚPRAVA VĚTRACÍHO OTVORU S ŽALUZIEMI PRO VÝVOD CHRÁNIČEK
174 | Otvor 0,7x 0,2 žaluzie demont., utěsnit XPS, zapěnit, stěrka, zákryt plechem | ks | 1 |  | 0 |  | 0 | 0
ATYPICKÝ ZÁKRYT PRO CHRÁNIČKY NA STĚNĚ TRAFOSTANICE
175 | žárový zinek, tl. 2 mm, délka 4,5 m, rozvinutá šířka cca 0,6m | ks | 1 |  | 0 |  | 0 | 0
176 | plech pro zákryt části utěsněného větracího otvoru | m2 | 0.2 |  | 0 |  | 0 | 0
177 | Betonová kotva M8, rozpínací šroub, délka 125mm, bal. 10ks | ks | 1 |  | 0 |  | 0 | 0
178 | Hmoždinka 8 vč. vrutu | ks | 6 |  | 0 |  | 0 | 0
SANACE, OČIŠTĚNÍ FASÁDY TRAFOSTANICE ZE TŘÍ STRAN
179 | 2x štítová zeď, 1x čelní stěna včetně tří dveří vstupu do VN části | m2 | 94 | 0 | 0 |  | 0 | 0
NÁTĚR ZDÍ A ZÁKRYTU, OBDOBNĚ JAKO U VSTUPU DO ROZVODNY
180 | Motivy se vztahem k MENDELU, ... do 94m², 50ks kartuš barvy 400ml, návrh | ks | 1 |  | 0 |  | 0 | 0
181 | Realizace návrhu odsouhlaseného projektantem (SO) | hod | 42 | 0 | 0 |  | 0 | 0
LEŠENÍ LEHKÉ PRACOVNÍ VE SVAHU O VÝŠCE LEŠENOVÉ PODLAHY
182 | Do 3.5 m zapůjčení, postavení, demontáž | m2 | 86 | 0 | 0 |  | 0 | 0
LICENCE A ZPROVOZNĚNÍ KAMEROVÝ SYSTÉM
183 | Licence pro kamerový systém Mendelu ATEAS Security UNLIMITED | ks | 8 | 0 | 0 |  | 0 | 0
184 | Instalace, zap.kamery PZTS do systému Mendelu, zprovoznění | hod | 12 | 0 | 0 |  | 0 | 0
LICENCE A ZPROVOZNĚNÍ ŘÍZENÍ OSVĚTLENÍ
185 | Nastavení systém řízení DALI routru a ručního ovládání | hod | 8 | 0 | 0 |  | 0 | 0
POWER MANAGER, ROZŠÍŘENÍ INSTALACE
186 | Licence Power Manager přístroje vstup. rozsahu (web.rozhraní, watm., multim., PT) | ks | 5 | 0 | 0 |  | 0 | 0
187 | Licence Power Manager na přístroje středního rozsahu (Micrologic H) | ks | 2 | 0 | 0 |  | 0 | 0
188 | Práce s instalací SW Power Manager | hod | 16 | 0 | 0 |  | 0 | 0
HODINOVE ZUCTOVACI SAZBY - SILNOPROUD
189 | Práce spojená se sondami, vyhledání tras vnitřních i vnějších, ... | hod | 10 | 0 | 0 |  | 0 | 0
190 | Příprava ke komplexni zkoušce | hod | 2 | 0 | 0 |  | 0 | 0
191 | Kordinační práce s uživatelem | hod | 8 | 0 | 0 |  | 0 | 0
HOD. ZÚČTOVACÍ SAZBY HLAVA XI - SLABOPROUD
192 | Kompl. zkouš., výchozí revize, zkušební provoz | hod | 8 | 0 | 0 |  | 0 | 0
PROVEDENI REVIZNICH ZKOUSEK - SILNOPROUD
193 | Příprava před revizí | hod | 2 | 0 | 0 |  | 0 | 0
194 | Revizni technik silnoproud | hod | 8 | 0 | 0 |  | 0 | 0
PROJEKTY SKUTEČNÉHO PROVEDENÍ - 25 hodin
3x paré v papírové podobě, 2x digitální - formát AutoCAD-dwg na CD
cena je součástí vedlejších a ostatních nákladů (VRN)
| Trafostanice T3 - společná instalace - celkem |  |  |  | 0 |  | 0 | 0
195 | Podružný materiál 5% |  |  |  | 0 |  |  | 0
| Elektromontáže - celkem |  |  |  | 0 |  | 0 | 0
Zemní práce
VYTÝČENÍ TRATI
196 | Kabelové vedení ve volném terénu, vykolíkování | km | 0.2 |  | 0 | 0 | 0 | 0
SEJMUTÍ DRNU
197 | Nářez drnu,naložení,odvoz | m2 | 33 |  | 0 | 0 | 0 | 0
ODSTRANĚNÍ DŘEVITÉHO POROSTU, VĚTVÍ
198 | Porost měkký, středně hustý | m2 | 33 |  | 0 | 0 | 0 | 0
VÝKOP JÁMY PRO BETONOVÝ ZÁKLAD A JINÉ ZAŘÍZENÍ
199 | Zemina třídy 3-4,ručně | m3 | 1 |  | 0 | 0 | 0 | 0
JÁMA PRO STOŽÁRY OSVĚTLENÍ
200 | Zemina třídy 4,ručně | m3 | 4 |  | 0 | 0 | 0 | 0
VYSEKANÍ RÝH V BETONOVÉ DLAŽBĚ HLOUBKA 70mm
201 | Sire 300 mm | m | 1 |  | 0 | 0 | 0 | 0
ZÁKLAD Z PROSTÉHO BETONU
202 | Do rostlé zeminy bez bednění | m3 | 3 |  | 0 | 0 | 0 | 0
203 | Do bednění 2,2m x 0,3m x 5 | m2 | 3.3 |  | 0 | 0 | 0 | 0
ZÁHOZ JÁMY,UPĚCHOVÁNÍ,ÚPRAVA POVRCHU
204 | V zemine třídy 3-4 | m3 | 2 |  | 0 | 0 | 0 | 0
ODVOZ ZEMINY NA MÍSTĚ STAVBY
205 | Naložení,rozhoz,úprava povrchu | m3 | 1 |  | 0 | 0 | 0 | 0
HLOUBENÍ KABELOVÉ RÝHY
206 | Zemina třídy 4, šíře 550mm,hloubka 800mm | m | 141 |  | 0 | 0 | 0 | 0
207 | Zemina třídy 4, šíře 550mm,hloubka 1100mm | m | 9 |  | 0 | 0 | 0 | 0
ZŘÍZENÍ KABELOVÉHO LOŽE
208 | Z kopaného písku, bez zakrytí, šíře do 65cm,tloušťka 10cm | m | 150 |  | 0 | 0 | 0 | 0
209 | Kopaný písek na vyrovnávací podsyp | m3 | 5.5 |  | 0 | 0 | 0 | 0
FOLIE VÝSTRAŽNÁ Z PVC
210 | Šířky 33cm | m | 160 |  | 0 | 0 | 0 | 0
ZÁHOZ KABELOVÉ RÝHY
211 | Zemina třídy 4, šíře 550mm,hloubka 600mm | m | 141 |  | 0 | 0 | 0 | 0
212 | Zemina třídy 4, šíře 550mm,hloubka 900mm | m | 9 |  | 0 | 0 | 0 | 0
ODVOZ ZEMINY
213 | Do vzdálenosti 20 km, likvidace, netříděný odpad | m3 | 10 |  | 0 | 0 | 0 | 0
ÚPRAVA POVRCHU
214 | Položeni drnu | m2 | 33 |  | 0 | 0 | 0 | 0
215 | Osetí povrchu travou | m2 | 45 |  | 0 | 0 | 0 | 0
216 | Provizorní úprava terénu v zemina třídy 4 | m2 | 45 |  | 0 | 0 | 0 | 0
ZEMNÍ ZNAČKY PRO KAB.VEDENÍ
217 | Kabelový označník | ks | 3 |  | 0 | 0 | 0 | 0
| Zemní práce - celkem |  |  |  | 0 |  | 0 | 0

## EL-specifikace switche
Technická specifikace - switch a vložné moduly
ÚČASTNÍK VŘ VYPLNÍ VŠECHNA ORANŽOVÁ POLE
SPOLEČNÉ POŽADAVKY | [5 empty] | SPLNĚNÍ PARAMETRŮ (ANO/NE)
U nabízeného zboží musí být v databázi výrobce zadavatel veden jako první majitel a uživatel zboží. Dodavatel je povinen, pokud ho o to zadavatel požádá, doložit oficiální písemné potvrzení lokálního zastoupení výrobce o všech dodávaných zařízeních, že jsou určena pro evropský trh a zadavatele, včetně uvedení sériových čísel všech dodávaných zařízení.
Software i hardware musí být dodán zcela nový, plně funkční, nikdy předtím nepoužívaný, nerozbalený a kompletní (včetně příslušenství).
Dodávka musí obsahovat veškeré potřebné licence pro splnění požadovaných vlastností a parametrů.
Na nabízené zboží platí plná záruka.
Všechna nabízená zařízení musí mezi sebou plně kompatibilní.
Dodavatel je povinen zajistit zadavateli přistup k dokumentaci výrobce zařízení a znalostní bázi, kterou výrobce v rámci své podpory poskytuje.
Dodavatel poskytne zadavateli po dobu trvání podpory všechny relevantní softwarová vydání a verze software nabízené výrobcem tak, aby dodané řešení vyhovovalo zadání zadavatele a fungovalo bez závad. Dodavatel se zároveň zavazuje informovat zadavatele o nových verzích software a funkčnostech, které mohou rozšiřovat dodané řešení způsobem, který zadavatel shledá ve shodě s potřebami dalšího rozvoje dodaného řešení. Dodavatel se dále zavazuje získat potřebné softwarové produkty legálním způsobem za podmínek stanovených výrobcem zařízení.
Maximální cena za tuto dodávku činí celkem 100 000 Kč bez DPH.
NÁZEV | POČET KUSŮ | POŽADOVANÉ PARAMETRY |  | KONKRÉTNÍ PARAMETRY NABÍZENÉHO ZAŘÍZENÍ | NABÍZENÉ ZAŘÍZENÍ | CENA ZA KUS (KČ bez DPH) | CENA CELKEM (KČ bez DPH)
|  | FUNKCIONALITA / VLASTNOST | MINIMÁLNÍ POŽADOVANÁ HODNOTA |  | (VÝROBCE A PŘESNÝ TYP)
Přepínač s PoE - 48 portů | 1 | Typ: | L2 switch |  |  |  | 0
|  | Velikost: | 1U do 19“ racku
|  | Porty: | min. 48 RJ-45 portů s rychlostmi 10/100/1000 Mbit/s s napájením a 2 SFP/SFP+ 1G/10G porty
|  | Datový tok: | min. 120 milionů paketů/s
|  | Minimální propustnost přepínacího subsystému: | min. 200 Gbit/s
|  | Velikost tabulky MAC adres: | min. 15000
|  | Dostupný PoE příkon: | min. 740 W celkem
|  | Počet najednou fungujících PoE (IEEE 802.3af) portů: | min. 48
|  | Počet najednou fungujících PoE+ (IEEE 802.3at) portů: | min. 24
|  | Možnost připojit externí redundantní napájecí zdroj: | ano
|  | Možnost stohování: | ano (lze i pomocí přídavného modulu)
|  | Vzájemné stohování všech modelů 10/100 s 10/100/1000 s 1Gbit/s uplinky s 10Gbit/s uplinky: | ano
|  | Automatická kontrola a sjednocení verze software přepínačů ve stohu: | ano
|  | Seskupení portů (IEEE 802.3ad) mezi různými prvky stohu: | ano
|  | Kterýkoli prvek ve stohu může být řídícím prvkem stohu (1:N redundance): | ano
|  | Podporované protokoly IEEE 802.3-2005 a IEEE 802.3ad: | ano
|  | Podporované protokoly IEEE 802.1D, IEEE 802.1Q: | ano
|  | Počet aktivních VLAN: | min. 1000
|  | IEEE 802.1X - Port Based Network Access Control: | ano
|  | IEEE 802.1s - multiple spanning trees: | ano
|  | IEEE 802.1w - Rapid Tree Spanning Protocol: | ano
|  | Per VLAN rapid spanning tree (PVRST+) nebo ekvivalentní: | ano
|  | Detekce sousedního zařízení (např. CDP, LLDP): | ano
|  | Detekce parametrů protilehlého zařízení (např. LLDP-MED): | ano
|  | Detekce jednosměrnosti optické linky (např. UDLD): | ano
|  | STP root guard a STP loop guard: | ano
|  | Multicast/broadcast storm control - hardwarové omezení poměru unicast/multicast rámců na portu v procentech: | ano
|  | Podpora QoS: | ano
|  | DHCP relay: | ano
|  | Certifikace IPv6 ready logo – Phase II: | ano
|  | IPv6 ACL: | ano
|  | IPv6 QoS: | ano
|  | IPv6 služby (DNS, Telnet, SSH, Syslog, ICMP, SNMP): | ano
|  | RADIUS, TACACS+ over IPv6: | ano
|  | IPv6 Port ACL: | ano
|  | IPv6 First Hop Security RA guard: | ano
|  | IPv6 First Hop Security DHCPv6 guard: | ano
|  | IPv6 First Hop Security IPv6 Binding Integrity Guard: | ano
|  | Statické směrování: | ano
|  | IGMPv2 snooping a IGMPv3 snooping: | ano
|  | IPv6 MLDv1 & v2 snooping: | ano
|  | ACL na rozhraní IN/OUT: | ano
|  | ACL pro IP, ACL pro ethernetové rámce a IPv6 ACL: | ano
|  | Možnost definovat povolené MAC adresy na portu: | ano
|  | Možnost definovat maximální počet MAC adres na portu: | ano
|  | DHCP snooping: | ano
|  | Dynamic ARP inspection (DAI): | ano
|  | Verifikace mapování IP-MAC (např. IP source guard): | ano
|  | Ochrana centrálního procesoru (control plane) před útoky typu DoS: | ano
|  | IEEE 802.1x autentizace i autorizace více koncových zařízení na jednom portu: | ano
|  | Konfigurovatelná kombinace pořadí postupného ověřování zařízení na portu (IEEE 802.1x, MAC adresou, webovou autentizací): | ano
|  | Ověřování dle IEEE 802.1x volitelně, lze i bez omezování přístupu: | ano
|  | Podpora kontroly autenticity operačního systému switche, podpora kontroly integrity operačního systému switche při bootování kontrolou digitálního podpisu. Nutné pro ověření, že operační systém switche nikdo před či při bootování nikdo nemodifikoval.: | ano
|  | Ochrana proti nahrání modifikovaného software do zařízení prostřednictvím image signing a funkce secure boot, která ověřuje autentičnost a integritu jak bootloaderu, tak i samotného operačního systému zařízení prostřednictvím interních HW prostředků: | ano
|  | CLI rozhraní: | ano
|  | SSHv2 a SSHv2 over IPv6 management: | ano
|  | Možnost omezení přístupu k managementu (SSH, SNMP) pomocí ACL: | ano
|  | Podpora SNMPv2 a v3: | ano
|  | Konzolová linka: | min. USB a sériová
|  | NTP klient: | ano
|  | DNS klient: | ano
|  | Podpora NetFlow v9 (nebo IPFIX RFC 3917, RFC 3955): | ano
|  | Sběr dat pro NetFlow nebo IPFIX export z každého portu přepínače: | ano
|  | Detailní flexibilní definice flow dle L2, L3 i L4 parametrů: | ano
|  | Statistiky určovány z každého paketu daného flow: | ano
|  | Sběr a export TCP příznaků pro monitoring bezpečnostních hrozeb: | ano
|  | RADIUS klient pro AAA: | ano
|  | TACACS+ klient: | ano
|  | Port mirroring (SPAN): | ano
|  | Port mirroring 1 -> 1 či N -> 1: | ano
|  | Port mirroring ACL (zrcadlí pouze definované toky): | ano
|  | Vzdálený port mirroring (RSPAN): | ano
|  | Syslog: | ano
|  | Měření zakončení a délky metalického kabelu (TDR): | ano
|  | Přepínač obsahuje traceroute utilitu operující na linkové vrstvě: | ano
|  | Záruka: | Doživotní záruka dle podmínek výrobce zařízení.
[5 empty] | CELKOVÁ CENA V KČ BEZ DPH |  | 0

## EL-Kniha výrobků
PŘÍLOHA Č. 1 TECHNICKÉ ZPRÁVY - KNIHA VÝROBKŮ
"Mendelova univerzita v Brně, parkoviště ul. Drobného"
Účastník výběrového řízení doplní knihu výrobků o navrhovaného výrobce a typ pro posouzení shody s požadovaným standardem – designem, technickým provedením, vlastnostmi a parametry daného výrobku. |  | NAVRHOVANÝ VÝROBCE A TYP (VYPLŇUJÍ SE ORANŽOVĚ PODBARVENÉ BUŇKY)
STOŽÁR PRO SVÍTIDLA VENKOVNÍHO OSVĚTLENÍ A KAMERY
Ocelový stožár bezpaticový dvoustupňový
Ocel v souladu s normou EN 40-5
Žárový zinek dle ČSN EN ISO 1461
Rozměry:
H – jmenovitá výška – 5 m
Hc – celková délka – 5,8 m
E – vetknutí do země- 0,8 m
D1 – dolní průměr – 108 mm
D2 – horní průměr – 60mm
Vrcholový tah – 410 N
Hmotnost – 39 kg
Plocha – 1,55 m2
SVÍTIDLO A1
Svítidlo uliční LED
44W, 3000° K
Max. příkon 47W
4600 lm (105 lm/W)
CRI (Ra) 70+
Optika s nízkou úrovní odlesků
IP67, IK09
Elektronický předřadník DALI
Těleso: hliníkový odlitek
Kryt: polykarbonát
Rám: ocelový plech
Sklopný držák: hliníkový odlitek (možnost natáčení +40° - 55°)
Povrchová úprava: šedá RAL 9006
Servisní životnost: 100.000 hodin / L90 / B10 (při 25°C)
Pro teplotu okolí: -40° až +50°C
Hmotnost cca 9,4 kg
Možnost objednání volitelné vyzařovací charakteristiky
Vyzařovací charakteristika LO1:
SVÍTIDLO A2
Shodné se svítidlem A1, kromě vyzařovací charakteristiky
Vyzařovací charakteristika LO4:
KAMERA TYP 1 (K1 AŽ K3)
Plně kompatibilní s kamerovým systémem ATEAS Security, dodání včetně licence.
Obrazový senzor: 1/1.8″ Progressive Scan CMOS
Min. osvětlení: barva 0,002 Lux @ (F1,2, AGC ON), 0,005 Lux @ (F1,8, AGC ON), 0 Lux s IR
Rychlost závěrky: 1 s až 1/100.000 s
Den & Noc: IR Cut Filter
WDR (Wide Dynamic Range): 140 dB
Úhel natočení: panorama 0° až 355°, svisle 0° až 90°, rotace 0° až 360°
Zoom: motorický pohon
Ohnisková vzdálenost: 2,8 až 12mm
Clona: F1,2 až F2,5
Ostření: auto, polo-auto, ruční
Zorný úhel: horizontálně 109,2° až 38,9°, vertikálně 56,2° až 21,9°, diagonálně 134,5° až 45°
IR rozsah: až do 50 m
Vlnová délka: 850 nm
Max. rozlišení videa: 2560 × 1440
Video stream: 5 definovaných streamů a až 5 uživatelských streamů
Video komprese: hlavní stream H.265/H.264/H.265+/H.264+, ostatní H.265/H.264/MJPEG
Datový tok videa: 32 Kbps až 16 Mbps
Audio komprese: G.711/G.722.1/G.726/MP2L2/PCM
Datový tok audia 64Kbps(G.711)/16Kbps(G.722.1)/16Kbps(G.726)/32-192Kbps(MP2L2)/32Kbps(PCM)
Filtrování šumu: ano
Vzorkovací frekvence audia: 8 kHz/16 kHz/32 kHz/44.1 kHz/48 kHz
Inteligentní funkce:
Detekce pohybu,
Poplach při neoprávněné manipulaci s videem,
Výjimka (odpojení od sítě, konflikt IP adres, nelegální přihlášení, plný HDD, chyba HDD)
Detekce narušení, detekce vstupu do oblasti, detekce výstupu z oblasti, detekce zavazadel bez dozoru, detekce odstranění objektu, detekce obličejů a nahrání snímku
Detekce změny scény, detekce zvukových výjimek, detekce rozostření
Metoda propojení: upload na FTP/NAS/paměťovou kartu, oznámení dohledovému centru, poslat email, oznámení po spuštění alarmu, spuštění záznamu
Zájmové oblasti: 4 fixní oblasti a dynamická detekce obličeje
Přizpůsobení obrazu: BLC, HLC, Defog, EIS, korekce zkreslení, 3D DNR
Nastavení obrazu: režim otáčení, sytost, jas, kontrast, ostrost, AGC a vyvážení bílé lze nastavit pomocí klientského softwaru nebo webového prohlížeče.
Cílový střih: ano
Přepnutí den / noc: auto/plán/den/noc/spustit při alarmu
Ukládání po síti: microSD/SDHC/SDXC karta (256 G), NAS (NFS, SMB/CIFS), ANR
Podpora kódování karty a detekce její bezchybnosti
Síťové protokoly: TCP/IP, ICMP, HTTP, HTTPS, FTP, DHCP, DNS, DDNS, RTP, RTSP, RTCP, PPPoE, NTP, UPnP, SMTP, SNMP, IGMP, 802.1X, QoS, IPv6, UDP, Bonjour, SSL/TLS
API: ONVIF (PROFILE S, PROFILE G), ISAPI, SDK
Bezpečnost: ochrana heslem, komplikované heslo, kódování HTTPS, 802.1X ověření (EAP-TLS, EAP-LEAP, EAP-MD5), vodoznak, filtrování IP adresy, základní a rozšíření ověření pro HTTP/HTTPS, WSSE rozšíření ověření pro ONVIF, RTP/RTSP přes HTTPS, nastavení časového limitu ovládání, protokol bezpečnostního auditu, TLS 1.2
Současné živé zobrazení: až 20 kanálů
Až 32 uživatelů, 3 úrovně: Administrátor, Operátor a Uživatel
Web prohlížeč: plug-in live view: IE8+, Chrome 41.0-44, Firefox 30.0-51, Safari 8.0-11
Komunikační rozhraní:
1x RJ45 10M/100M/1000M, RS-485 (half duplex, Pelco-P, Pelco-D, self-adaptive)
Audio: 1x vstup (line in), 1 výstup (line out), 3.5 mm konektor, mono
Alarm: 2x vstup, 2x výstup (24 VAC/VDC, 1 A max.)
Video výstup: 1Vp-p composite (75 Ω/CVBS), jen pro nastavení
Napájení: 12 VDC, max. 200mA
Druh rozhraní: pigtail style
Jazyk webového klienta: 32 jazyků včetně češtiny
Vestavěná otevřená platforma: podpora instalace a spuštění až 4 dalších aplikací
Provozní podmínky: -40 °C až 65 °C, vlhkost až 95%
Napájecí zdroj: 12 VDC ± 20%, třížilová svorkovnice, ochrana proti přepólování, PoE (802.3at, class 4)
Spotřeba energie a proudu: max. 1,13 A, max. 18 W PoE
Vyhřívání: ano
Materiál: kov
Rozměry kamery přibližně: ø144 x 347 mm
Váha kamery přibližně: 1.85 kg
KAMERA TYP 2 (K4 AŽ K7)
Plně kompatibilní s kamerovým systémem ATEAS Security, dodání včetně licence.
Obrazový senzor: 1/2.9″ Progressive Scan RGB CMOS
Ohnisková vzdálenost: 2,8 až 8,5 mm
Clona: F1,2
Zorný úhel: horizontálně 104° až 36°, vertikálně 55° až 20°
Varifokální, dálkové ostření a zoom, ovládání P-Iris, IR korekce
Den & Noc: automatický IR-cut filter
Min. osvětlení: barva 0,15 lux na 50 IRE, č/b 0,03 lux na 50 IRE, 0 lux s IR
Rychlost závěrky: 2 s až 1/62.500 s
Paměť: 1024 MB RAM, 512 MB Flash
Max. rozlišení videa: 3072 x 1728, 25/30 fps (50/60 Hz)
Video komprese: H.264, MJPEG
Vícenásobný stream: až 8 individuálních zón
WDR (Wide Dynamic Range): až 120 dB
Nastavení obrazu: saturace, kontrast, jas, ostrost, vyvážení bílé, denní/noční práh, expoziční režim, expoziční zóny, komprese, nastavení orientace, zrcadlení obrazu, dynamické překrývání textu a obrazu, masky soukromí
Audio komprese: 24bit LPCM, AAC-LC 8/16/32/48 kHz, G.711 PCM 8 kHz, G.726 ADPCM 8 kHz, Opus 8/16/48 kHz
Audio vstup: externí mikrofonní nebo linkový
Bezpečnost v síti: ochrana heslem, filtrování IP adres, šifrování HTTPSa, IEEE 802.1X (EAP-TLS)a řízení přístupu k síti, dig. autentizace, protokol o přístupu uživatelů, správa centralizovaného certifikátu, autorizovaný firmware.
Síťové protokoly: IPv4, IPv6 USGv6, HTTP, HTTPSa, HTTP/2, SSL/TLSa, QoS Layer 3 DiffServ, FTP, SFTP, CIFS/SMB, SMTP, Bonjour, UPnP®, SNMP v1/v2c/v3 (MIB-II), DNS, DynDNS, NTP, RTSP, RTP, SRTP, TCP, UDP, IGMPv1/v2/v3, RTCP, ICMP, DHCPv4/v6, ARP, SOCKS, SSH, LLDP, MQTT v3.1.1, Syslog
API: ano
Vlastnosti těla: krytí IP66/IP67, NEMA 4X, IK10, směs polykarbonátu a hliníku, barva bílá
Napájení: PoE IEEE 802.3af/802.3at typ 1 třída 3, běžný příkon 6,7 W, max. 12,95 W
Konektory: stíněný RJ45 10BASE-T/100BASE-TX PoE, 3,5 mm mikrofonní/linkový vstup, 4pólová svorkovnice pro 1 alarmový vstup a 1 výstup
IR: 850 nm, dosah min. 30m
Ukládání videa: microSD/SDHC/SDXC karta (256 G), podpora kódování karty, NAS
Provozní podmínky: -40 °C až 60 °C, vlhkost 10% až 100%
Rozměry kamery přibližně: ø132 x 260 mm
Váha kamery přibližně: 1 kg
KAMERA TYP 3 (K8)
Plně kompatibilní s kamerovým systémem ATEAS Security, dodání včetně licence.
Obrazový senzor: 1/2.8″ Progressive Scan CMOS
Min. osvětlení: barva 0,005 Lux @ (F1,6, AGC ON), č/b 0,001Lux @(F1,6, AGC ON), 0 Lux s IR
Vyvážení bílé: Auto/Manual/ATW (Auto-tracking White Balance)/vnitřní/venkovní/zářivka/ sodíková výbojka
Zisk: auto/manuál
Rychlost závěrky: 1 s až 1/30.000 s
Den & Noc: IR Cut Filter
Digitální zoom: 16x
Ostření: auto, polo-auto, ruční
WDR (Wide Dynamic Range): 120 dB (nepodporován při full frame rate)
Ohnisková vzdálenost: 4,8 až 120 mm, 25x optický zoom
Zorný úhel: horizontální 55 až 2,4°, vertikální 33° až 1,4°, diagonální 61,5° až 2,8°
Pracovní vzdálenost: 100 mm až 1500 mm
Clona: F1,6 až F3,5
IR rozsah: až do 150 m
Chytré IR: ano
PTZ
Rozsah pohybu (otáčení): 360° nekonečný
Rychlost otáčení: konfigurovatelná, od 0,1°/s do 120°/s
Rozsah pohybu (náklon): od -15° do 90° (auto-flip)
Rychlost naklápění: konfigurovatelná od 0,1°/s do 80°/s
Proporcionální zoom: ano
Předvolby: 300
3D polohování: ano
Zobrazení polohy PTZ: ano
Naplánované úlohy: přednastavené/sken podle předlohy/průzkumný sken/auto sken/svislý sken/náhodný sken/skenování snímků/panorama/Dome reset/Dome Adjust/Aux Output
Max. rozlišení videa: 2560 × 1440, 30 fps
Video komprese: hlavní stream H.265/H.264/H.265+/H.264+, ostatní H.265/H.264/MJPEG
Datový tok videa: 32 Kbps až 16384 kbps
Datový tok audia: G.711alaw/G.711ulaw 64 kbps, G.722.1/G.726 16 kbps, MP212/PCM 32 až 160 kbps
SVC: ano
Inteligentní funkce:
Detekce pohybu, detekce porušení videa, výjimka
Detekce narušení, Detekce překročení linie, Detekce vstupu do oblasti, Detekce výstupu z oblasti
Detekce odstranění objektu, Detekce osamělého zavazadla, Výjimka zvuku, Detekce vstupu do oblasti.
Inteligentní záznam: ANR (automatické doplnění sítě), Dual-VCA
Automatické sledování: ano
Ukládání záznamu: vestavěná karta microSD/SDHC/SDXC až 256 GB, NAS (NFS, SMB/CIFS), ANR
Síťové protokoly: IPv4/IPv6, HTTP, HTTPS, 802.1x, Qos, FTP, SMTP, UPnP, SNMP, DNS, DDNS, NTP, RTSP, RTCP, RTP, TCP/IP, UDP, IGMP, ICMP, DHCP, PPPoE, Bonjour
API: ONVIF (Profile S, Profile G, Profile T), ISAPI, SDK
Současné živé zobrazení: až 20 kanálů
Až 32 uživatelů, 3 úrovně: Administrátor, Operátor a Uživatel
Bezpečnostní opatření: ověření uživatele (ID a PW), ověření hostitele (MAC adresa), šifrování HTTPS,
řízení přístupu k síti na základě portu IEEE 802.1x, filtrování IP adres
Webový prohlížeč: IE 8 to 11, Chrome 31.0+, Firefox 30.0+
Jazyk webového klienta: 32 jazyků včetně češtiny
Komunikační rozhraní:
1x RJ45 10M/100M/1000M Hi-PoE,
Audio: 1-k audio vstup, 2 až 2,4 V[p-p], 1 kΩ ± 10%, 1-k audio výstup, linkový, impedance 600 Ω
Alarm: 2-k vstup / 1-k výstup
Napájení: 24 VAC, 2,2 A, 50/60 Hz and Hi-PoE, 42,5 až 57 VDC, 1,41 A
Provozní podmínky: -30 °C až 65 °C, vlhkost ≤ 90%
Ochrana: IP66, ochrana před bleskem 4 kV, ochrana před přepětím a přechodným napětím
Rozměry kamery přibližně: ø208 x 345 mm
Váha kamery přibližně: 3,3 kg
REDUKCE NA SLOUP PRO UPEVNĚNÍ KAMER
Materiál: Nerezová ocel
3 ocelové pásky (hadicové spony) pro průměr sloupu 67 - 127 mm
Rozměry cca: 127 x 46 x 250mm
Hmotnost cca: 1200 g
ZÁLOŽNÍ ZDROJ UPS
Záložní zdroj
Doba provozu pro zátěž 200 W | min. 45 min.
Kapacita výstupního výkonu | 700 W / 1.0 kVA
Jmenovité vstupní / výstupní napětí | 230V
Technické parametry
Výstup
Max. nastavitelný výkon (W) | 700 W / 1.0kVA
Výstupní napětí | lze nastavit na 220 : 230 nebo 240 V
Zkreslení výstupního napětí | Menší než 5 %
Výstupní kmitočet (synchr. se sítí) | 50/60 Hz +/- 3 Hz
Jiná výstupní napětí | 220 V, 240 V
Topologie | Line interaktivní
Typ křivky | Sinusoida
Doba přechodu | 6 ms typical : 10 ms maximum
Vstup
Kmitočet na vstupu | 50/60 Hz +/- 3 Hz Auto-snímání
Rozsah vstup.napětí z rozvodné sítě | 151 - 302 nastavitelná, 160 - 286V
Jiná vstupní napětí | 220 V, 240 V
Baterie a doba běhu
Typ baterie | olověná
Obvyklá doba nabíjení | 3 hod.
Očekávaná životnost baterie (roky) | 2021-05-03
Počet bateriových modulů | 1
Nabíjecí výkon baterie (W) | 88 W
Komunikace a správa
Port rozhraní (s) | Slot pro kartu síťové správy, USB
Ovládací panel | Multifunkční LCD stavová a kontrolní konzola
Zvukové upozornění | upozornění na stav, kdy je systém napájen z baterie, zřetelné upozornění na nízkou kapacitu baterie, upozornění nepřerušovaným tónem na přetížení
Nouzové vypínání | Volitelné
Přepěťová ochrana a filtrace
Surge energy rating | 459J
Filtrování | Full time multi-pole noise filtering : 0.3% IEEE surge let-through, zero clamping response time, meets UL 1449
Max. rozměry | 219 (výška) x 171 (šířka) x 439 (hloubka) mm ±10%
Hmotnost | kolem 20 kg
Provozní teplota | 0 - 40 °C
Provozní relativní vlhkost | 0 - 95 %
Provozní nadmořská výška | 0 - 3048metrů
Okolní teplota při uskladnění | -15 - 45 °C
Hlučnost 1 metr od povrchu jednotky | max. 41 dBA
Tepelné ztráty on-line | max. 100 BTU/hod
Normy, schválení | CE, EAC, EN/IEC 62040-1, EN/IEC 62040-2, RCM, VDE
Záruka: min. 2 roky na baterii, min. 3 roky (oprava nebo výměna, kromě baterie)
Karta síťové správy
Kompatibilní s UPS
Podpora protokolu BACnet/IP - podporuje předávání informací o UPS systémům správy budov nebo jiným systémům správy třetích stran prostřednictvím protokolu BACnet/IP (certifikace BTL)
Rozhraní příkazového řádku - nabízí vzdálenou správu pomocí protokolů telnet a SSH.
Zabezpečené připojení prostřednictvím protokolu HTTPS/SSL, SSH (až 2048 bitové šifrování), SNMP verze 3
Podpora gigabitového Ethernetu
Podpora pro IPv6
Podpora konzolí s konektory micro-USB
Podpora protokolu Modbus TCP
Podpora přístupu přes webový prohlížeč až pro 8 uživatelů najednou a přes síťové rozhraní příkazového řádku až pro 3 uživatele najednou
Podpora zabezpečeného spouštění pomocí funkcí Root of Trust pro rozšířené zabezpečení.
Rozhraní RFC 1628 MIB
Vzdálené aktualizace firmwaru zařízení UPS prostřednictvím rozhraní webového prohlížeče
Kompatibilní se systémy správy organizace EMS
Protokolování událostí
Password security - ochrana uživatelským heslem.
Odstavení více serverů přes síť
Přístup více uživatelů - podporuje až čtyři přístupové úrovně ‒ správce, uživatel zařízení, uživatel pouze pro čtení a uživatel pouze pro síť ‒ s požadavkem uživatelského jména a hesla.

## VN+ON
Položkový rozpočet
S: |  | MENDELOVA UNIVERZITA V BRNĚ
O: |  | SO02 – Parkoviště ul. Drobného
R:
P.č. | Číslo položky | Název položky | MJ | množství | cena / MJ | celkem | Cen. soustava
| Ceník, kapitola | Poznámka uchazeče
Díl: | VN | Vedlejší náklady |  |  | 0
1 |  | Koordinační činnost | hod. | 10 |  | 0 | Vlastní
2 |  | Vybudování zařízení staveniště do 100 m2 | Soubor | 1 |  | 0 | Vlastní
Náklady spojené s případným vypracováním projektové dokumentace zařízení staveniště, zřízením přípojek energií k objektům zařízení staveniště, vybudování případných měřících odběrných míst a zřízení, případná příprava území pro objekty zařízení staveniště a vlastní vybudování objektů zařízení staveniště.
3 |  | Provoz zařízení staveniště | Soubor | 1 |  | 0 | Vlastní
Náklady na vybavení objektů zařízení staveniště , náklady na energie spotřebované dodavatelem v rámci provozu zařízení staveniště, náklady na spotřebovanou energii během výstavby, elektro, vodné stočné ,náklady na potřebný úklid v prostorách zařízení staveniště, náklady na nutnou údržbu a opravy na objektech zařízení staveniště a na přípojkách energií.
4 |  | Odstranění zařízení staveniště | Soubor | 1 |  | 0 | Vlastní
Odstranění objektů zařízení staveniště včetně přípojek energií a jejich odvoz. Položka zahrnuje i náklady na úpravu povrchů po odstranění zařízení staveniště a úklid ploch, na kterých bylo zařízení staveniště provozováno.
5 |  | Staveniště | Soubor | 1 |  | 0 | Vlastní
Náklady spojené s provozem staveniště, které vzniknou dodavateli podle podmínek smlouvy.
Díl: | ON | Ostatní náklady |  |  | 0
6 |  | Předání a převzetí staveniště | Soubor | 1 |  | 0 | Vlastní
Náklady spojené s účastí zhotovitele na předání a převzetí staveniště.
7 |  | Ochrana stávajících inženýrských sítí na staveništi | Soubor | 1 |  | 0 | Vlastní
Náklady na přezkoumání podkladů objednatele o stavu inženýrských sítí probíhajících staveništěm nebo dotčenými stavbou i mimo území staveniště, kontrola a vytýčení jejich skutečné trasy a provedení ochranných opatření pro zabezpečení stávajících inženýrských sítí.
8 |  | Vyčištění ploch, vč. naložení, odvozu a uložení materiálu na skládku, uvedení prostoru zařízení, staveniště do původního stavu, vyčištění | Soubor | 1 |  | 0 | Vlastní
9 |  | Bezpečnostní a hygienická opatření na staveništi | Soubor | 1 |  | 0 | Vlastní
Náklady na ochranu staveniště před vstupem nepovolaných osob, včetně příslušného značení, náklady na oplocení staveniště či na jeho osvětlení, náklady na vypracování potřebné dokumentace pro provoz staveniště z hlediska požární ochrany (požární řád a poplachová směrnice) a z hlediska provozu staveniště (provozně dopravní řád).
10 |  | Veškeré výrobní a dílenské dokumentace, které mohou vzniknout v průběhu realizace | hod | 20 |  | 0 | Vlastní
11 |  | Plán organizace výstavby, koordinace s investorem a provozem areálu | hod. | 10 |  | 0 | Vlastní
12 |  | Vypracování dokumentace skutečného provedení stavby dle SoD, platné legislativy, podmínek a, požadavků investora a uživatele a podmínek dotačního titulu. - Celkem na dokumentaci | hod | 70 |  | 0
|  | Část arch. stav. | hod. | 25 |  | 0 | Vlastní
|  | Část elektroinstalace | hod. | 40 |  | 0 | Vlastní
13 |  | Bezpečnostní opatření na ochranu osob a majetku v rozsahu platné legislativy a dle podmínek v SoD | Soubor | 1 |  | 0 | Vlastní
14 |  | Pasportizace stávajících rozvodů a zařízení IS | hod. | 10 |  | 0 | Vlastní
15 |  | Zabezpečení staveniště, vnější stavby a ploch dotčených stavbou, vybavení proti odcizení a škodám | Soubor | 1 |  | 0 | Vlastní
16 |  | Provedení veškerých měření a zkoušek, revizních zpráv apod. dle platné legislativy a dle SoD | hod. | 15 |  | 0 | Vlastní
17 |  | Zajištění průzkumů, zkoušek, atestů, sond a revizí apod. uvedených v rozhodnutích a v projektové, dokumentaci nezbytně nutných k provedení díla | hod. | 10 |  | 0 | Vlastní
18 |  | Uvedení všech okolních povrchů dotčených stavbou do původního stavu | m2 | 240 |  | 0 | Vlastní
19 |  | Fotodokumentace průběhu výstavby a dle specifikace uvedené SoD | hod. | 10 |  | 0 | Vlastní
20 |  | Spolupráce generálního projektanta nad rámec autorského dozoru na technických řešení stavby odchylek zjištěných v průběhu stavby, zapracování konkrétních výrobků do PD a jejich posouzení, zpracování kladečských plánů atd. | hod | 50 |  | 0 | Vlastní
|  | CELKEM VN + ON |  |  | 0