## TP
NÁZEV | POŽADOVANÉ PAMAMETRY |  | KONKRÉTNÍ PARAMETRY NABÍZENÉHO ZAŘÍZENÍ | NABÍZENÉ ZAŘÍZENÍ | Jednotková cena | Kusy | Celkem za položku v Kč bez DPH
| PARAMETR | POŽADOVANÁ HODNOTA |  | (VÝROBCE A PŘESNÝ TYP) | Kč bez DPH
ST - Monitor 24" | viditelná úhlopříčka | min. 23,8" Max 24,3" |  |  |  | 24 | 0
| technologie | IPS/PLS
| rozlišení | min. 1 920 × 1 080 dpi
| poměr stran | 16:9
| jas | min. 250 cd/m2
| odezva | max. 5 ms. (šedá - šedá)
| Konektivita | min. 1xVGA, 1xDisplayPort (min. 1.2 s podporou HDCP), 1xHDMI (min. 1.4 s podporou HDCP)
| typická spotřeba | max. 27 W
| VESA 100x100 kompatibilní | ano
| povrch | antireflexní, matný
| pozorovací úhel vodorovný | min. 178°
| pozorovací úhel svislý | min. 178°
| úhel monitoru (náklon) | min. -5 až +20°
| hloubka se stojanem | max. 184 mm
| barevný gamut | min. 72% NTSC
| barevná hloubka | min. 16,7 miliónů barev
| kontrast | min. 1000:1
| zabezpečení | možnost zamčení kensingtonem (nesmí být nano)
| hmotnost (se stojanem) | max. 3,9 kg
| příslušenství | min. 1x DP kabel, 1xHDMI kabel
| záruka | min. 60 měsíců se zásahem technika do druhého pracovního dne, s opravou u odběratele, opětovné uvedení do provozu do 5 pracovních dnů
ST - držák na mini PC | podpora VESA | 100 x100 mm |  |  |  | 24 | 0
| uchycení | Monitor umožňuje montáž VESA držáku na PC, s namontovanou nohou monitoru.
| velikost PC | Musí být kompatibilní s EliteDesk 800 G3 a G2 (form factor mini), kterými je učebna vybavena. Možnost zabezpečení PC kensingtnem po vložení do držáku.
| kompatibilata | s ST - Monitor 24"
| záruka | min. 24 měsíců
|  |  |  | Celková nabídková cena v Kč bez DPH: |  |  | 0
VŠEOBECNÉ POŽADAVKY
Zachování totožné (nebo lepší) hardwarové konfigurace v rámci záručních oprav. |  |  | ANO / NE
Ke všem zařízením budou dodány napájecí kabely, vyplývá-li to z povahy věci. |  |  | ANO / NE
Dodavatel provede v souvislosti s dodávkou následnou ekologickou likvidaci veškerého obalového materiálu, odběr obalového materiálu bude proveden bezprostředně po dodání zboží, popř. po vzájemné dohodě jindy. |  |  | ANO / NE
Dodaná zařízení a příslušenství musí být vzájemně plně kompatibilní. |  |  | ANO / NE