## TP
Technická specifikace
NÁZEV | POŽADOVANÉ PAMAMETRY |  | KONKRÉTNÍ PARAMETRY NABÍZENÉHO ZAŘÍZENÍ | NABÍZENÉ ZAŘÍZENÍ | Jednotková cena | Kusy | Celkem za položku v Kč bez DPH
| PARAMETR | POŽADOVANÁ HODNOTA |  | (VÝROBCE A PŘESNÝ TYP) | Kč bez DPH
Bezdrátový videokonferenční systém pro přenos obrazu | Maximální přípustná cena | 48000 Kč bez DPH |  |  |  | 2 | 0
| vstupní rozlišení vysílacího zařízení (dongle) | min 4K/30fps (4 096 x 2 160 px)
| výstupní rozlišení přijímače napojeného na zobrazovací zařízení | min. 4K/60fps (4 096 x 2 160 px)
| konektivita vysílacího zařízení | USB-C nebo HDMI (min. 2.0)+USB-A (možnost volby)
| konektivita přijímače napojeného na zobrazovací zařízení | HDMI (min 2.0)
| WAN port přijímače napojeného na zobrazovací zařízení | min. 1 Gbps
| wifi standard | min. IEEE 802.11ac, 5GHz, IEEE 802.11n, 2.4GHz 5GHz
| šifrování komunikace | min. AES128
| podporované platformy | Windows, macOS
interaktivní displej s dotykovou technologií | Maximální přípustná cena | 50000 Kč bez DPH |  |  |  | 2 | 0
| viditelná uhlopříčka obrazovky | min. 60"-70"
| technologie obrazovky | IPS s filtrem modrého světla
| rozlišení obrazovky | min. 3 840 × 2 160 px
| jas obrazovky | min. 350 nitů
| kontrastní poměr (typický) | min 1200:1
| odezva obrazovky | max. 9 ms
| odezvy dotykové plochy na klepnutí | max. 6 ms
| konektivita | min. 2xHDMI 2.0 (vstup), 1xHDMI 2.0 (výstup), 1xUSB-C 3.0 (vstup), min. 1xEther LAN, min. 1x3.5mm line in, min. 1x3.5mm line out
| typická spotřeba | max. 160 W
| VESA | ano, kompatibilní se stojanem níže
| váha | max. 50 kg
| reproduktory | min 2x15W
| další funkce | senzor kvality ovzduší
Pojízdný strojan pro interaktivní display | Maximální přípustná cena | 10 000 Kč bez DPH |  |  |  | 2 | 0
| úhlopříčka televize | min. pro televize o rozměru 60"-70"
| maximalní nosnost | min. 50 kg
| hmotnost stojanu | max. 60 kg
| VESA | ano, kompatibilní s interaktivním displayem
| materiál | kov
| pojízdný | ano
| výškově nastavitelný | ano
Bezdrátový konferenční mikrofon | Maximalní přípustná cena | 5000 Kč bez DPH |  |  |  | 2 | 0
| typ mikrofonu | konferenční
| technologie snímání zvuku | kondenzátorová
| směrová charakteristika | všesměrové
| připojení | Bluethooth (min. 4.2), USB
| hmotnost zařízení | max. 300g
| odstup signál/šum | min. 68 dB
| integrovaný reproduktor | ano, min. 10W
| další funkce | možnost ovládat hovor tlačítky na těle zařízení
Webkamera | Maximální přípustná cena | 5000 Kč bez DPH |  |  |  | 2 | 0
| rozlišení | min. 4K/30fps (4 096 x 2160 px)
| délka kabelu | min. 1.5 m
| autofocus | ano
| integrovaná krytka objektivu | ano
| maximální zorný úhel | min. 90 °
| možnost sklopení kamery bez nutnosti manipulace se sponou | ano
| konektivita | USB-C
| stereo zvuk | ano
| korekce slabého osvětlení | ano
Bezdrátová klávesnice s integrovaným touchpadem | Maximální přípustná cena | 900 Kč bez DPH |  |  |  | 2 | 0
| touchpad | ano
| výška touchpadu | max. 78 mm
| šířka touchpadu | max. 49 mm
| typ připojení | radiové 2,4 GHz
| baterie | AA
| předpokládaná životnost baterií | min. 15 měsíců
| hmotnost | max. 400 g (s bateriemi)
| kompatibilita | Windows, macOS, Android
| multimediální klávesy | ano
| rozložení kláves | české
| možnost sdílení radiového přijímače s myší | ano
Ergonomická bezdrátová myš | Maximální přípustná cena | 2000 Kč bez DPH |  |  |  | 2 | 0
| trackball | ano
| scrollovací kolečko | ano
| Technologie senzoru | optický
| minimální citlivost senzoru | min. 500 dpi
| Maximalní citlivost senzoru | min. 2000 dpi
| počet tlačítek | min. 4
| baterie | AA nebo integrovaný akumulátor
| výdrž baterie | min 3 měsíce
| typ připojení | radiové 2,4 GHz
| možnost sdílení radiového přijímače s klávesnicí | ano
VŠEOBECNÉ POŽADAVKY
Zachování totožné (nebo lepší) hardwarové konfigurace v rámci záručních oprav |  |  |  |  | Nabídková cena celkem: |  | 0
Nabízená zařízení mají standardní barvy reprezentativního charakterum např. černá/bílá/šedá/stříbrná apod.
Ke všem zařízením, která to k funkčnosti potřebují, budou dodány napájecí kabely.
Všechna dodaná zařízení a příslušenství musí být plně kompatibilní.