## EL-Rekapitulace
MENDELOVA UNIVERZITA V BRNĚ REKONSTRUKCE STRUKTUROVANÉ KABELÁŽE
A TECHNOLOGIE IT - I. ETAPA (BUDOVY A, B) D.1.4.1 ELEKTROINSTALACE
AKTIVNÍ SÍŤOVÉ PRVKY
REKAPITULACE
Název | Hodnota A | Hodnota B
Základní náklady
Dodávka | 0
Doprava 0,05%, Přesun 0,00% | 0 | 0
Montáž - materiál |  | 0
Montáž - práce |  | 0
Mezisoučet 1 | 0 | 0
PPV 0,00% z montáže: materiál + práce |  | 0
Nátěry |  | 0
Zemní práce |  | 0
PPV 0,00% z nátěrů a zemních prací |  | 0
Mezisoučet 2 | 0 | 0
Rizika a pojištění 0,00% z mezisoučtu 2 |  | 0
Opravy v záruce 0,00% z mezisoučtu 1 |  | 0
Základní náklady celkem |  | 0
Vedlejší a ostatní náklady (VRN)
Dokumentace skut.prov. 0,00% z mezisoučtu 2 |  | 0
GZS 0,00% z pravé strany mezisoučtu 2 |  | 0
Provozní vlivy 0,00% z pravé strany mezisoučtu 2 |  | 0
Vedlejší a ostatní náklady (VRN) celkem |  | 0
Kompletační činnost |  | 0
Náklady celkem |  | 0
Základ a hodnota DPH 21% | 0 | 0
Základ a hodnota DPH 15% | 0 | 0
Náklady celkem s DPH |  | 0
Roční nárůst cen 0,00% |  | 0
Roční nárůst cen 0,00% |  | 0
Součty odstavců | Materiál | Montáž
Dodávka aktivních prvků | 0 | 0
Za zhotovitele
Jméno :
Datum :
Podpis:
POKYNY K VYPLNĚNÍ FORMULÁŘŮ (ZÁLOŽEK SOUBORU)
VYPLŇUJÍ SE ORANŽOVĚ PODBARVENÉ BUŇKY TÉTO BARVY v záložkách: EL-Parametry Aktivní síťové prvky Rekapitulace (zhotovitel, jméno, datum)

## EL-Rozpočet
Pozice | Název | Mj | Počet | Materiál | Materiál celkem
Informace k výkazu výměr:
1) Aktivní prvky budou dodány bez montáží, montáže budou provedeny pracovníky ÚIT.
2) Aktivní prvky jsou definovány v samostatné záložce, přenos jednotkových cen
Dodávka aktivních prvků
1 | Distribuční prvek | ks | 4 | 0 | 0
2 | Přístupový prvek bez PoE | ks | 110 | 0 | 0
3 | Přístupový prvek s PoE | ks | 44 | 0 | 0
4 | Přístupový bod Wi-Fi sítě (AP) typ 1 | ks | 320 | 0 | 0
5 | Přístupový bod Wi-Fi sítě (AP) typ 2 | ks | 190 | 0 | 0
| Dodávka aktivních prvků - celkem |  |  |  | 0

## EL-Parametry
Název | Hodnota
Nadpis rekapitulace | Seznam prací a dodávek elektrotechnických zařízení
Akce | MENDELOVA UNIVERZITA V BRNĚ REKONSTRUKCE STRUKTUROVANÉ KABELÁŽE
Projekt | A TECHNOLOGIE IT - I. ETAPA (BUDOVY A, B) D.1.4.1 ELEKTROINSTALACE
Investor | Mendelova univerzita v Brně, Zemědělská 1
Z. č. | 21/18
A. č. | E358/21/18
Smlouva
Vypracoval | Ing. Jiří Kozlovský, Projekce ELEKTRO, Purkyňova 95a, Brno
Kontroloval | ING. KOZLOVSKÝ
Datum | 20.10.2023
Zpracovatel | Ing. Kozlovský
CÚ | 4Q/2023
Poznámka | Uvedené ceny jsou v Kč a nezahrnují DPH, pokud to není uvedeno.
Doprava dodávek (3,6) % | 0,05
Přesun dodávek (1) % | 0,00
PPV (1 nebo 6) % | 0,00
PPV zemních prací, nátěrů (1) % | 0,00
Dokumentace skut.prov. (1 - 1,5) % | 0,00
Rizika a pojištění (1 - 1,5) % | 0,00
Opravy v záruce (5 - 7) % | 0,00
GZS (3,25 nebo 8,4) % | 0,00
Provozní vlivy % | 0,00
Kompletační činnost - a | 0,00
Kompletační činnost - b | 0,952842
Kompletační činnost - k1 | 0,00
Kompletační činnost - k2 | 0,00
Roční nárůst cen 1 % | 0,00
Roční nárůst cen 2 % | 0,00
1. sazba DPH % - i pro přirážky rekapitulace | 21
2. sazba DPH % | 15

## Aktivní síťové prvky
MENDELOVA UNIVERZITA V BRNĚ
REKONSTRUKCE STRUKTUROVANÉ KABELÁŽE
A TECHNOLOGIE IT - I. ETAPA (BUDOVY A, B)
Technická specifikace - dodávka aktivních síťových prvků pro budovy A, B
Účastník výběrového řízení vyplňuje všechna oranžově podbarvená pole této barvy.
SPOLEČNÉ POŽADAVKY |  |  |  | SPLNĚNÍ PARAMETRŮ V PODÁVANÉ NABÍDCE (ANO/NE)
U nabízeného zboží musí být zadavatel prvním majitelem a uživatelem zboží. Dodavatel je povinen, pokud ho o to zadavatel požádá, doložit oficiální písemné potvrzení lokálního zastoupení výrobce o všech dodávaných zařízeních, že jsou určena pro evropský trh a zadavatele. Při dodání zboží bude toto potvrzení rozšířeno o seznam sériových čísel zařízení a toto opět písemně potvrdí lokální zastoupení výrobce.
Software i hardware musí být dodán zcela nový, plně funkční, nikdy předtím nepoužívaný, nerozbalený a kompletní (včetně příslušenství).
Dodávka musí obsahovat veškeré potřebné licence pro splnění požadovaných vlastností, parametrů a plnou funkčnost dodaného řešení.
Všechna nabízená zařízení musí být mezi sebou plně kompatibilní a neomezovat plnou záruku ani podporu zařízení.
Dodavatel poskytne zadavateli po dobu trvání podpory všechna relevantní softwarová vydání a verze software nabízené výrobcem tak, aby dodané řešení vyhovovalo zadání zadavatele a fungovalo bez závad. Dodavatel se zavazuje získat potřebné softwarové produkty legálním způsobem za podmínek stanovených výrobcem zařízení.
Maximální cena za tuto dodávku činí celkem 56 450 000 Kč bez DPH.
NÁZEV | CELKOVÝ POČET KUSŮ | POŽADOVANÉ PARAMETRY |  | KONKRÉTNÍ PARAMETRY NABÍZENÉHO ZAŘÍZENÍ | NABÍZENÉ ZAŘÍZENÍ | CENA ZA KUS V KČ BEZ DPH
|  | FUNKCIONALITA / VLASTNOST | MINIMÁLNÍ POŽADOVANÁ HODNOTA |  | (VÝROBCE A PŘESNÝ TYP)
Distribuční prvek | 4 | Typ: | L3 přepínač
|  | Velikost: | 1RU do 19“ racku, max. hloubka 56 cm
|  | Porty: | min. 48 SFP+/SFP28 portů s rychlostmi 10/25 Gbit/s z toho min. 4 porty s hardwarovou podporou MACsec. Min. 6 QSFP+/QSFP28 portů s rychlostmi 40/100 Gbit/s z toho min. 2 porty z hardwarovou podporou MACsec. Podpora rozdělení portů s rychlostí 40 Gbit/s na 4x10 Gbit/s a portů s rychlostí 100 Gbit/s na 4x25 Gbit/s.
|  | Paketový výkon: | min. 2,6 Gpaketů/s
|  | Přepínací kapacita: | min. 4,7 Tbit/s
|  | Velikost tabulky MAC adres: | min. 210 000
|  | Možnost stohování: | ano
|  | Podporovaný počet prvků ve stohu: | min. 2
|  | Kapacita stohovacího propojení: | min. 600 Gbit/s
|  | Stoh podporuje distribuované přepínání paketů: | ano
|  | Libovolný prvek stohu může být řídícím prvkem: | ano, redundance 1:1
|  | Seskupení portů (IEEE 802.3ad) mezi různými prvky stohu: | ano
|  | Podpora aktualizace operačního systému ve stohu bez narušení provozu: | ano, včetně možnosti aktualizace přes REST API
|  | Možnost zapojení stohu na vzdálenost mezi prvky: | min. 1 m
|  | Podpora linkové agregace IEEE 802.1ax: | ano
|  | Možnost konfigurovat rozkládání LACP zátěže: | ano, podle L2, L3 a L4
|  | Počet LACP skupin/linek: | min. 50/16
|  | Podpora LACP fallback (např. pro PXE boot): | ano
|  | Počet aktivních VLAN podle IEEE 802.1Q: | min. 4000
|  | Možnost tunelování IEEE 802.1Q v IEEE 802.1Q: | ano
|  | Podpora zařazování do VLAN podle IEEE 802.1v: | ano
|  | Podpora privátních VLAN: | ano, včetně primární, sekundární a komunitní VLAN
|  | IEEE 802.1s - multiple spanning tree: | ano
|  | IEEE 802.1w - Rapid Tree Spanning Protocol: | ano
|  | Spanning Tree instance per VLAN s 802.1Q tagováním (např. PVST+): | ano
|  | BPDU guard a Root guard: | ano
|  | Podpora ERPS (ITU G.8032) pro rychlou konvergenci do 100ms v kruhových sítích: | ano
|  | Detekce sousedního zařízení (např. CDP, LLDP): | ano, včetně OoB management portu
|  | Detekce jednosměrnosti optické linky (např. UDLD): | ano
|  | Hardwarová podpora IPv4 a IPv6 ACL: | ano
|  | Statické směrování: | ano, na IPv4 a IPv6
|  | Dynamické směrování: | min. BGP, MP-BGP, OSPFv2 včetně HMAC-SHA-384, OSPFv3, RIPv2, RIPng
|  | Podpora policy based routing: | ano
|  | Podpora route map: | ano
|  | Počet záznamů směrovací tabulky pro IPv4 unicast záznamy: | min. 600 000
|  | Počet záznamů směrovací tabulky pro IPv6 unicast záznamy: | min. 600 000
|  | Podpora virtuálních směrovací instancí (VRF) pro IPv4 a IPv6: | ano, min. 256 instancí
|  | Podpora L3 routed portů včetně L3 sub-interface: | ano
|  | Podpora zapouzdření GRE over IPv4: | ano
|  | Funkce BGP konfederace a route reflector pro IPv4 a IPv6: | ano
|  | Podpora VRRPv2 a VRRPv3 nebo ekvivalentní: | ano
|  | ECMP včetně možnosti konfigurace rozkládání zátěže podle L3 a L4: | ano
|  | Funkce mDNS brány pro distribuci a filtraci multicast služeb napříč IP subnety: | ano
|  | Multicast směrování: | min. PIM-DM, PIM-SM, IPv6 PIM-SM, PIM-SSM, IPv6 PIM-SSM, MSDP
|  | Podpora IEEE 802.1p: | ano, min. 8 front
|  | IGMP v2 a v3, IGMP snooping: | ano
|  | MLD v1 a v2, MLD snooping: | ano
|  | DHCP snooping: | ano, pro IPv4 a IPv6
|  | ACL klasifikace na úrovni: | min. zdrojová/cílová MAC adresa, zdrojová/cílová IPv4/IPv6 adresa, číslo zdrojového/cílového portu, TTL hodnota, VLAN ID
|  | Hardwarová ochrana proti zahlcení portu (broadcast/multicast/unicast): | ano, nastavitelná na bit/s a paket/s
|  | IEEE 802.1X ověřování včetně více současných uživatelů na port: | ano, min. 32 uživatelů/port
|  | Konfigurovatelná kombinace pořadí postupného ověřování zařízení na portu (IEEE 802.1x, MAC adresou): | ano
|  | IEEE 802.1X s podporou odlišných Preauth VLAN, Fail VLAN, Critical VLAN a Critical voice VLAN: | ano
|  | Uživatelské role definované lokálně v prvku, jejich aplikace dle výsledku autentizace: | ano
|  | Uživatelské role dynamicky stahovatelné z RADIUS, jejich aplikace dle výsledku autentizace: | ano
|  | Port security omezení počtu MAC adres na port, statické MAC adresy, sticky MAC: | ano
|  | Dynamické zařazování do VLAN a přidělení QoS podle RFC 4675: | ano
|  | Podpora IPv6 RA Guard, DHCPv6 Guard a IPv6 Destination Guard: | ano
|  | Podpora service insertion včetně technologie VXLAN: | ano
|  | Podpora static a dynamic VXLAN s využítím BGP-EVPN: | ano
|  | Podpora PBR VXLAN: | ano
|  | Podpora Group based policy pro VXLAN (VXLAN GBP): | ano
|  | Konfigurovatelná ochrana control plane (CoPP) před DoS útoky na CPU: | ano
|  | Vynucení zadat heslo administrátora a nastavitelná politika komplexosti hesla přímo na prvku: | ano
|  | Možnost instalace vlastního certifikátu včetně podpory Enrollment over Secure Transport (EST): | ano
|  | TACACS+ a RADIUS klient pro AAA: | ano
|  | Aktivní monitoring dostupnosti RADIUS a TACACS+: | ano
|  | 802.1x autentizace přepínače vůči nadřazenému přepínači s podporou EAP-TLS: | ano
|  | Podpora MPLS L3 VPN: | ano
|  | Podpora integrace s automatizačními nástroji: | ano, min. Ansible a NAPALM
|  | Podpora read-only a read-write REST API včetně volání CLI příkazů: | ano
|  | Podpora standardního Linux Shellu (BASH) pro debugging a skriptování: | ano
|  | Podpora skriptování v jazyce Python – lokální interpret jazyka v přepínači: | ano
|  | Integrovaný nástroj na odchyt paketů (např. WireShark): | ano
|  | DHCP server a relay pro IPv4 a IPv6: | ano, včetně podpory VRF
|  | Možnost vytváření vlastních diagnostických a korelačních skriptů a jejich grafických interpretací v jazyce Python (korelace libovolných událostí a hodnot v podobě grafů): | ano
|  | Grafické rozhraní pro vynášení výsledků monitorování a analytických skriptů: | ano
|  | Interní úložiště dat pro sběr provozních dat a pokročilou diagnostiku zařízení: | ano, s kapacitou min. 30 GB
|  | Root cause analysis v grafickém rozhraní – možnost vrácení se ke konkrétní funkční konfiguraci a stavu protokolů v čase: | ano
|  | Interpretace uživatelských skriptů monitorujících definované parametry síťového provozu s možností automatické reakce na události: | ano
|  | CLI rozhraní: | ano
|  | Management přes IPv4 a IPv6: | min. SSHv2 server, HTTPS server, SFTP a SCP klient
|  | Podpora RSA s délkou klíče minimálně 4096 bitů: | ano
|  | Možnost omezení přístupu k managementu (SSH, SNMP) pomocí ACL: | ano
|  | Podpora SNMPv2c a v3: | ano
|  | Lokálně vynucené RBAC na úrovni prvku: | ano
|  | Konzolový port: | ano
|  | Bezdrátová sériová konzole pomocí Bluetooth: | ano
|  | OoB management formou portu RJ45 s podporou ethernetu: | ano
|  | Konfigurace zařízení v člověku čitelné textové formě: | ano
|  | USB port pro přenos konfigurace a firmware: | ano
|  | Podpora automatických i manuálních snapshotů konfigurace systému: | ano
|  | Podpora NTPv4 pro IPv4 a IPv6 včetně VRF a MD5 autentizace: | ano
|  | NTP server: | ano
|  | Duální flash image: | ano, s podporou dvou různých verzí operačního systému
|  | Konfigurační změny pomocí naplánovaných úloh (job scheduler): | ano
|  | Ochrana proti nahrání modifikovaného software do zařízení prostřednictvím image signing a funkce secure boot, která ověřuje autenticitu a integritu OS zařízení prostřednictvím TPM chipu: | ano
|  | Port mirroring, alespoň 4 různé obousměrné session SPAN, ERSPAN: | ano
|  | Analýza síťového provozu sFlow podle RFC 3176 pro oba směry ingress a egress: | ano
|  | Analýza síťového provozu IPFIX: | ano
|  | Podpora UDP, TCP pro IPv4 a IPv6 s možností logování do více syslog serverů: | ano
|  | Chlazení: | plně osazené redundantní hot-swap ventilátory, směr proudění vzduchu zepředu dozadu
|  | Napájení: | Redundantní a plně osazené hot-swap napájecí zdroje (umístěné v šasi), vstupní napětí AC 230 V. Pro každý napájecí zdroj bude dodán jeden napájecí kabel určený do běžné jednofázové zásuvky používané v ČR.
|  | Sada pro montáž do racku: | bude součástí dodávky
|  | Licence: | Dodávka musí obsahovat veškeré potřebné licence bez časového omezení a možnost bezplatné aktualizace OS na novější verze.
|  | Podpora originálních vložných modulů 10GBASE-T výrobcem prvku: | ano
|  | Záruka na hardware: | min. 60 měsíců
|  | Vložné moduly a propojovací kabely: | Ke každému přepínači bude dodáno: - min. 22 ks single mode LC SFP28 (25 Gbit/s) modulů s min. dosahem 10 km, - min. 26 ks single mode LC SFP+ (10 Gbit/s) modulů s min. dosahem 10 km, - min. 2 ks single mode LC QSFP28 (100 Gbit/s) modulů s min. dosahem 10 km a - min. 1 ks DAC kabelu QSFP28-QSFP28 (100 Gbit/s) s délkou 1 m. Půjde o modely, které výrobce nabízeného prvku podporuje pro nabízený model prvku, takže při jejich použití nedojde k omezení záruky ani podpory prvku.
NÁZEV | CELKOVÝ POČET KUSŮ | POŽADOVANÉ PARAMETRY |  | KONKRÉTNÍ PARAMETRY NABÍZENÉHO ZAŘÍZENÍ | NABÍZENÉ ZAŘÍZENÍ | CENA ZA KUS V KČ BEZ DPH
|  | FUNKCIONALITA / VLASTNOST | MINIMÁLNÍ POŽADOVANÁ HODNOTA |  | (VÝROBCE A PŘESNÝ TYP)
Přístupový prvek bez PoE | 110 | Typ: | L3 přepínač
|  | Velikost: | 1RU do 19“ racku, max. hloubka 39 cm
|  | Porty: | min. 48 RJ-45 portů s rychlostmi 10/100/1000 Mbit/s a 4 SFP/SFP+/SFP28/SFP56 porty s rychlostmi 1/10/25/50 Gbit/s
|  | Paketový výkon: | min. 360 Mpaketů/s
|  | Přepínací kapacita: | min. 860 Gbit/s
|  | Velikost tabulky MAC adres: | min. 32000
|  | Možnost stohování: | ano
|  | Podporovaný počet prvků ve stohu: | min. 10
|  | Kapacita stohovacího propojení: | min. 200 Gbit/s
|  | Stoh podporuje distribuované přepínání paketů: | ano
|  | Libovolný prvek stohu může být řídícím prvkem: | ano
|  | Seskupení portů (IEEE 802.3ad) mezi různými prvky stohu: | ano
|  | Možnost zapojení stohu na vzdálenost mezi prvky: | min. 100 m
|  | Stoh funguje jako jedno L3 zařízení (router, gateway, peer) včetně podpory dynamických směrovacích protokolů: | ano
|  | Podpora linkové agregace IEEE 802.1ax: | ano
|  | Možnost konfigurovat rozkládání LACP zátěže: | ano, podle L2, L3 a L4
|  | Počet LACP linek: | min. 8
|  | Podpora LACP fallback (např. pro PXE boot): | ano
|  | Počet aktivních VLAN podle IEEE 802.1Q: | min. 4000
|  | Možnost tunelování IEEE 802.1Q v IEEE 802.1Q: | ano
|  | Podpora zařazování do VLAN podle IEEE 802.1v: | ano
|  | Podpora privátních VLAN: | ano, včetně primární, sekundární a komunitní VLAN
|  | IEEE 802.1s - multiple spanning tree: | ano
|  | IEEE 802.1w - Rapid Tree Spanning Protocol: | ano
|  | Spanning Tree instance per VLAN s 802.1Q tagováním (např.PVST+): | ano
|  | Detekce sousedního zařízení (např. CDP, LLDP): | ano
|  | Detekce parametrů protilehlého zařízení (např. LLDP-MED): | ano
|  | Detekce jednosměrnosti optické linky (např. UDLD): | ano
|  | Statické směrování: | ano, na IPv4 a IPv6
|  | Dynamické směrování: | min. BGP, MP-BGP, OSPFv2, OSPFv3, RIPv2, RIPng
|  | Podpora policy based routing: | ano
|  | Podpora route map: | ano
|  | Počet záznamů směrovací tabulky pro IPv4 unicast záznamy: | min. 60 000
|  | Počet záznamů směrovací tabulky pro IPv6 unicast záznamy: | min. 60 000
|  | Podpora virtuálních směrovací instancí (VRF) pro IPv4 a IPv6: | ano, min. 256 instancí
|  | Podpora L3 routed portů včetně L3 sub-interface: | ano
|  | Podpora VRRPv2 a VRRPv3 nebo ekvivalentní: | ano
|  | ECMP včetně možnosti konfigurace rozkládání zátěže podle L3 a L4: | ano
|  | Multicast směrování: | min. PIM-DM, PIM-SM, PIM-SSM, MSDP
|  | IGMP v2 a v3, IGMP snooping: | ano
|  | MLD v1 a v2, MLD snooping: | ano
|  | Možnost definovat povolené MAC adresy na portu (port security): | ano
|  | DHCP snooping: | ano, pro IPv4 a IPv6
|  | ACL klasifikace na úrovni: | min. zdrojová/cílová IPv4/IPv6 adresa, číslo zdrojového/cílového portu, TTL hodnota, VLAN ID
|  | IEEE 802.1X ověřování včetně více současných uživatelů na port: | ano, min. 32 uživatelů/port
|  | Konfigurovatelná kombinace pořadí postupného ověřování zařízení na portu (IEEE 802.1x, MAC adresou): | ano
|  | Dynamic ARP protection: | ano
|  | Podpora technologie VXLAN: | ano
|  | Podpora dynamic VXLAN s využítím BGP-EVPN: | ano
|  | Podpora tunelování uživatelského provozu pomocí L2 GRE tunelů - schopnost izolovat více koncových zařízení na jednom portu do unikátních tunelů: | ano
|  | TACACS+ a RADIUS klient pro AAA: | ano
|  | Podpora integrace s automatizačními nástroji: | ano, min. Ansible a NAPALM
|  | Podpora read-only a read-write REST API včetně volání CLI příkazů: | ano
|  | Podpora skriptování v jazyce Python – lokální interpret jazyka v přepínači: | ano
|  | Podpora standardního Linux Shellu (BASH) pro debugging a skriptování: | ano
|  | Integrovaný nástroj na odchyt paketů (např. WireShark): | ano
|  | Možnost vytváření vlastních diagnostických a korelačních skriptů a jejich grafických interpretací v jazyce Python (korelace libovolných událostí a hodnot v podobě grafů): | ano
|  | Grafické rozhraní pro vynášení výsledků monitorování a analytických skriptů: | ano
|  | Interpretace uživatelských skriptů monitorujících definované parametry síťového provozu s možností automatické reakce na události: | ano
|  | Interní úložiště dat pro sběr provozních dat a pokročilou diagnostiku zařízení: | ano, s kapacitou min. 30 GB
|  | Root cause analysis v grafickém rozhraní – možnost vrácení se ke konkrétní funkční konfiguraci a stavu protokolů v čase: | ano
|  | CLI rozhraní: | ano
|  | Management přes IPv4 a IPv6: | min. SSHv2 server, HTTPS server, SFTP a SCP klient
|  | Podpora RSA s délkou klíče minimálně 4096 bitů: | ano
|  | Podpora SNMPv2 a v3: | ano
|  | Konzolový port: | ano
|  | Konfigurace zařízení v člověku čitelné textové formě: | ano
|  | Možnost omezení přístupu k managementu (SSH, SNMP) pomocí ACL: | ano
|  | Lokálně vynucené RBAC na úrovni prvku: | ano
|  | Podpora automatických i manuálních snapshotů konfigurace systému: | ano
|  | NTP klient: | ano
|  | Duální flash image: | ano, s podporou dvou různých verzí operačního systému
|  | Ochrana proti nahrání modifikovaného software do zařízení prostřednictvím image signing a funkce secure boot, která ověřuje autenticitu a integritu OS zařízení prostřednictvím TPM chipu: | ano
|  | Port mirroring, alespoň 4 různé obousměrné session: SPAN, ERSPAN: | ano
|  | Chlazení: | plně osazené redundantní hot-swap ventilátory, směr proudění vzduchu zepředu dozadu
|  | Napájení: | Redundantní a plně osazené hot-swap napájecí zdroje (umístěné v šasi), vstupní napětí AC 230 V. Každý napájecí zdroj příkon min. 230 W. Pro každý napájecí zdroj bude dodán jeden napájecí kabel určený do běžné jednofázové zásuvky používané v ČR.
|  | Sada pro montáž do racku: | bude součástí dodávky
|  | Licence: | Dodávka musí obsahovat veškeré potřebné licence bez časového omezení a možnost bezplatné aktualizace OS na novější verze.
|  | Záruka na hardware: | min. 60 měsíců
|  | Vložné moduly: | Ke každému přepínači budou dodány: - min. 1 ks single mode LC SFP+ (10 Gbit/s) modulu s min. dosahem 10 km, - min. 1 ks multi mode LC SFP56 (50 Gbit/s) modulu s min. dosahem 100 m. Půjde o modely, které výrobce nabízeného prvku podporuje pro nabízený model prvku, takže při jejich použití nedojde k neomezení záruky ani podpory prvku.
NÁZEV | CELKOVÝ POČET KUSŮ | POŽADOVANÉ PARAMETRY |  | KONKRÉTNÍ PARAMETRY NABÍZENÉHO ZAŘÍZENÍ | NABÍZENÉ ZAŘÍZENÍ | CENA ZA KUS V KČ BEZ DPH
|  | FUNKCIONALITA / VLASTNOST | MINIMÁLNÍ POŽADOVANÁ HODNOTA |  | (VÝROBCE A PŘESNÝ TYP)
Přístupový prvek s PoE | 44 | Typ: | L3 přepínač
|  | Velikost: | 1RU do 19“ racku, max. hloubka 39 cm
|  | Porty: | min. 48 RJ-45 portů s rychlostmi 1/2,5/5 Gbit/s s napájením min. 60 W na port a 4 SFP/SFP+/SFP28/SFP56 porty s rychlostmi 1/10/25/50 Gbit/s
|  | Paketový výkon: | min. 650 Mpaketů/s
|  | Přepínací kapacita: | min. 860 Gbit/s
|  | Velikost tabulky MAC adres: | min. 32000
|  | Dostupný PoE příkon: | min. 2880 W celkem
|  | Podpora PoE dle standardu 802.3af: | ano
|  | Podpora PoE+ dle standardu 802.3at: | ano
|  | Podpora Enhanced PoE dle standardu 802.3bt: | ano
|  | Možnost stohování: | ano
|  | Podporovaný počet prvků ve stohu: | min. 10
|  | Kapacita stohovacího propojení: | min. 200 Gbit/s
|  | Stoh podporuje distribuované přepínání paketů: | ano
|  | Libovolný prvek stohu může být řídícím prvkem: | ano
|  | Seskupení portů (IEEE 802.3ad) mezi různými prvky stohu: | ano
|  | Možnost zapojení stohu na vzdálenost mezi prvky: | min. 100 m
|  | Stoh funguje jako jedno L3 zařízení (router, gateway, peer) včetně podpory dynamických směrovacích protokolů: | ano
|  | Podpora linkové agregace IEEE 802.1ax: | ano
|  | Možnost konfigurovat rozkládání LACP zátěže: | ano, podle L2, L3 a L4
|  | Počet LACP linek: | min. 8
|  | Podpora LACP fallback (např. pro PXE boot): | ano
|  | Počet aktivních VLAN podle IEEE 802.1Q: | min. 4000
|  | Možnost tunelování IEEE 802.1Q v IEEE 802.1Q: | ano
|  | Podpora zařazování do VLAN podle IEEE 802.1v: | ano
|  | Podpora privátních VLAN: | ano, včetně primární, sekundární a komunitní VLAN
|  | IEEE 802.1s - multiple spanning tree: | ano
|  | IEEE 802.1w - Rapid Tree Spanning Protocol: | ano
|  | Spanning Tree instance per VLAN s 802.1Q tagováním (např.PVST+): | ano
|  | Detekce sousedního zařízení (např. CDP, LLDP): | ano
|  | Detekce parametrů protilehlého zařízení (např. LLDP-MED): | ano
|  | Detekce jednosměrnosti optické linky (např. UDLD): | ano
|  | Statické směrování: | ano, na IPv4 a IPv6
|  | Dynamické směrování: | min. BGP, MP-BGP, OSPFv2, OSPFv3, RIPv2, RIPng
|  | Podpora policy based routing: | ano
|  | Podpora route map: | ano
|  | Počet záznamů směrovací tabulky pro IPv4 unicast záznamy: | min. 60 000
|  | Počet záznamů směrovací tabulky pro IPv6 unicast záznamy: | min. 60 000
|  | Podpora virtuálních směrovací instancí (VRF) pro IPv4 a IPv6: | ano, min. 256 instancí
|  | Podpora L3 routed portů včetně L3 sub-interface: | ano
|  | Podpora VRRPv2 a VRRPv3 nebo ekvivalentní: | ano
|  | ECMP včetně možnosti konfigurace rozkládání zátěže podle L3 a L4: | ano
|  | Multicast směrování: | min. PIM-DM, PIM-SM, PIM-SSM, MSDP
|  | IGMP v2 a v3, IGMP snooping: | ano
|  | MLD v1 a v2, MLD snooping: | ano
|  | Možnost definovat povolené MAC adresy na portu (port security): | ano
|  | DHCP snooping: | ano, pro IPv4 a IPv6
|  | ACL klasifikace na úrovni: | min. zdrojová/cílová IPv4/IPv6 adresa, číslo zdrojového/cílového portu, TTL hodnota, VLAN ID
|  | IEEE 802.1X ověřování včetně více současných uživatelů na port: | ano, min. 32 uživatelů/port
|  | Konfigurovatelná kombinace pořadí postupného ověřování zařízení na portu (IEEE 802.1x, MAC adresou): | ano
|  | Dynamic ARP protection: | ano
|  | Podpora technologie VXLAN: | ano
|  | Podpora dynamic VXLAN s využítím BGP-EVPN: | ano
|  | Podpora tunelování uživatelského provozu pomocí L2 GRE tunelů - schopnost izolovat více koncových zařízení na jednom portu do unikátních tunelů: | ano
|  | TACACS+ a RADIUS klient pro AAA: | ano
|  | Podpora integrace s automatizačními nástroji: | ano, min. Ansible a NAPALM
|  | Podpora read-only a read-write REST API včetně volání CLI příkazů: | ano
|  | Podpora skriptování v jazyce Python – lokální interpret jazyka v přepínači: | ano
|  | Podpora standardního Linux Shellu (BASH) pro debugging a skriptování: | ano
|  | Integrovaný nástroj na odchyt paketů (např. WireShark): | ano
|  | Možnost vytváření vlastních diagnostických a korelačních skriptů a jejich grafických interpretací v jazyce Python (korelace libovolných událostí a hodnot v podobě grafů): | ano
|  | Grafické rozhraní pro vynášení výsledků monitorování a analytických skriptů: | ano
|  | Interpretace uživatelských skriptů monitorujících definované parametry síťového provozu s možností automatické reakce na události: | ano
|  | Interní úložiště dat pro sběr provozních dat a pokročilou diagnostiku zařízení: | ano, s kapacitou min. 30 GB
|  | Root cause analysis v grafickém rozhraní – možnost vrácení se ke konkrétní funkční konfiguraci a stavu protokolů v čase: | ano
|  | CLI rozhraní: | ano
|  | Management přes IPv4 a IPv6: | min. SSHv2 server, HTTPS server, SFTP a SCP klient
|  | Podpora RSA s délkou klíče minimálně 4096 bitů: | ano
|  | Podpora SNMPv2 a v3: | ano
|  | Konzolový port: | ano
|  | Konfigurace zařízení v člověku čitelné textové formě: | ano
|  | Možnost omezení přístupu k managementu (SSH, SNMP) pomocí ACL: | ano
|  | Lokálně vynucené RBAC na úrovni prvku: | ano
|  | Podpora automatických i manuálních snapshotů konfigurace systému: | ano
|  | NTP klient: | ano
|  | Duální flash image: | ano, s podporou dvou různých verzí operačního systému
|  | Ochrana proti nahrání modifikovaného software do zařízení prostřednictvím image signing a funkce secure boot, která ověřuje autenticitu a integritu OS zařízení prostřednictvím TPM chipu: | ano
|  | Port mirroring, alespoň 4 různé obousměrné session: SPAN, ERSPAN: | ano
|  | Chlazení: | plně osazené redundantní hot-swap ventilátory, směr proudění vzduchu zepředu dozadu
|  | Napájení: | Redundantní a plně osazené hot-swap napájecí zdroje (umístěné v šasi), vstupní napětí AC 230 V. Každý napájecí zdroj příkon min. 1550 W. Pro každý napájecí zdroj bude dodán jeden napájecí kabel určený do běžné jednofázové zásuvky používané v ČR.
|  | Sada pro montáž do racku: | bude součástí dodávky
|  | Licence: | Dodávka musí obsahovat veškeré potřebné licence bez časového omezení a možnost bezplatné aktualizace OS na novější verze.
|  | Záruka na hardware: | min. 60 měsíců
|  | Vložné moduly: | Ke každému přepínači budou dodány: - min. 2 ks single mode LC SFP28 (25 Gbit/s) modulů s min. dosahem 10 km, - min. 1 ks multi mode LC SFP56 (50 Gbit/s) modulu s min. dosahem 100 m. Půjde o modely, které výrobce nabízeného prvku podporuje pro nabízený model prvku, takže při jejich použití nedojde k neomezení záruky ani podpory prvku.
NÁZEV | CELKOVÝ POČET KUSŮ | POŽADOVANÉ PARAMETRY |  | KONKRÉTNÍ PARAMETRY NABÍZENÉHO ZAŘÍZENÍ | NABÍZENÉ ZAŘÍZENÍ | CENA ZA KUS V KČ BEZ DPH
|  | FUNKCIONALITA / VLASTNOST | MINIMÁLNÍ POŽADOVANÁ HODNOTA |  | (VÝROBCE A PŘESNÝ TYP)
Přístupový bod Wi-Fi sítě (AP) typ 1 | 320 | Typ zařízení: | indoor přístupový bod Wi-Fi
|  | Provedení: | uzavřená konstrukce bez ventilátorů
|  | Podpora standardů: | min. IEEE 802.11a/b/g/n, 802.11ac wave2, 802.11ax
|  | Certifikace Wi-Fi Aliance: | min. Wi-Fi CERTIFIED 6E™ a WPA3™-Enterprise
|  | Pracovní režimy AP mohou být: | bez konroléru (autonomní), řízené kontrolérem (lightweight) a v roli kontroléru s možností správy min. 100 AP
|  | Ethernet LAN porty: | min. 2x100/1000/2500 Mbit/s v provedení RJ-45
|  | Podpora multigigabit ethernet 2,5 Gbit/s IEEE 802.3bz: | ano, na všech ethernet portech
|  | Napájení: | podpora standardů IEEE 802.3at (PoE+) a IEEE 802.3bt, možnost napájení přes AC napájecí zdroj
|  | Podpora standardního PoE+ IEEE 802.3at 30 W bez nutnosti redukce výkonu libovolného rádia: | ano
|  | Bezvýpadkový (hitless) PoE failover mezi ethernetovými porty: | ano
|  | Podpora linkové agregace LACP: | ano
|  | Rozsah provozních teplot 0° až +50°C bez redukce vysílacího výkonu nebo omezení funkcí: | ano
|  | Ochrana proti přehřát: | ano, vestavěný teplotní senzor, který automaticky krátkodobě vypne AP
|  | Provedení antén: | interní vestavěné, MIMO, omni downtilt
|  | Kmitočtová pásma: | tri-band, současná podpora pásem 2,4 GHz 5 GHz a 6 GHz
|  | MIMO a počet spatial stream: | min. 2x2:2
|  | Podpora TWT, BSS Coloring a až 160 MHz kanál pro 802.11ax: | ano
|  | Podpora DL-OFDMA a UL-OFDMA: | ano
|  | Funkce automatického ladění kanálu a síly signálu v koordinaci s ostatními AP: | ano
|  | Možnost nastavení vysílacího výkonu s krokem: | 0,5 dBm
|  | Komunikační rychlost na fyzické vrstvě (data rate): | min. 2400 Mbit/s pro 6 GHz, 1200 Mbit/s pro 5 GHz a 287 Mbit/s pro 2,4 GHz
|  | Integrovaný TPM pro bezpečné uložení certifikátů a klíčů: | ano
|  | Podpora WPA3-CNSA, WPA3-SAE, OWE: | ano
|  | Podpora 802.11ac explicitního beamformingu: | ano
|  | Podpora airtime fairness: | ano
|  | Možnost prioritizace jednotlivých SSID na základě vysílacího času: | ano
|  | Funkce pro prioritizaci 6 GHz a 5 GHz pásma (Band Steering či obdobné): | ano
|  | Detekce Rogue AP: | ano
|  | Vypínatelné indikační LED diody informující o stavu zařízení: | ano
|  | USB port s podporou 3G/4G USB modemu jako WAN uplink: | ano
|  | Počet inzerovaných SSID (BSSID) na rádio: | min. 15
|  | Nastavitelný DTIM interval pro jednotlivé SSID: | ano
|  | Možnost mapování SSID do různých VLAN podle IEEE 802.1Q: | ano
|  | VLAN Pooling: | ano
|  | Podpora wireless MESH funkcionality s protokolem pro optimální výběr cesty v rámci MESH stromu: | ano
|  | Podpora Layer-2 izolace bezdrátových klientů: | ano
|  | Hardwarová podpora spektrální analýzy: | ano
|  | Hardwarové filtry pro filtraci intermodulačního rušením pocházejícího z mobilních sítí (Advanced Cellular Coexistence nebo obdobné): | ano
|  | Možnost detekce a monitorování problémů WLAN odchytáváním provozu na AP ve formátu PCAP a jeho zasíláním do ethernetového analyzátoru, schopnost zachytávat rámce včetně 802.11 hlaviček: | ano
|  | Funkce DHCP server, směrování a NAT pro bezdrátové klienty: | ano
|  | Možnost funkce AP v režimu IPSec VPN klient s možností tvorby L2 či L3 VPN: | ano
|  | Funkce automatické identifikace připojeného zařízení a jeho operačního systému: | ano
|  | Funkce předávání konektivity mezi AP při pohybu bez výpadku spojení (roaming): | ano
|  | Funkce dynamického vyvažování zátěže klientů mezi AP se zohledněním zátěže, počtu klientů, síly signálu v koordinaci s ostatními AP: | ano
|  | Podpora optimalizace provozu: multicast-to-unicast konverze: | ano
|  | Možnost řízení QoS (šířky pásma) na základě aplikací (např. Office 365, Facebook, P2P sdílení, VoIP, video aplikace): | ano
|  | Možnost filtrování přístupu na web: | ano
|  | Podpora RadSec (RADIUS over TLS): | ano
|  | Podpora 802.11w ochrany management rámců: | ano
|  | Hardwarová podpora FTM (IEEE 802.11mc): | ano
|  | Možnost fyzického zabezpečení (zamčení AP znemožňující demontáž), např. Kensington lock: | ano
|  | Podpora ověřování na základě MAC a 802.1X a možností využití lokální DB v AP: | ano
|  | Podpora 802.1X suplicant, přístupový bod se ověřuje před připojením do LAN: | ano
|  | Management CLI formou sériového konzolového portu nebo bluetooth: | ano
|  | Podpora SSHv2, SNMPv2c a SNMPv3: | ano
|  | Integrované Bluetooth Low Energy (BLE) rádio: | ano
|  | Integrované Zigbee 802.15.4 rádio: | ano
|  | Integrovaný GNSS receiver pro autonomní prostorové určování polohy: | ano
|  | Podpora režimu spánku zařízení s max. spotřebou energie do 2 W: | ano
|  | Příslušenství pro montáž: | součástí dodávky každého AP je příslušenství pro montáž na zeď nebo strop (mount kit), jenž umožní zabezpečení proti snadné demontáži či manipulaci s AP, min. styčná plocha držáku se zdí je 160 cm čtverečních
|  | Možnost přidání všech nabízených AP do některého ze zadavatelem vlastněného kontroléru bezdrátové sítě (zadavatel aktuálně vlastní kontroléry AIR-CT5508-K9 a MC-VA-1K): | ano, budou dodány licence
|  | Po připojení přístupových bodů do zadavatelem vlastněného kontroléru (AIR-CT5508-K9 nebo MC-VA-1K), bude funkční podpora firewallu pracujícího na 4 až 7 vrstvě, s možností rozpoznávání aplikací (jako YouTube, Facebook, Dropbox, BitTorrent, Skype, Office365, apod.) na aplikační vrstvě. Možnost jejich povolování, zakazování, prioritizace nebo omezování: | ano, budou dodány licence
|  | Po připojení přístupových bodů do zadavatelem vlastněného kontroléru (AIR-CT5508-K9 nebo MC-VA-1K), bude funkční možnost ochrany rádiového spektra, jeho bezpečnostní skenování a provádění spektrální analýzy (na 2,4 a 5 a 6 GHz). Včetně rozpoznávání neautorizovaných přístupových bodů: | ano, budou dodány licence
|  | Záruka: | Doživotní záruka po dobu prodeje AP a min. 5 let po ukončení prodeje. Oprava nebo výměna během 10 pracovních dnů.
NÁZEV | CELKOVÝ POČET KUSŮ | POŽADOVANÉ PARAMETRY |  | KONKRÉTNÍ PARAMETRY NABÍZENÉHO ZAŘÍZENÍ | NABÍZENÉ ZAŘÍZENÍ | CENA ZA KUS V KČ BEZ DPH
|  | FUNKCIONALITA / VLASTNOST | MINIMÁLNÍ POŽADOVANÁ HODNOTA |  | (VÝROBCE A PŘESNÝ TYP)
Přístupový bod Wi-Fi sítě (AP) typ 2 | 190 | Typ zařízení: | indoor přístupový bod Wi-Fi
|  | Provedení: | uzavřená konstrukce bez ventilátorů
|  | Podpora standardů: | min. IEEE 802.11a/b/g/n, 802.11ac wave2, 802.11ax
|  | Certifikace Wi-Fi Aliance: | min. Wi-Fi CERTIFIED 6E™ a WPA3™-Enterprise
|  | Pracovní režimy AP mohou být: | bez konroléru (autonomní), řízené kontrolérem (lightweight) a v roli kontroléru s možností správy min. 100 AP
|  | Ethernet LAN porty: | min. 2x100/1000/2500/5000 Mbit/s v provedení RJ-45
|  | Podpora multigigabit ethernet 5 Gbit/s IEEE 802.3bz: | ano, na všech ethernet portech
|  | Napájení: | podpora standardů IEEE 802.3at (PoE+) a IEEE 802.3bt, možnost napájení přes AC napájecí zdroj
|  | V případě single 802.3at napájení běží AP minimálně v režimu 2x2 MIMO pro rádiová pásma bez sníženého vysílacího výkonu: | ano
|  | Bezvýpadkový (hitless) PoE failover mezi ethernetovými porty: | ano
|  | Podpora linkové agregace LACP: | ano
|  | Rozsah provozních teplot 0° až +50°C bez redukce vysílacího výkonu nebo omezení funkcí: | ano
|  | Ochrana proti přehřát: | ano, vestavěný teplotní senzor, který automaticky krátkodobě vypne AP
|  | Provedení antén: | interní vestavěné, MIMO, omni downtilt
|  | Kmitočtová pásma: | tri-band, současná podpora pásem 2,4 GHz 5 GHz a 6 GHz
|  | MIMO a počet spatial stream: | min. 4x4:4 pro 6 GHz, 4x4:4 pro 5 GHz a 4x4:4 pro 2,4 GHz
|  | Podpora TWT, BSS Coloring a až 160 MHz kanál pro 802.11ax: | ano
|  | Podpora DL-OFDMA, UL-OFDMA, DL-MU-MIMO a UL-MU-MIMO pro 6 GHz a 5 GHz: | ano
|  | Funkce automatického ladění kanálu a síly signálu v koordinaci s ostatními AP: | ano
|  | Možnost nastavení vysílacího výkonu s krokem: | 0,5 dBm
|  | Komunikační rychlost na fyzické vrstvě (data rate): | min. 4800 Mbit/s pro 6 GHz, 2400 Mbit/s pro 5 GHz
|  | Integrovaný TPM pro bezpečné uložení certifikátů a klíčů: | ano
|  | Podpora WPA3-CNSA, WPA3-SAE, OWE: | ano
|  | Podpora 802.11ac explicitního beamformingu: | ano
|  | Podpora airtime fairness: | ano
|  | Možnost prioritizace jednotlivých SSID na základě vysílacího času: | ano
|  | Funkce pro prioritizaci 6 GHz a 5 GHz pásma (Band Steering či obdobné): | ano
|  | Detekce Rogue AP: | ano
|  | Vypínatelné indikační LED diody informující o stavu zařízení: | ano
|  | USB port s podporou 3G/4G USB modemu jako WAN uplink: | ano
|  | Počet inzerovaných SSID (BSSID) na rádio: | min. 15
|  | Nastavitelný DTIM interval pro jednotlivé SSID: | ano
|  | Možnost mapování SSID do různých VLAN podle IEEE 802.1Q: | ano
|  | VLAN Pooling: | ano
|  | Podpora wireless MESH funkcionality s protokolem pro optimální výběr cesty v rámci MESH stromu: | ano
|  | Podpora Layer-2 izolace bezdrátových klientů: | ano
|  | Hardwarová podpora spektrální analýzy: | ano
|  | Hardwarové filtry pro filtraci intermodulačního rušením pocházejícího z mobilních sítí (Advanced Cellular Coexistence nebo obdobné): | ano
|  | Možnost detekce a monitorování problémů WLAN odchytáváním provozu na AP ve formátu PCAP a jeho zasíláním do ethernetového analyzátoru, schopnost zachytávat rámce včetně 802.11 hlaviček: | ano
|  | Funkce DHCP server, směrování a NAT pro bezdrátové klienty: | ano
|  | Možnost funkce AP v režimu IPSec VPN klient s možností tvorby L2 či L3 VPN: | ano
|  | Funkce automatické identifikace připojeného zařízení a jeho operačního systému: | ano
|  | Funkce předávání konektivity mezi AP při pohybu bez výpadku spojení (roaming): | ano
|  | Funkce dynamického vyvažování zátěže klientů mezi AP se zohledněním zátěže, počtu klientů, síly signálu v koordinaci s ostatními AP: | ano
|  | Podpora optimalizace provozu: multicast-to-unicast konverze: | ano
|  | Možnost řízení QoS (šířky pásma) na základě aplikací (např. Office 365, Facebook, P2P sdílení, VoIP, video aplikace): | ano
|  | Možnost filtrování přístupu na web: | ano
|  | Podpora RadSec (RADIUS over TLS): | ano
|  | Podpora 802.11w ochrany management rámců: | ano
|  | Hardwarová podpora FTM (IEEE 802.11mc): | ano
|  | Možnost fyzického zabezpečení (zamčení AP znemožňující demontáž), např. Kensington lock: | ano
|  | Podpora ověřování na základě MAC a 802.1X a možností využití lokální DB v AP: | ano
|  | Podpora 802.1X suplicant, přístupový bod se ověřuje před připojením do LAN: | ano
|  | Management CLI formou sériového konzolového portu nebo bluetooth: | ano
|  | Podpora SSHv2, SNMPv2c a SNMPv3: | ano
|  | Integrované Bluetooth Low Energy (BLE) rádio: | ano
|  | Integrované Zigbee 802.15.4 rádio: | ano
|  | Integrovaný GNSS receiver pro autonomní prostorové určování polohy: | ano
|  | Podpora režimu spánku zařízení s max. spotřebou energie do 4 W: | ano
|  | Příslušenství pro montáž: | součástí dodávky každého AP je příslušenství pro montáž na zeď nebo strop (mount kit), jenž umožní zabezpečení proti snadné demontáži či manipulaci s AP, min. styčná plocha držáku se zdí je 160 cm čtverečních
|  | Možnost přidání všech nabízených AP do některého ze zadavatelem vlastněného kontroléru bezdrátové sítě (zadavatel aktuálně vlastní kontroléry AIR-CT5508-K9 a MC-VA-1K): | ano, budou dodány licence
|  | Po připojení přístupových bodů do zadavatelem vlastněného kontroléru (AIR-CT5508-K9 nebo MC-VA-1K), bude funkční podpora firewallu pracujícího na 4 až 7 vrstvě, s možností rozpoznávání aplikací (jako YouTube, Facebook, Dropbox, BitTorrent, Skype, Office365, apod.) na aplikační vrstvě. Možnost jejich povolování, zakazování, prioritizace nebo omezování: | ano, budou dodány licence
|  | Po připojení přístupových bodů do zadavatelem vlastněného kontroléru (AIR-CT5508-K9 nebo MC-VA-1K), bude funkční možnost ochrany rádiového spektra, jeho bezpečnostní skenování a provádění spektrální analýzy (na 2,4 a 5 a 6 GHz). Včetně rozpoznávání neautorizovaných přístupových bodů: | ano, budou dodány licence
|  | Záruka: | Doživotní záruka po dobu prodeje AP a min. 5 let po ukončení prodeje. Oprava nebo výměna během 10 pracovních dnů.