## TP
Technická specifikace
Dodavatel musí vyplnit všechna žlutě podbarvená pole. Dodavatel musí rovněž uvést i nabídkovou cenu za kus u každé položky.
NÁZEV | POŽADOVANÉ PAMAMETRY |  | KONKRÉTNÍ PARAMETRY NABÍZENÉHO ZAŘÍZENÍ | NABÍZENÉ ZAŘÍZENÍ | Jednotková cena Kč bez DPH | Kusy | Cena v Kč bez DPH celkem | Částka DPH v Kč | Cena v Kč včetně DPH celkem
| PARAMETR | POŽADOVANÁ HODNOTA |  | (VÝROBCE A PŘESNÝ TYP)
Projektor ICV | Maximální přípustná cena | 44 500 Kč bez DPH |  |  |  | 1 | 0 | 0 | 0
| svítivost | min. 5200 ANSI
| max. nativní rozlišení | min. WUXGA (1920*1200px)
| Zobrazovací technologie | 3LCD
| Světelný zdroj | laser
| kontrast | min. 2 500 000:1
| porty | min. 2x HDMI, min. 1x HD BaseT, min. 1x RJ45, min. 1x RS232, min. 1x USB(A), min. 1 audio in
| hmotnost | max. 8 kg
| životnost světelného zdroje | min. 20 000 hodin (normal mode)
| hlučnost | max. 32 dB
| barva | neutrální - černá, stříbrná, bílá, šedá
| záruka | min. 24 měsíců
Projektor FRRMS | Maximální přípustná cena za kus | 28 000 Kč bez DPH |  |  |  | 2 | 0 | 0 | 0
| svítivost | min. 4600 ANSI
| max. nativní rozlišení | min. FullHD (1920*1080px)
| Zobrazovací technologie | 3LCD
| Světelný zdroj | laser
| kontrast | min. 2 500 000:1
| porty | min. 2x HDMI, min. 1x VGA, min. 1x HD BaseT, min. 1x RJ45, min. 1x RS232, min. 1x USB(A), min. 1 audio in
| hmotnost | max. 4,5 kg
| životnost světelného zdroje | min. 20 000 hodin (normal mode)
| hlučnost | max. 37 dB
| barva | neutrální - černá, stříbrná, bílá, šedá
| záruka | min. 24 měsíců
HDMI matice - Crestron | Maximální přípustná cena | 133 000 Kč bez DPH |  |  |  | 1 | 0 | 0 | 0
| podporované rozlišení a počet snímků | min. 4K60 4:4:4
| podporované video formáty | min. HDR10, HDR10+ a Dolby Vision
| počet HDMI vstupů | min. 8
| počet HDMI výstupů | min. 8
| správa | EDID
| možnost separování zvuku z HDMI | ano
| kompatibilita s řídícími systémy Crestron řady 3 nebo novější | ano
| Vestavěné webové rozhraní | ano
| podpora technologie AV Framework | ano
| podpora služby XiO Cloud | ano
| 1 RU konstrukce montovatelná do racku | ano
| napájecí zdroj | ano
| záruka | min. 24 měsíců
[5 empty] | Celkem Kč: |  | 0 | 0 | 0