## List1
Přžíloha č. 1 - Technická specifikace zakázky
| Minimální požadované parametry zařízení (nabídka musí splňovat všechny níže uvedené parametry) | Dodavatel vyplní všechna žlutě podbarvená pole. Pokud je hodnota ANO/NE, dodavatel uvede ANO nebo NE, tj. zda zařízení splňuje nebo nesplňuje daný parametr. Pokud je zadavatelem u technického parametru požadován bližší popis nebo určení specifikace, pak je dodavatel povinen uvést bližší popis, výčet vlastností, konkrétní údaj nebo rozmezí hodnot jím nabízeného zařízení. Nesplnění kteréhokoliv parametru je důvodem k vyloučení z další účasti v zadávacím/výběrovém řízení.
"Měřicí a vyhodnocovací ústředna signálů a sběrnic"
| Nabízené zařízení: | dodavatel doplní výrobce a model - typové/výrobní označení
1 | Měřicí ústředna - kontrolér - procesor Embedded (Commercial Temp),min. 12 MB Cache | dodavatel uvede bližší popis, konkrétní údaje pro sledované parametry
2 | Měřicí ústředna - kontrolér - procesor počet jader min. 6 fyzických (min. 12 vláken) | dodavatel uvede bližší popis, konkrétní údaje pro sledované parametry
3 | Měřicí ústředna - kontrolér - operační paměť min. 8 GB | dodavatel uvede bližší popis, konkrétní údaje pro sledované parametry
4 | Měřicí ústředna - kontrolér - typ interního úložiště - SSD | dodavatel uvede bližší popis, konkrétní údaj
5 | Měřicí ústředna - kontrolér - velikost interního min. 512 GB | dodavatel uvede bližší popis, konkrétní údaje pro sledované parametry
6 | Měřicí ústředna - kontrolér - PCI Express Link Speed - min. 5,0 GT/s | dodavatel uvede bližší popis, konkrétní údaje pro sledované parametry
7 | Měřicí ústředna - kontrolér - konektivita - min. 1x GPIB (mini GPIB), min. 1x RS-232, min. 1x Thunderbolt type-C, min. 2x USB 2.0, min. 2x USB 3.0 (typ A) | dodavatel uvede bližší popis, konkrétní údaje pro sledované parametry
8 | Měřicí ústředna - kontrolér s instalovaným a licencovaným realtimovým (RT) operačním systémem | ANO/NE
9 | Měřicí ústředna - kontrolér - pracovní teploty alespoň v rozsahu 0 - 55 st. C | dodavatel uvede bližší popis, konkrétní údaje pro sledované parametry
10 | Měřicí ústředna - kontrolér - pracovní vzdušná vlhkost alespoň v rozsahu 10 - 90 % | ANO/NE
11 | Měřicí ústředna - chassis - min. 9 slotů, z toho min. 7 pro měřicí moduly, datová propustnost minimálně 24 GB/s | dodavatel uvede bližší popis, konkrétní údaje pro sledované parametry
12 | Měřicí ústředna - chassis - rozsah napájení min. Intervalu 100 - 250 V střídavých, 50 i 60 Hz | dodavatel uvede bližší popis, konkrétní údaje pro sledované parametry
13 | Měřicí ústředna - chassis - interní zdroje +5 V (min. 20 A), +12 V (min. 50 A) a +3,3 V s přesností při zatížení +/- 5 % | dodavatel uvede bližší popis, konkrétní údaje pro sledované parametry
14 | Měřicí ústředna - chassis - zajištění chlazení modulů i vlastního chassis | ANO/NE
15 | Měřicí ústředna - chassis - vlastní interní časová synchronizace a referenční interní čas s časovým posunem mezi sloty max. 1 ns | ANO/NE
16 | Měřicí ústředna - moduly
17 | QTY: min. 1 - modul pro min. 120 analogových vstupů v single endded zapojení a až polovina z dodaného množství vstupů v diferenciálním zapojení (přepínání řešeno sw), min. 16 bitové rozlišení, min. rychlost vzorkování 500 kS/s (multichannel), dále tento modul s podporou analogových výstupů (min. 1x, min. 16-bit, min. 1 MS/s) a min. 20 digitálními vstupy/výstupy QTY: min. 3 - Terminálový blok pro připojení napěťových vstup včetně vstupů z termočlánků, chráněno pojistkou, celkový počet svorek: min. 68 QTY: min. 1 - Propojovací kabel mezi modulem a terminálovým blokem, rozšířené stínění (EMC standard IEC 61326-2-1), délka min. 1 m QTY: min. 1 - Propojovací kabel mezi modulem a terminálovým blokem, základní stínění, délka min.1 m | dodavatel uvede bližší popis, konkrétní údaje pro sledované parametry
18 | QTY: min. 1 - modul digitálních vstupů/výstupů izolovaný, počet kanálů min. 20 DI sink/source,min. 20 DO sink/source pro paralelní připojení k průmyslovým aktuátorům, průmyslový modul se softwarovým řízením pro detekci chyb a iniciačních stavů QTY: min. 1 - terminálový blok se šroubovými svorkami a krytím, počet svorek: min. 100 QTY: min. 1 - propojovací vodič mezi modul a terminálový blok | dodavatel uvede bližší popis, konkrétní údaje pro sledované parametry
19 | QTY: min. 1 - modul rychlých digitálních vstupů a výstupů, min. propustnost 100 MB/s, min. 20 kanálů, TTL/CMOS QTY: min. 1 - terminálový blok se svorkami a integrovaným pájivým polem QTY: min. 1 - propojovací kabel, délka min. 1 m | dodavatel uvede bližší popis, konkrétní údaje pro sledované parametry
20 | QTY: min. 1 - modul s min. 6 kanály pro můstkové tenzometrické (napěťové) měření s vlastní sw přepínatelnou excitací (min. od 1 V do 5 V), min. 25 kS/s v rozlišení min. 24-bit, podpora TEDS QTY: min. 1 - terminálový blok se šroubovými svorkami pro připojení | dodavatel uvede bližší popis, konkrétní údaje pro sledované parametry
21 | QTY: min. 1 - modul pro camera link grabber s funkcí Power over Camera Link (PoCL), se digitálními vstupy, výstupy TTL a opticky izolovanými vstupy QTY: min. 1 - kabel PoCL, délka min. 5 m | dodavatel uvede bližší popis, konkrétní údaje pro sledované parametry
22 | Měřicí ústředna - software - programovatelný vývojovým prostředím NI LabVIEW, min. 1 ks perpetuální licence | dodavatel uvede bližší popis, konkrétní údaje k licenci(ím)
23 | Software Deep Learning - software kompatibilní se stávajícími technologiemi NI LabView a výše uvedenou ústřednou pro analýzu obrazu a machine learning - licence min. 1 rok a 1 uživatele | dodavatel uvede bližší popis, konkrétní údaje k licenci(ím)
24 | Dodavatel doloží v nabídce kopií prohlášení o shodě a dodaný výrobek bude také označen štítkem CE. | ANO/NE
Dodavatel jako součást nabídky předloží zadavateli doklady prokazující splnění výše uvedených a potvrzených parametrů, a to v souladu s Požadavky zadavatele na obsah nabídky
OPJAK.cz
MSMT.cz