## List1
Příloha č. 1 - Technická specifikace zakázky
| Minimální požadované parametry zařízení (nabídka musí splňovat všechny níže uvedené parametry) | Dodavatel vyplní všechna žlutě podbarvená pole. Pokud je hodnota ANO/NE, dodavatel uvede ANO nebo NE, tj. zda zařízení splňuje nebo nesplňuje daný parametr. Pokud je zadavatelem u technického parametru požadován bližší popis nebo určení specifikace, pak je dodavatel povinen uvést bližší popis, výčet vlastností, konkrétní údaj nebo rozmezí hodnot jím nabízeného zařízení. Nesplnění kteréhokoliv parametru je důvodem k vyloučení z další účasti v zadávacím/výběrovém řízení.
"Softwarově řízený simulátor signálů a softwarové kity, opakované řízení"
| Nabízené zařízení: | dodavatel doplní výrobce a model - typové/výrobní označení
1 | Softwarově řízený simulátor - radiofrekvenční rozsah zahrnuje alespoň 10 MHz až 5 GHz, min. 200 MHz šířka pásma na kanál. | dodavatel uvede bližší popis, konkrétní údaje pro sledované parametry
2 | Softwarově řízený simulátor - řídicí hw - min. 1 GB DRAM, výpočetní logika na bázi FPGA, GPS oscilátor (GPSDO) a kontrolér s procesorem min. 1 GHz a min. 4 GB paměti, software kompatibilní se stávajícím vývojovým prostředím NI LabView. | dodavatel uvede bližší popis, popis sw, konkrétní údaje pro sledované parametry
3 | Softwarově řízený simulátor - konektivita - alespoň USB nebo JTAG, Eth, PCIe | dodavatel uvede bližší popis, konkrétní údaje pro sledované parametry
4 | Softwarově řízený simulátor - rozsah datových toků - min. 150 MS/s, rozlišení převodníků alespoň 10-bit. | dodavatel uvede bližší popis, konkrétní údaje pro sledované parametry
5 | Sw kity - kompatibilní se stávajícími technologiemi NI, resp. s vývojovým prostředím NI LabView pro vývoj aplikací pro ovládání systému - alespoň 1x licence na min. 1 rok. | dodavatel uvede bližší popis, rozvede podmínky licencí
6 | Dodavatel doloží v nabídce kopií prohlášení o shodě a dodaný výrobek bude také označen štítkem CE. | ANO/NE
Dodavatel jako součást nabídky předloží zadavateli doklady prokazující splnění výše uvedených a potvrzených parametrů, a to v souladu s Požadavky zadavatele na obsah nabídky
OPJAK.cz
MSMT.cz