## List1
Příloha č. 1 - Technická specifikace zakázky
| Minimální požadované parametry zařízení (nabídka musí splňovat všechny níže uvedené parametry) | Dodavatel vyplní všechna žlutě podbarvená pole. Pokud je hodnota ANO/NE, dodavatel uvede ANO nebo NE, tj. zda zařízení splňuje nebo nesplňuje daný parametr. Pokud je zadavatelem u technického parametru požadován bližší popis nebo určení specifikace, pak je dodavatel povinen uvést bližší popis, výčet vlastností, konkrétní údaj nebo rozmezí hodnot jím nabízeného zařízení. Nesplnění kteréhokoliv parametru je důvodem k vyloučení z další účasti v zadávacím/výběrovém řízení.
Sestava FTIR spektrometru
| Nabízené zařízení: | dodavatel doplní výrobce a model - typové/výrobní označení
1 | minimální spektrální rozsah FT-IR spektrometru 350 cm-1 až 7800 cm-1 při spektrálním rozlišení v celém rozsahu vlnových délek lepším než 0,25 cm-1 | ANO / NE; uveďte hodnoty
2 | rychlost měření minimálně 1 scan za sekundu při standardním rozlišení 4 cm-1 | ANO / NE; uveďte hodnotu
3 | vzduchem chlazený keramický zdroj infračerveného záření s vysokou svítivostí a dlouhou životností | ANO / NE
4 | diodový referenční laser s řízenou teplotou (NeHe laser není akceptovatelný) | ANO / NE
5 | náhled na infračervené spektrum v reálném čase (před vlastním měřením) | ANO / NE
6 | minimální požadovaný poměr signálu k šumu (peak to peak) bez apodizace - ≥50000:1 | ANO / NE; uveďte hodnotu
7 | dělič paprsků Ge na KBr | ANO / NE
8 | uzavřená a vysušovaná optika s možností profukování suchým inertním plynem | ANO / NE
9 | certifikace dodavatele dle normy ISO 9000 nebo vyšší | ANO / NE
10 | interní a externí validace spektrometru podle ASTM 1421-99 | ANO / NE
11 | nástavce pro analýzu pevných i kapalných vzorků ve střední infračervené oblasti s automatickou rekognoskací a nastavováním metody | ANO / NE
12 | ovládání spektrometru přes standardní řídící PC s obvyklým operačním systémem; uživatelsky příjemný ovládací, diagnostický a validační software (možnost ovládání systému pomocí menu, grafických ikon, horkých kláves a myši) | ANO / NE
13 | diagnostický nástroj pro kontrolu zdroje IČ zářeni, laseru, napájení, detektoru a elektroniky spektrometru, dále pro PQ (performance qualification), nastavení termínů preventivní údržby | ANO / NE
14 | validační software umožňující automatizovanou kontrolu funkčnosti zařízení; uživatel bude mít možnost provádět samostatně kontrolní měření na dodaných certifikovaných standardech | ANO / NE
15 | spektrální matematika, práce s knihovnami spekter | ANO / NE
16 | multikomponentní vyhledávání v knihovnách umožňující analýzu směsí v jednom kroku bez zásahu obsluhy (minimálně čtyři komponenty) | ANO / NE
17 | softwarová funkce pro verifikaci naměřeného spektra vůči jednomu či více spektrům standardů. Možnost zvýšení citlivosti pro vysoce podobná spektra | ANO / NE
18 | software na separaci překrývajících se pásů | ANO / NE
19 | interpretační program infračervených spekter | ANO / NE
20 | software pro kvantitativní a kvalitativní analýzu a vyhodnocování spekter (včetně chemometrických metod – zejména PLS) | ANO / NE
21 | digitální databáze infračervených spekter (minimálně 9000 spekter organických sloučenin, min. 1700 anorganických sloučenin a min. 4600 polymerů a jejich aditiv) | ANO / NE
22 | program pro správu všech spektrálních souborů na PC, tvorbu virtuálních knihoven ze stávajících spektrálních dat, zachováním procesních tras (jakákoliv úprava spekter je navždy vratná) | ANO / NE
23 | využívání identických souborů (knihoven spekter) pro základní spektroskopický i specializovaný program s funkcemi uvedenými výše | ANO / NE
24 | záruční lhůta minimálně 24 měsíců. Na hlavní součástky spektrometru požadujeme záruku 10 let (interferometr, referenční laser a infračervený zdroj). | ANO / NE
25 | zaškolení – minimálně 5 dní školení na pracovišti kupujícího. | ANO / NE
26 | v prvním roce po zakoupení přístroje min. 10 dní školení zdarma (např. formou kurzů týkajících se měření a interpretace IČ spekter) | ANO / NE
27 | v každém následujícím roce minimálně 3 dny školení zdarma pro jednu osobu | ANO / NE
28 | bezplatná možnost e-mailové a telefonické konzultace týkající se technických a softwarových problémů, aplikační podpory při vyhodnocování změřených spekter (možnost zaslání změřených spekter e-mailem a jejich vyhodnocení) v českém jazyce | ANO / NE; uveďte kontakty (mail, telefon)
29 | v případě řešení reklamační události zajištění záručního a pozáručního servisu přístroje v ČR a možnost bezplatného zapůjčení a zapojení přístroje obdobných parametrů | ANO / NE
Dodavatel jako součást nabídky předloží zadavateli doklady prokazující splnění výše uvedených a potvrzených parametrů, a to v souladu s Požadavky zadavatele na obsah nabídky (DLE POŽADAVKŮ ŽADATELE O ZAKÁZKU - TECHNICKÉ LISTY LZE ROVNĚŽ POŽADOVAT POUZE NA VÝZVU ZADAVATELE)
OPJAK.cz
MSMT.cz