## Souhrnný list nabídky
Název zakázky | 6062024 Dodávka audiovizuální techniky pro projekt NPO II
Název dodavatele
Sídlo dodavatele
IČO dodavatele
Nabídková cena dodavatele
část plnění | nabídková cena
Učebny Agronomické fakulty | 0
Učebny Lesnické a dřevařské fakulty | 0
Učebny Provozně ekonomické fakulty I | 0
Učebny Provozně ekonomické fakulty II | 0
Učebny Zahradnické fakulty | 0
CELKOVÁ NABÍDKOVÁ CENA V Kč bez DPH | 0

## AF
Technická specifikace předmětu plnění
učebny Agronomické fakulty
Dodavatel musí vyplnit všechna žlutě podbarvená pole. Dodavatel musí rovněž uvést i nabídkovou cenu za kus u každé položky.
NÁZEV | POŽADOVANÉ PAMAMETRY |  | KONKRÉTNÍ PARAMETRY NABÍZENÉHO ZAŘÍZENÍ | NABÍZENÉ ZAŘÍZENÍ | Jednotková cena Kč bez DPH | Kusy | Cena v Kč bez DPH celkem | Částka DPH v Kč | Cena v Kč včetně DPH celkem
| PARAMETR | POŽADOVANÁ HODNOTA |  | (VÝROBCE A PŘESNÝ TYP)
3LCD 4K Projektor AF | Maximální přípustná cena | 62 500 Kč bez DPH |  |  |  | 1 | 0 | 0 | 0
| svítivost | min. 5200 ANSI
| max. nativní rozlišení | min.4K (3840x2160px)
| Zobrazovací technologie | 3LCD
| Světelný zdroj | laser
| kontrast | min. 2 500 000:1
| porty | min. 2x HDMI-in, min. 1xHDMI-out, min. 1x HD BaseT, min. 1x RJ45, min. 1x RS232, min. 2x USB(A)
| hmotnost | max. 9 kg
| životnost světelného zdroje | min. 20 000 hodin (normal mode)
| hlučnost | max. 31 dB
| barva | neutrální - černá, stříbrná, bílá, šedá
| záruka | min. 24 měsíců
Projektor AF | Maximální přípustná cena | 44 500 Kč bez DPH |  |  |  | 1 | 0 | 0 | 0
| svítivost | min. 5200 ANSI
| max. nativní rozlišení | min. WUXGA (1920*1200px)
| Zobrazovací technologie | 3LCD
| Světelný zdroj | laser
| kontrast | min. 2 500 000:1
| porty | min. 2x HDMI, min. 1x HD BaseT, min. 1x RJ45, min. 1x RS232, min. 1x USB(A), min. 1 audio in
| hmotnost | max. 8 kg
| životnost světelného zdroje | min. 20 000 hodin (normal mode)
| hlučnost | max. 32 dB
| barva | neutrální - černá, stříbrná, bílá, šedá
| záruka | min. 24 měsíců
Interaktivní displej 65" s wifi modulem | Maximální přípustná cena | 59 500 Kč bez DPH |  |  |  | 1 | 0 | 0 | 0
| úhlopříčka obrazovky | min. 65"
| rozlišení | min. 4K (3840x2160px)
| dotyková obrazovka | ano, multi-touch, min. 40 dotykových vstupů pro windows, min. 20 dotykových vstupů pro Android, rozpoznávání dotyku hrotu pera, hrotu zvýrazňovače, prstu a dlaně
| doba odezvy | max. 6 ms
| obnovovací frekvence | min 50 Hz
| pozorovací úhly | min. 178°/178°
| jas | min. 450 mits
| vestavěné reproduktory | ano, min 2x 20W
| porty | min. 3x HDMI-in,min. 1x HDMI-out, min. 1x DisplayPort, min. 1x VGA, min. 1x audio in, min. 1x audio out, min. 2x RJ45, min. 5x USB-A, min. 3x USB-C, min. 1x RS-232
| hmotnost | max. 70 kg
| příslušenství | min. dálkový ovladač, 2x stylus
| konektivita | připojení k PC kabelem USB nebo bezdrátově přes aplikaci
| softwarové vybavení | Android 13 nebo novější nástroje pro přípravu interaktivních cvičení, lokalizované pro CZ nativní integrace s uložišti OneDrive a Google disk možnost připojení studentů pomocí QR kodu, kodu nebo odkazu - možnost zobrazit obsah z displeje na vlastním zařízení (NTB, tablet) a také možnost ovládat displej z vlastního zařízení
| RAM | min. 8GB
| interní úložný prostor | min. 64 GB
| mikrofon | vestavěný, konferenční
| kompatibilita | Windows 10 a vyšší, macOS 12 a vyšší
| VESA uchycení | ano
| životnost | min. 50 000 hodin
| Wi-Fi modul | ano, pro připojení do USB displeje
| záruka | min. 36 měsíců v režimu on-site
Stojan na kolečkách pro interaktivní displej | Maximální přípustná cena | 12 000 Kč bez DPH |  |  |  | 1 | 0 | 0 | 0
| Kompatibilní s výše uvedeným displejem | ano
| Výškově nastavitelný | ano
| ruční/ elektrický výškový posuv | ne
| Mobilní na kolečkách (možnost manuálního posunutí v prostoru) | ano
| Nosnost | min. 90 kg
| Hmotnost | max. 35 kg
| Záruka | min. 24 měsíců
[5 empty] | Cena celkem: |  | 0 | 0 | 0

## LDF
Technická specifikace předmětu plnění
učebny Lesnické a dřevařské fakulty
Dodavatel musí vyplnit všechna žlutě podbarvená pole. Dodavatel musí rovněž uvést i nabídkovou cenu za kus u každé položky.
NÁZEV | POŽADOVANÉ PAMAMETRY |  | KONKRÉTNÍ PARAMETRY NABÍZENÉHO ZAŘÍZENÍ | NABÍZENÉ ZAŘÍZENÍ | Jednotková cena Kč bez DPH | Kusy | Cena v Kč bez DPH celkem | Částka DPH v Kč | Cena v Kč včetně DPH celkem
| PARAMETR | POŽADOVANÁ HODNOTA |  | (VÝROBCE A PŘESNÝ TYP)
Vizualizéry LDF | Maximální přípustná cena | 11 000 Kč bez DPH |  |  |  | 2 | 0 | 0 | 0
| nativní rozlišení | min. 1920x1080 px
| počet snímků za vteřinu | min. 30 fps
| rameno | ohebné, min. 3 klouby
| porty | min. 1x HDMI, min. 2x VGA, min. 1x USB
| zoom | min. 12x optický zoom, min. 10x digitální zoom
| oblast snímání | min. 290x415 mm
| umístění | na stůl
| funkce | automatická expozice, úprava jasu, otočení snímku, režim mikroskopu, zobrazení snímků bez použití počítače
| spotřeba | max. 15 W
| hmotnost | max. 3 kg
| barva | neutrální - černá, stříbrná, bílá, šedá
| záruka | min. 24 měsíců
Bezdrátový adaptér - vysílač a přijímač HDMI signálu | Maximální přípustná cena | 2 100 Kč bez DPH |  |  |  | 2 | 0 | 0 | 0
| rozlišení přenášeného obrazu | min. FHD (1920x1080 px)
| typ konektorů přijímač/vysílač | samec HDMI min. verze 1.2
| přenos signálu | 5GHz Wi-Fi
| dosah signálu | min. 35m
| anténa | integrovaná
| funkce | Plug and Play, možnost párování více vysílačů s jedním přijímačem, tlačitko pro odpojení a opětovné připojení
| Napájení vysílače a příjímače přes USB | Ano
| obsah balení | min. 2x napájecí kabely, min. 1x propojovací HDMI kabel
| zakončení HDMI kabelu | rovné
| barva | neutrální - černá, stříbrná, bílá, šedá
| záruka | min. 24 měsíců
[5 empty] | Cena celkem: |  | 0 | 0 | 0

## PEFI
Technická specifikace předmětu plnění
učebny Provozně ekonomické fakulty I
Dodavatel musí vyplnit všechna žlutě podbarvená pole. Dodavatel musí rovněž uvést i nabídkovou cenu za kus u každé položky.
NÁZEV | POŽADOVANÉ PAMAMETRY |  | KONKRÉTNÍ PARAMETRY NABÍZENÉHO ZAŘÍZENÍ | NABÍZENÉ ZAŘÍZENÍ | Jednotková cena Kč bez DPH | Kusy | Cena v Kč bez DPH celkem | Částka DPH v Kč | Cena v Kč včetně DPH celkem
| PARAMETR | POŽADOVANÁ HODNOTA |  | (VÝROBCE A PŘESNÝ TYP)
Autonomní videokonferenční systém | Maximální přípustná cena | 50 000 Kč bez DPH |  |  |  | 2 | 0 | 0 | 0
| podporované komunikační platformy | min. MS Teams a Zoom
| kamera | integrovaná duální, snímková frekvence alepoň 60 snímků/s při rozlišení 4K, s funkcí sledování mluvících osob v záběru kamery
| rozlišení kamery | min. 45 Mpx
| horizontální šířka záběru | min. 120°
| ovládací dotykový panel na stůl | ano, s ovládáním videokonference (přijetí hovoru, vytvoření nové schůzky, připojení k existujícímu hovoru) a ovládáním nastavení videokonferenčního systému
| úhlopříčka dotykového panelu | min. 10"
| mikrofonní pole a reproduktory | zabudované v těle kamery (baru)
| výkon reproduktorů | min. 2x 10W
| dosah mikrofonního pole | alespoň 6 m
| možnosti sdílení obrazu z PC | kabelem pomocí USB, bezdrátově pomocí USB donglu
| počet zároveň připojených bezdrátových donglů | min. 4
| porty | min. 2x HDMI-out
| možnost připojení rozšiřujících bezdrátových konferenčních mikrofonů | ano, min. 2 mikrofony
| možnost přímého připojení k PC jako USB periferii | ano, prostřednictvím USB kabelu
| certifikace | Microsoft s nativní podporou MS Teams
| obsah balení | držák pro montáž na stěnu a horní hranu obrazovky
| barva | neutrální - černá, stříbrná, bílá, šedá
| záruka | min. 24 měsíců
Videokonferenční USB periferie (meeting bar) | Maximální přípustná cena | 21 000 Kč bez DPH |  |  |  | 1 | 0 | 0 | 0
| kamera | Integrovaná, snímková frekvence alespoň 60 snímků/s, s funkcí sledování mluvících osob v záběru kamery
| rozlišení kamery | min. 20 Mpx
| horizontální šířka záběru | min. 120°
| mikrofonní pole a reproduktory | zabudované v těle kamery (baru)
| dosah mikrofonního pole | alespoň 5 m
| možnost připojení rozšiřujících bezdrátových konferenčních mikrofonů | ano, min. 1 mikrofon
| obsah balení | držák pro montáž na stěnu
| Připojení k PC pomocí USB rozhraní | ano
| barva | neutrální - černá, stříbrná, bílá, šedá
| záruka | min. 24 měsíců
bezdrátový konferenční stolní mikrofon kompatibilní s autonomním videokonferenčním systémem i s videokonferenční USB periferií | Maximální přípustná cena | 7 000 Kč bez DPH |  |  |  | 3 | 0 | 0 | 0
| umístění | na stůl
| všesměrový příjem zvuku | ano
| dosah mikrofonního pole | alespoň 6 m
| nabíjení | bezdrátově pomocí dokovací stanice
| výdrž baterie při hovoru | min. 20 hodin
| kompatibilní s autonomním videokonferenčním systémem i s videokonferenční USB periferií výše | ano
| barva | neutrální - černá, stříbrná, bílá, šedá
| záruka | min. 24 měsíců
Bezdrátový USB dongl pro sdílení obrazu kompatibilní s autonomním videokonferenčním systémem | Maximální přípustná cena | 7 000 Kč bez DPH |  |  |  | 2 | 0 | 0 | 0
| Přenos signálu | Wi-Fi
| kompatibilní s videokonferenčím systémem výše | Ano
| port pro připojení do PC | USB-A i USB-C
| rozlišení přenášeného obrazu | min. 4K při 30 fps
| zahájení nebo přerušení sdílení obrazu stisknutím tlačítka na donglu | ano
| barva | neutrální - černá, stříbrná, bílá, šedá
| záruka | min. 24 měsíců
Televize | Maximální přípustná cena | 35000 Kč bez DPH |  |  |  | 2 | 0 | 0 | 0
| úhlopříčka | min. 85"
| rozlišení | min. 4K (3840x2160 px)
| konektivita | min. 2x USB, LAN, min. 3x HDMI 2.1, Digitální optický/Digitální audio výstup, WiFi
| obnovovací frekvence obrazovky | alespoň 100/120hz
| technologie panelu | LED
| další technologie | podpora DLNA, AirPlay, bezdrátové připojení přes WiFi, Bluetooth
| podpora HDR | ano, HDR10, HDR10+
| ovladač | Ano
| reproduktory | Ano, min. výkon 20 W
| VESA uchycení | Ano
| typ | Smart TV
| multimediální funkce | přehrávání z USB, světelný senzor
| hmotnost | max. 57 kg
| záruka | min. 24 měsíců
Držák pro televize | Maximální přípustná cena | 2 900 Kč bez DPH |  |  |  | 2 | 0 | 0 | 0
| kompatibilní s televizí výše | ano
| nosnost | min. 60 kg
| umístění | nástěnné
| konstrukce | kloubový
| max. vzdálenost od zdi | min. 60 cm
| vertikální náklon | min. rozsah +2°/-15°
| horizontální náklon | min. 160°
| hmotnost | max. 17 kg
| záruka | min. 24 měsíců
Interaktivní dispej | Maximální přípustná cena | 55 000 Kč bez DPH |  |  |  | 1 | 0 | 0 | 0
| úhlopříčka obrazovky | min. 85"
| rozlišení | min. 4K (3840x2160px)
| dotyková obrazovka | ano, multi-touch, min. 50 dotykových vstupů, rozpoznávání dotyku hrotu pera, prstu, infračervená technologie
| doba odezvy | max. 7 ms
| pozorovací úhly | min. 178°/178°
| jas | min. 430 cd/m2
| vestavěné reproduktory | ano
| porty | min. 4x HDMI-in,min. 1x HDMI-out, min. 1x audio in, min. 1x audio out, min. 1x RJ45, min. 6x USB, min. 2x USB-C, min. 1x RS-232, min. 1x DP
| hmotnost | max. 70 kg
| příslušenství | 4x stylus
| konektivita | připojení k PC kabelem USB nebo bezdrátově přes aplikaci
| softwarové vybavení | Android 13 nebo novější
| kompatibilita | Windows 10 a novější
| VESA uchycení | ano
| životnost | min. 50 000 hodin
| záruka | min. 70 měsíců
Držák pro Interaktivní displej | Maximální přípustná cena | 1 500 Kč bez DPH |  |  |  | 1 | 0 | 0 | 0
| kompatibilní s interaktivním displejem výše | ano
| nosnost | min. 70 kg
| umístění | nástěnné
| konstrukce | fixní
| hmotnost | max. 7 kg
| záruka | min. 24 měsíců
Montáž + kabeláž | Maximální přípustná cena | 20 000 Kč bez DPH |  |  |  | 1 | 0 | 0 | 0
| Montáž držáků a obrazovek na stěnu v příslušných místnotech (zasedací místnost Ústavu informatiky a Ústavu managementu, kancelář děkana na Ústavu financí a účetnictví), propojení kabeláží k PC (HDMI v zasedacích místnostech a HDMI + USB v kanceláři děkana). Zalištování kabelů. Zprovoznění techniky. | ano
[5 empty] | Cena celkem: |  | 0 | 0 | 0

## PEFII
Technická specifikace předmětu plnění
učebny Provozně ekonomické fakulty II
Dodavatel musí vyplnit všechna žlutě podbarvená pole. Dodavatel musí rovněž uvést i nabídkovou cenu za kus u každé položky.
NÁZEV | POŽADOVANÉ PAMAMETRY |  | KONKRÉTNÍ PARAMETRY NABÍZENÉHO ZAŘÍZENÍ | NABÍZENÉ ZAŘÍZENÍ | Jednotková cena Kč bez DPH | Kusy | Cena v Kč bez DPH celkem | Částka DPH v Kč | Cena v Kč včetně DPH celkem
| PARAMETR | POŽADOVANÁ HODNOTA |  | (VÝROBCE A PŘESNÝ TYP)
Autonomní videokonferenční systém | Maximální přípustná cena | 50 000 Kč bez DPH |  |  |  | 1 | 0 | 0 | 0
| podporované komunikační platformy | min. MS Teams a Zoom
| kamera | integrovaná duální, snímková frekvence alepoň 60 snímků/s při rozlišení 4K, s funkcí sledování mluvících osob v záběru kamery
| rozlišení kamery | min. 45 Mpx
| horizontální šířka záběru | min. 120°
| ovládací dotykový panel na stůl | ano, s ovládáním videokonference (přijetí hovoru, vytvoření nové schůzky, připojení k existujícímu hovoru) a ovládáním nastavení videokonferenčního systému
| úhlopříčka dotykového panelu | min. 10"
| mikrofonní pole a reproduktory | zabudované v těle kamery (baru)
| výkon reproduktorů | min. 2x 10W
| dosah mikrofonního pole | alespoň 6 m
| možnosti sdílení obrazu z PC | kabelem pomocí USB, bezdrátově pomocí USB donglu
| počet zároveň připojených bezdrátových donglů | min. 4
| porty | min. 2x HDMI-out
| možnost připojení rozšiřujících bezdrátových konferenčních mikrofonů | ano, min. 2 mikrofony
| možnost přímého připojení k PC jako USB periferii | ano, prostřednictvím USB kabelu
| certifikace | Microsoft s nativní podporou MS Teams
| obsah balení | držák pro montáž na stěnu a horní hranu obrazovky
| barva | neutrální - černá, stříbrná, bílá, šedá
| záruka | min. 24 měsíců
bezdrátový konferenční stolní mikrofon kompatibilní s autonomním videokonferenčním systémem | Maximální přípustná cena | 7 000 Kč bez DPH |  |  |  | 2 | 0 | 0 | 0
| umístění | na stůl
| všesměrový příjem zvuku | ano
| dosah mikrofonního pole | alespoň 6 m
| nabíjení | bezdrátově pomocí dokovací stanice
| výdrž baterie při hovoru | min. 20 hodin
| kompatibilní s autonomním videokonferenčním systémem | ano
| barva | neutrální - černá, stříbrná, bílá, šedá
| záruka | min. 24 měsíců
Bezdrátový USB dongl pro sdílení obrazu kompatibilní s autonomním videokonferenčním systémem | Maximální přípustná cena | 7 000 Kč bez DPH |  |  |  | 1 | 0 | 0 | 0
| Přenos signálu | Wi-Fi
| kompatibilní s videokonferenčím systémem výše | Ano
| port pro připojení do PC | USB-A i USB-C
| rozlišení přenášeného obrazu | min. 4K při 30 fps
| zahájení nebo přerušení sdílení obrazu stisknutím tlačítka na donglu | ano
| barva | neutrální - černá, stříbrná, bílá, šedá
| záruka | min. 24 měsíců
[5 empty] | Cena celkem: |  | 0 | 0 | 0

## ZF
Technická specifikace předmětu plnění
učebny Zahradnické fakulty
Dodavatel musí vyplnit všechna žlutě podbarvená pole. Dodavatel musí rovněž uvést i nabídkovou cenu za kus u každé položky.
NÁZEV | POŽADOVANÉ PAMAMETRY |  | KONKRÉTNÍ PARAMETRY NABÍZENÉHO ZAŘÍZENÍ | NABÍZENÉ ZAŘÍZENÍ | Jednotková cena Kč bez DPH | Kusy | Cena v Kč bez DPH celkem | Částka DPH v Kč | Cena v Kč včetně DPH celkem
| PARAMETR | POŽADOVANÁ HODNOTA |  | (VÝROBCE A PŘESNÝ TYP)
Autonomní videokonferenční systém | Maximální přípustná cena | 50 000 Kč bez DPH |  |  |  | 1 | 0 | 0 | 0
| podporované komunikační platformy | min. MS Teams a Zoom
| kamera | integrovaná duální, snímková frekvence alepoň 60 snímků/s při rozlišení 4K, s funkcí sledování mluvících osob v záběru kamery
| rozlišení kamery | min. 45 Mpx
| horizontální šířka záběru | min. 120°
| ovládací dotykový panel na stůl | ano, s ovládáním videokonference (přijetí hovoru, vytvoření nové schůzky, připojení k existujícímu hovoru) a ovládáním nastavení videokonferenčního systému
| úhlopříčka dotykového panelu | min. 10"
| mikrofonní pole a reproduktory | zabudované v těle kamery (baru)
| dosah mikrofonního pole | alespoň 6 m
| možnosti sdílení obrazu z PC | kabelem pomocí USB, bezdrátově pomocí USB donglu
| počet zároveň připojených bezdrátových donglů | min. 4
| porty | min. 2x HDMI-out
| možnost připojení rozšiřujících bezdrátových konferenčních mikrofonů | ano, min. 2 mikrofony
| možnost přímého připojení k PC jako USB periferii | ano, prostřednictvím USB kabelu
| certifikace | Microsoft s nativní podporou MS Teams
| obsah balení | držák pro montáž na stěnu a horní hranu obrazovky
| barva | neutrální - černá, stříbrná, bílá, šedá
| záruka | min. 24 měsíců
bezdrátový konferenční stolní mikrofon kompatibilní s autonomním videokonferenčním systémem | Maximální přípustná cena | 7 000 Kč bez DPH |  |  |  | 2 | 0 | 0 | 0
| umístění | na stůl
| všesměrový příjem zvuku | ano
| dosah mikrofonního pole | alespoň 6 m
| nabíjení | bezdrátově pomocí dokovací stanice
| výdrž baterie při hovoru | min. 20 hodin
| kompatibilní s videokonferenčím systémem výše | ano
| barva | neutrální - černá, stříbrná, bílá, šedá
| záruka | min. 24 měsíců
Bezdrátový USB dongl pro sdílení obrazu kompatibilní s autonomním videokonferenčním systémem | Maximální přípustná cena | 7 000 Kč bez DPH |  |  |  | 4 | 0 | 0 | 0
| Přenos signálu | Wi-Fi
| kompatibilní s videokonferenčím systémem výše | Ano
| port pro připojení do PC | USB-A i USB-C
| rozlišení přenášeného obrazu | min. 4K při 30 fps
| zahájení nebo přerušení sdílení obrazu stisknutím tlačítka na donglu | ano
| barva | neutrální - černá, stříbrná, bílá, šedá
| záruka | min. 24 měsíců
NAS síťové úložiště | Maximální přípustná cena | 60 000 Kč bez DPH |  |  |  | 1 | 0 | 0 | 0
| počet pozic pro disky | min. 12
| provedení | do racku
| podporovaný RAID | min. RAID 1 + RAID 5 + RAID 6
| rozhraní | min. 2x USB 3.0 + min. 2x LAN (RJ45 min. 1GB)
| paměť RAM | min. 8GB DDR4, rozšířitelné na min. 32GB
| maximální kapacita | min. 150 TB
| podporované služby | min. Media server (DLNA), Sdílení souborů (SAMBA, HFS, CIFS), FTP server, iSCSI
| záruka | min. 24. měsíců
Disky do síťového úložiště | Maximální přípustná cena | 7 500 Kč bez DPH |  |  |  | 6 | 0 | 0 | 0
| kompatibilita | dodávané disky musí být výrobcem dodávaného síťového úložiště uvedeny jako kompatibilní
| kapacita | min. 12 TB
| rychlost čtení | min. 270 MB/s
| rychlost zápisu | min. 270 MB/s
| Mean Time Before Failure | min. 2 500 000 h
| rychlost otáček disku | min. 7200 otáček/minutu
| záruka | min. 24 měsíců
[5 empty] | Cena celkem: |  | 0 | 0 | 0