## List1
Technická specifikace zakázky
| Minimální požadované parametry zařízení (nabídka musí splňovat všechny níže uvedené parametry) | Dodavatel vyplní všechna žlutě podbarvená pole. Pokud je hodnota ANO/NE, dodavatel uvede ANO nebo NE, tj. zda zařízení splňuje nebo nesplňuje daný parametr. Pokud je zadavatelem u technického parametru požadován bližší popis nebo určení specifikace, pak je dodavatel povinen uvést bližší popis, výčet vlastností, konkrétní údaj nebo rozmezí hodnot jím nabízeného zařízení. Nesplnění kteréhokoliv parametru je důvodem k vyloučení z další účasti v zadávacím/výběrovém řízení.
Multifunkční spektrometr na destičky
| Multifunkční spektrometr monochromátorový readr mikrodestiček pro měření absorbance, fluorescence a luminiscence | dodavatel doplní výrobce a model - typové/výrobní označení
1 | Multifunkční reader pro měření v destičkách formátu nejméně 6-384 jamek | ANO / NE
2 | Měření absorbance nejméně v rozsahu 230-800 nm, volba vlnových délek monochromátorem v celém rozsahu | ANO / NE
3 | Fluorescenční měření horní i spodní, excitace nejméně v rozsahu 230-850 nm, emise nejméně v rozsahu 270-840 nm, volba vlnových délek monochromátory v celém rozsahu | ANO / NE
4 | Měření chemiluminiscence | ANO / NE (uveďte v jakék rozsahu a režimu)
5 | Termostatování měřícího prostoru | ANO / NE (uveďte v jakém rozsahu min. a max. °C)
6 | Třepání destiček s volitelnou intenzitou | ANO / NE (uveďte v jakékm rozsahu poppřípadě módu)
7 | Možnost budoucího rozšíření o nejméně 2 dávkovací injektory pro objemy 5 – 800 μl | ANO / NE
8 | Možnost budoucího rozšíření o destičku s quartz optikou pro měření nejméně 16 vzorků o objemu od 2 μl | ANO / NE
9 | Možnost budoucího rozšíření o měření absorbance ve standardních 10mm kyvetách ve vertikální poloze | ANO / NE
Dodavatel jako součást nabídky předloží zadavateli doklady prokazující splnění výše uvedených a potvrzených parametrů, a to v souladu s Požadavky zadavatele na obsah nabídky (DLE POŽADAVKŮ ŽADATELE O ZAKÁZKU - TECHNICKÉ LISTY LZE ROVNĚŽ POŽADOVAT POUZE NA VÝZVU ZADAVATELE)
projekt NPO „Podpora zelených dovedností a udržitelnosti MENDELU“, reg. č. NPO_MENDELU_MSMT-2126/2024-4