## List1
Příloha č. 1 - Technická specifikace zakázky
| Minimální požadované parametry zařízení (nabídka musí splňovat všechny níže uvedené parametry) | Dodavatel vyplní všechna žlutě podbarvená pole. Pokud je hodnota ANO/NE, dodavatel uvede ANO nebo NE, tj. zda zařízení splňuje nebo nesplňuje daný parametr. Pokud je zadavatelem u technického parametru požadován bližší popis nebo určení specifikace, pak je dodavatel povinen uvést bližší popis, výčet vlastností, konkrétní údaj nebo rozmezí hodnot jím nabízeného zařízení. Nesplnění kteréhokoliv parametru je důvodem k vyloučení z další účasti v zadávacím/výběrovém řízení.
"Prostředky pro intepretaci dat v prostředí AR"
| Nabízené zařízení: | dodavatel doplní výrobce a model - typové/výrobní označení
1 |  | ANO / NE dodavatel uvede bližší popis, konkrétní údaje/ hodnoty UPRAVÍ ŽADATEL O VEŘEJNOU ZAKÁZKU DLE POKYNŮ VE SLOUPCI D
AR brýle
2 | propojitelné s pracovní stanicí i samostatně fungující | ANO / NE
3 | rozlišení na jedno oko minimálně 1400 x 1400 | ANO / NE
4 | obnovovací frekvence displeje min. 120 Hz | ANO / NE
5 | zorné pole minimálně 70° | ANO / NE
6 | uložiště brýlí minimálně 256 GB | ANO / NE
7 | paměť RAM brýlí minimálně 16 GB | ANO / NE
8 | konektivita pomocí USB a Wi-Fi | ANO / NE
9 | ovládání pomocí gest, pohybu očí, hlasové pokyny | ANO / NE
10 | obsažení ovladačů pro ovládání zařízení | ANO / NE
11 | záruka minimálně 12 měsíců | ANO / NE
12 | AR-VR brýle
13 | propojitelné s pracovní stanicí i samostatně fungující | ANO / NE
14 | rozlišení na jedno oko minimálně 2000 x 2000 | ANO / NE
15 | obnovovací frekvence displeje minimálně 90 Hz | ANO / NE
16 | zorné pole minimálně 100° horizontálně a minimálně 90° vertikálně | ANO / NE
17 | uložiště brýlí minimálně 512 GB | ANO / NE
18 | paměť RAM brýlí minimálně 8 GB | ANO / NE
19 | konektivita pomocí USB a Wi-Fi | ANO / NE
20 | obsažení ovladačů pro ovládání zařízení | ANO / NE
21 | schopnost sledování rukou | ANO / NE
22 | záruka minimálně 12 měsíců | ANO / NE
23 | Stanice
24 | CPU - minimálně 12 fyzických jader, minimálně 24 vláken, všechna jádra musí mít stejnou architekturu z důvodů kompatibility s programy, Passmark minimálně 48500 | ANO / NE
25 | GPU - GDDR6 minimálně 16 GB, minimálně 2x DP, minimálně 1x HDMI, podpora minimálně HDMI 2.1a, podpora minimálně DP 1.4a, Passmark minimálně 22500, kompatibilní s aplikacemi běžící na technologii CUDA | ANO / NE
26 | RAM - minimálně 32 GB, DDR5, minimálně 2 moduly, minimální frekvence 4800 MHz | ANO / NE
27 | SSD - M.2 SSD, minimálně 1TB, NVME, minimálně TLC, minimálně 600 TBW | ANO / NE
28 | Základní deska - minimálně 4 sloty DIMM, minimálně 2x digitální video výstup (DP, HDMI), minimálně 1x RJ-45, Wi-Fi, Bluethooth | ANO / NE
29 | Síťová konektivita - minimálně 1 Gbit Ethernet | ANO / NE
30 | Napájecí zdroj - minimálně 600 W, 80 PLUS Gold | ANO / NE
33 | Předinstalovaný OEM operační systém Windows (nutné jako podkladová licence pro Campus Agreement) | ANO / NE
34 | 2x Monitor (min. 1x DP, min. 1x DP/mDP/HDMI, rozlišení 2560x1440, IPS, min. 8 bit barevná hloubka matný/antireflexní panel, velikost 24 palců až 27 palců - tolerance ± 0,3 palce) | ANO / NE
35 | USB drátová klávesnice (standardní rozložení kláves, s podporou CZ a ENG) a USB drátová myš s minimálně 2 tlačítky a kolečkem | ANO / NE
36 | Napájecí kabel k PC, 2x video kabel z GPU (DP/mDP/HDMI) do monitoru (DP/mDP/HDMI) (min. 3m) | ANO / NE
37 | záruka - minimálně 12 měsíců | ANO / NE
Dodavatel jako součást nabídky předloží zadavateli doklady prokazující splnění výše uvedených a potvrzených parametrů, a to v souladu s Požadavky zadavatele na obsah nabídky
OPJAK.cz
MSMT.cz