## Příloha č. 1a_01-1
Příloha č. 1a - Technická specifikace pro zpracování nabídky dodání CNC brusky pilových pásů
Účastník je povinen vyplnit všechna žlutě podbarvená pole
Komerční název nabízeného zařízení - existuje-li:
Popis minimální požadované technické a funkční specifikace Nabídky účastníků musí splňovat všechny níže uvedené parametry. Nabízený stroj musí vyhovět minimálně zadavatelem stanovené požadované specifikaci. |  | Dodavatel vyplní žlutě podbarvená pole. Dodavatel uvede skutečnou hodnotu příslušného parametru, tj. nabízené technické parametry stroje. Pokud je hodnota ANO/NE, dodavatel uvede ANO nebo NE, tj. zda stroj splňuje nebo nesplňuje tento parametr. Nesplnění kteréhokoliv parametru je důvodem k vyloučení účastníka z další účasti v zadávacím řízení.
Parametr č. | Popis parametru: | Nabídka dodavatele:
1 | Nové zařízení - automatická CNC profilová bruska na broušení pilových pásů | ANO/NE
2 | Broušení profilu zubu pilového pásu pomocí dvou CNC řízených os | ANO/NE
3 | Podávání pilového pásu z prava do leva | ANO/NE
4 | Uzavřený pracovní prostor stroje | ANO/NE
5 | Broušení probíhá pod chladicí emulzí | ANO/NE
6 | Ovládání stroje přes dotykovou obrazovku s úhlopříčkou min. 12″ | ANO/NE
7 | Paměť na ukládání různých typů zubů | ANO/NE
8 | Možnost broušení zubů s roztečí min. 10-100 mm | ANO/NE
9 | Možnost broušení pilového pásu šířky min. 75 až 360 mm | ANO/NE
10 | Výkon motoru brusného kotouče (min. 2,2 kW) | konkrétní údaj
13 | Zaškolení obsluhy (2 osoby, 2 dny) | ANO/NE
14 | Dodání veškeré související technické dokumentace: návody k obsluze a údržbě stroje (manuály) v českém nebo anglickém jazyce v elektronické podobě | ANO/NE
15 | Sada na čištění pracovního porostoru stroje | ANO/NE
17 | Dálková diagnostika poruch s výrobcem přes WLAN nebo Ethernet | ANO/NE
18 | Možnost broušení profilu zubu v sekcích nejméně 4 rychlostmi | ANO/NE
19 | Možnost broušení variabilní rozteče a hloubky zubu ve skupinách | ANO/NE
20 | Automatické orovnávání brusného kotouče podle požadovaného zvoleného profilu diamantovým orovnávačem | ANO/NE
21 | Zadní pneumatický pomocný podavač pro zajištění snadného podávání pilových pásů | ANO/NE
22 | Odsavač emulzních par z pracovního prostoru stroje s filtrem | ANO/NE
23 | Masivní pneumatický přítlak pilového pásu s pevným horním ramenem | ANO/NE
Dodavatel předloží jako součást své nabídky dokumenty prokazující splnění shora uvedených a potvrzených technických skutečností, jako jsou: dostupné firemní prospekty a/nebo odkaz na internetové stránky výrobce, katalogové či technické listy apod. Takovéto dokumenty musí být předloženy v českém, slovenském, případně anglickém jazyce.