## TP
Technická specifikace předmětu plnění
Pokud je to možné, dodavatel uvede skutečnou hodnotu příslušného parametru, tj. nabízené technické parametry zařízení. V řádcích s nevyčíslitelnými parametry uvede dodavatel ANO/NE, tzn., zda zařízení splňuje nebo nesplňuje tento požadavek. V nabídce dodavatel zároveň předloží buď přímo technické nebo katalogové listy nabízených zařízení, nebo webové odkazy na ně, a to za účelem možnosti ověření dodavatelem uvedených parametrů. Nesplnění kteréhokoliv parametru je důvodem k vyloučení účastníka z další účasti ve veřejné zakázce.
NÁZEV TYPU MÍSTNOSTI | NÁZEV POLOŽKY | POŽADOVANÉ PAMAMETRY |  | KONKRÉTNÍ PARAMETRY NABÍZENÉHO ZAŘÍZENÍ | NABÍZENÉ ZAŘÍZENÍ | Jednotková cena Kč bez DPH | Kusy | Cena v Kč bez DPH celkem | Částka DPH v Kč | Cena v Kč včetně DPH celkem
|  | PARAMETR | POŽADOVANÁ HODNOTA |  | (VÝROBCE A PŘESNÝ TYP)
Učebna - N3018, N3019, N5010 | Interaktivní displej 86" | Maximální přípustná cena | 92 000 Kč bez DPH |  |  |  | 3 | 0 | 0 | 0
|  | úhlopříčka obrazovky | min. 86"
|  | rozlišení | min. 4K (3840x2160px)
|  | dotyková obrazovka | ano, multi-touch, min. 40 dotykových vstupů pro windows, min. 20 dotykových vstupů pro Android, rozpoznávání dotyku hrotu pera, hrotu zvýrazňovače, prstu a dlaně
|  | doba odezvy | max. 8 ms
|  | pozorovací úhly | min. 178°/178°
|  | jas | min. 450 nits
|  | vnitřní úložný prostor | min. 128 GB
|  | RAM | min. 8 GB
|  | vestavěné reproduktory | ano, min 2x 15W + 20W (subwoofer)
|  | mikrofon | ano, vestavené mikrofonní pole
|  | porty | min. 4x HDMI-in (2.1 a vyšší), min. 1x HDMI-out, min. 1x VGA, min. 1x audio in, min. 1x audio out, min. 2x RJ45, min. 4x USB, min. 3x USB-C, min. 1x RS-232
|  | hmotnost | max. 65 kg
|  | příslušenství | min. dálkový ovladač, 2x stylus
|  | konektivita | připojení k PC kabelem USB nebo bezdrátově přes aplikaci
|  | softwarové vybavení | Android 14 nebo novější nástroje pro přípravu interaktivních cvičení, lokalizované pro CZ nativní integrace s uložišti OneDrive a Google disk možnost připojení studentů pomocí QR kodu, kodu nebo odkazu - možnost zobrazit obsah z displeje na vlastním zařízení (NTB, tablet) a také možnost ovládat displej z vlastního zařízení
|  | OPS modul | ano
|  | kompatibilita | Windows 10 a vyšší, macOS 12 a vyšší
|  | VESA uchycení | ano
|  | životnost | min. 50 000 hodin
|  | záruka | min. 36 měsíců v režimu on-site
| Stojan pro interaktivní panel s ručním zdvihem | Maximální přípustná cena | 17 582 Kč bez DPH |  |  |  | 3 | 0 | 0 | 0
|  | Kompatibilní s výše uvedeným displejem | ano
|  | Výškově nastavitelný, ruční posuv min. 50 cm | ano
|  | Uchycení ke stěně, vč. pojistky proti vytření ze stěny | ano
|  | Madla pro manipulaci | ano
|  | Případně nutnosti montáž protizávaží pro snadnou manipulaci | ano
|  | Nosnost | min. 75 kg
|  | Záruka | min. 24 měsíců
| Jednotka řídícího systému CRESTRON - MPC3-302-B a stolní stojan CRESTRON - TTK-MP/MPC/IPAC-B-T | Maximální přípustná cena | 41 000 Kč bez DPH |  |  |  | 3 | 0 | 0 | 0
|  | Klíčové vlastnosti Automatizovaný procesor a ovládací panel Crestron® řady® 3 Deset tlačítek přizpůsobitelných vyměnitelnými štítky, otočné ovládání hlasitosti s kruhovým měřičem hlasitosti led a dalšími tlačítky napájení a ztlumení Vestavěný Software AV Framework™ Ethernet LAN port a Cresnet® síťový port Integrované řídicí porty RS-232, IR, relé a Versiport Podpora aplikací pro ovládání zařízení iPhone®, iPad® a Android™ Počítač XPanel a webové ovládání Nativní podpora sítě BACnet™ a IP Nastavení instalačního programu prostřednictvím softwaru, webového prohlížeče nebo cloudu Zabezpečení a ověřování na podnikové úrovni Připraveno pro protokol IPv6 PoE+ napájeno sítí MPC3-302-B a stolní stojan | Zdůvodnění proč značka Crestron: Ve všech celoškolských posluchárnách na MENDELU používáme řídící systém Crestron, včetně vzdálené správy. Systém vzdálené správy chceme rozšířit o nové učebny jednotlivých univerzitních součástí a je tedy nutné využít řešení této značky. Navíc vyučující jsou z celoškolských poslucháren zvyklí používat řídící systém této značky a nebudou si muset zvykat na jiný systém.
| CRESTRON - HD-MD4X2-4KZ-E, HDMI matice Crestron 4:2 - plně kompatibilní a ovladatelná matice s výše uvedenou jednotkou řídícího systému. | Maximální přípustná cena | 37 540 Kč bez DPH |  |  |  | 3 | 0 | 0 | 0
|  | Klíčové vlastnosti | Zdůvodnění proč HDMI matice značky Crestron: Z důvodu plné kompatibility a maximálního využití všech funkcí nabízených výše uvedenou jednotkou řídícího systému.
4K60 4:4:4 digitální AV přepínač
Video formáty HDR10, HDR10+ a Dolby Vision®
Čtyři HDMI® vstupy a dva HDMI výstupy
Automatické spínání vstupů
Správa EDID
Shoda s HDCP 2.3
Odstranění vkládání zvuku HDMI
Ovládání zařízení přes CEC
Zabezpečení na podnikové úrovni
Vestavěné webové rozhraní
Kompatibilita s řídicími systémy Crestron® 3-Series® nebo novějšími
. Podpora technologie AV Framework™
Podpora služby XiO Cloud®
Kompaktní design s možností povrchové montáže
| Interní nahrávací a streamovací karta | Maximální přípustná cena | 5 900 Kč bez DPH |  |  |  | 3 | 0 | 0 | 0
|  | rozhraní pro připojení | PCI Express 2.0
|  | konektory pro vstup | min. 1x HDMI 2.1 a vyšší
|  | Konektory pro výstup | min. 1x HDMI 2.1 a vyšší
|  | maximální rozlišení | min. 4K (3840x2160px)
|  | Záruka | min. 24 měsíců
| PTZ kamera | Maximální přípustná cena | 44 000 Kč bez DPH |  |  |  | 6 | 0 | 0 | 0
|  | typ kamery | PTZ
|  | velikost snímače | min, 1/2,8"
|  | Objektiv | integrovaný, elektronický, min. 12x optický zoom
|  | Rozlišení | min. FHD (1920x1080px)
|  | Konektory | min. 1x LAN, min. 1x RS-422, min. 1x USB, min. 1x RS-232C IN, min. 1x RS-232C OUT
|  | konektory - video výstup | min. 1x HDMI, min. 1x 3G-SDI
|  | způsob instalace | Samostatné (stolní) nebo zavěšené (závěsné)
|  | výstupní formát | min. H.264 a H.265
|  | napájení | DC 12 V IN nebo PoE+
|  | Záruka | min. 24 měsíců
| Bezdrátový ovladač pro PTZ kamery | Maximální přípustná cena | 3 000 Kč bez DPH |  |  |  | 3 | 0 | 0 | 0
|  | provozní dosah | cca 10 m
|  | hmotnost | max. 100 g
|  | Záruka | min. 24 měsíců
| Držák pro PTZ kameru, umístěný nad displejem (pohybuje se vertikálně zároveň s ním) | Maximální přípustná cena | 1 700 Kč bez DPH |  |  |  | 3 | 0 | 0 | 0
|  | umístění | horní hrana interaktivního displeje
|  | uchycení | VESA, kompatibilní s víše uvedeným držákem a interaktivním displejem
|  | kompatibilita s výše uvedenou PTZ kamerou | ano
|  | hmotnost | max. 1 kg
|  | Záruka | min. 24 měsíců
| Držák pro PTZ kameru, umístěný na stropě | Maximální přípustná cena | 1 500 Kč bez DPH |  |  |  | 3 | 0 | 0 | 0
|  | umístění | strop
|  | uchycení | do podhledu nebo stropu
|  | kompatibilita s výše uvedenou PTZ kamerou | ano
|  | nastavitelná vzdálenost kamery od stromu | ano, min. rozsah 60 - 100 cm
|  | hmotnost | max. 2 kg
|  | Záruka | min. 24 měsíců
| Konferenční mikrofon | Maximální přípustná cena | 5 500 Kč bez DPH |  |  |  | 3 | 0 | 0 | 0
|  | princip | kondenzátorový
|  | typ mikrofonu | konferenční
|  | charakteristika | všesměrová
|  | konektivita | Bluetooth, kabel USB
|  | délka kabelu USB | min. 0,7 m
|  | hmotnost | max. 500 g
|  | Záruka | min. 24 měsíců
| 24" monitor | Maximální přípustná cena | 3 000 Kč bez DPH |  |  |  | 3 | 0 | 0 | 0
|  | rozlišení | min. FHD (1920x1080px)
|  | úhlopříčka displeje | min. 23,8"
|  | jas | min. 250 cd/m2
|  | pozorovací úhly (horizontální/vertikální) | min. 178°/178°
|  | kontrast | min. 5000:1
|  | konektory - vstup | min. 1x HDMI, min, 1x VGA
|  | hmotnost | max 4 kg
|  | Záruka | min. 24 měsíců
| Přípojné místo zavíratelné | Maximální přípustná cena | 9 490 Kč bez DPH |  |  |  | 3 | 0 | 0 | 0
|  | materiál | kov
|  | přípojné místo zapuštěné v desce stolu | ano
|  | integrované zásuvné víko | ano
|  | zásuvka 230V | ano, min. 1
|  | Průchodka pro zásuvné kabely | ano, min. HDMI, DP, USB-C a LAN
|  | součástí přípojného místa je i kabeláž pro připojení uživatelského zařízení | ano, min. HDMI, LAN (všechny kabely délka alespoň 1m)
|  | Záruka | min. 24 měsíců
| Stolní PC | Maximální přípustná cena | 25 000 Kč bez DPH |  |  |  | 3 | 0 | 0 | 0
|  | Příslušenství | drátová klávesnice (standardní rozložení kláves, s podporou CZ a ENG, odolná proti rozlití tekutiny) a drátová myš s min. 2 tlačítky a kolečkem. Stejné barvy a provedení. V provedení s USB konektorem.
|  | CPU | PassMark - CPU Mark multithread min. 31 900, min. 14 fyzických jader (alespoň 6 performance jader) CPU, podpora Intel-VT nebo AMD-V
|  | RAM | min. 16GB, DDR5, 4000 MHz
|  | SSD | min. 512GB SSD, M.2 PCIe/NVMe
|  | Streamovací karta | Bude použita karta z řádků 54-59
|  | Porty přední/zadní panel | min 3x USB-A (alespoň 3.2 Gen1), min 3x USB-A (USB 2.0), min 1xRJ45 (min. 1Gb ethernet), min 2x DP, min 2x HDMI, audio vstup/výstup, kombinovaný port sluchátka/mikrofon na předním panelu, min 3x USB-A (min. USB 3.2 Gen 2), min 1x USB-C (min USB 3.2 Gen2x2)
|  | síťová konektivita | min. 1x (RJ45) podpora PXE a WOL
|  | vlastnosti BIOSu/UEFI | replikace nastavení nebo možnost automatizované správy nastavení možnost uzamčení, možnost vyvolání boot menu po startu
|  | operační systém | předinstalovaný OEM operační systém Windows (nutné jako podkladová licence pro Campus Agreement)
|  | zabezpečení | možnost zamčení kensingtonem (nesmí být nano), TMP 2.0 čip
|  | záruka | min. 36 měsíců
| Set 2 aktivních reproduktorů, včetně držáků na stěnu | Maximální přípustná cena | 6 500 Kč bez DPH |  |  |  | 3 | 0 | 0 | 0
|  | RMS výkon | min. 2x 30W
|  | Kmitočtový rozsah v pásmu 8 dB | min. 53 Hz až 40 kHz
|  | Impedance | min. 4 Ω
|  | citlivost | min. 500 mV
|  | vnitřní objem reproduktoru | min. 4 L
|  | dálkový ovladač | ano
|  | hmotnost (oba reproduktory celkem) | max. 8 kg
|  | držáky montované na na zeď s možností náklonu (horizontálně i vertikálně) | ano
|  | Záruka | min. 24 měsíců
| Kabeláž, elektro rozvody, spotřební materiál | Maximální přípustná cena | 10 000 Kč bez DPH |  |  |  | 3 | 0 | 0 | 0
|  | optické HDMI, HDMI, UTP, USB, audio, elektro rozvody (zásuvka přípojné místo) | viz schéma zapojení a prohlídka místa plnění
|  | Záruka | 24 měsíců
| Montáž | Maximální přípustná cena | 25 000 Kč bez DPH |  |  |  | 3 | 0 | 0 | 0
|  | montáž a zapojení jednotlivých komponent, organizace kabeláže (V učebnách kde jsou k dispozici potřebné kabely a průchody pro kabely, tak je využít. Pokud k dispozici nebudou, tak zalištování), zprovoznění a zaškolení obsluhy | ano
| Programování řídíciho systému | Maximální přípustná cena | 10 000 Kč bez DPH |  |  |  | 3 | 0 | 0 | 0
|  | • zapnutí a vypnutí techniky jedním tlačítkem (Interaktivní displej, kamery), včetně nastavení kamer do vybraných výchozích pozic. • přepínat mezi zdroji signálu pro Interaktivní displej. • Zapnutí a vypnutí jednotlivých komponent • ovládání kamer (zoom, vertikální a horizontální pohyb) | ano
|  | Korekce programování řídícího systému po 1. semestru používání na základě zpětné vazby od uživatelů. Požadované úpravy budou předány fakultou dodavateli a budou jednotné pro všechny posluchárny v této technické specifikaci | ano
|  | Vzdálená správa řídícího systému pro správce učebny a pracovníka AVC MENDELU (začlenění do stávajícího systému vzdálené správy AVC MENDELU) | ano
Zasedací místnost N3013, N4014, N4019 | Interaktivní displej 65" | Maximální přípustná cena | 40 000Kč bez DPH |  |  |  | 3 | 0 | 0 | 0
|  | úhlopříčka obrazovky | min. 65"
|  | rozlišení | min. 4K (3840x2160px)
|  | dotyková obrazovka | ano, multi-touch, min. 40 dotykových vstupů, rozpoznávání dotyku hrotu pera, hrotu zvýrazňovače, prstu a dlaně
|  | doba odezvy | max. 8 ms
|  | pozorovací úhly | min. 178°/178°
|  | jas | min. 450 nits
|  | vnitřní úložný prostor | min. 128 GB
|  | RAM | min. 8GB
|  | vestavěné reproduktory | ano, min 2x 20W
|  | porty | min. 3x HDMI-in,min. 1x HDMI-out, min. 1x VGA, min. 1x audio in, min. 1x audio out, min. 2x RJ45, min. 4x USB, min. 1x USB-C, min. 1x RS-232
|  | hmotnost | max. 40 kg
|  | příslušenství | min. dálkový ovladač, 2x stylus
|  | konektivita | připojení k PC kabelem USB nebo bezdrátově přes aplikaci
|  | softwarové vybavení | Android 13 nebo novější nástroje pro přípravu interaktivních cvičení, lokalizované pro CZ nativní integrace s uložišti OneDrive a Google disk možnost připojení studentů pomocí QR kodu, kodu nebo odkazu - možnost zobrazit obsah z displeje na vlastním zařízení (NTB, tablet) a také možnost ovládat displej z vlastního zařízení
|  | OPS modul | ano
|  | kompatibilita | Windows 10 a vyšší, macOS 12 a vyšší
|  | VESA uchycení | ano
|  | životnost | min. 50 000 hodin
|  | záruka | min. 36 měsíců v režimu on-site
| Stojan pro interaktivní panel s ručním zdvihem | Maximální přípustná cena | 17 582 Kč bez DPH |  |  |  | 3 | 0 | 0 | 0
|  | Kompatibilní s výše uvedeným displejem | ano
|  | Výškově nastavitelný, ruční posuv min. 50 cm | ano
|  | Uchycení ke stěně, vč. pojistky proti vytření ze stěny | ano
|  | Madla pro manipulaci | ano
|  | Případně nutnosti montáž protizávaží pro snadnou manipulaci | ano
|  | Nosnost | min. 75 kg
|  | Záruka | min. 24 měsíců
| videokonferenční set | Maximální přípustná cena | 240 000 Kč bez DPH |  |  |  | 3 | 0 | 0 | 0
|  | videokonferenční počítač | cpu min. 9000 passmark, RAM min. 8GB, vnitřní paměť min. 128 GB SSD, min. 4x USB-A, min. 3x HDMI výstup, RJ-45, Bluetooth, Wi-Fi, MS Teams Rooms App s certifikací pro MS Teams Rooms
|  | dotykový ovládací panel na stůl | min. 11" dotykový displej, min. rozlišení 1920x1080px, pohybový senzor, Wi-Fi AP, Bluetooth, video vstup HDMI/USB-C s podporou napájení, RJ-45 (s podporou PoE), možnost připojení dalšího ovládacího panelu
|  | kamerový procesor AV hub pro připojení a podporu více kamer | min. linkový audio input a output (2x RCA-in, 2x RCA-out, 1x 6,3 jack-in, 1x 6,3 jack-out), min. 2x USB-A, min. 1x USB-B, min. 7x portů RJ-45 (s podporou PoE), umožňuje přepínání kamer, volby rozložení obrazu a zobrazení více kamer současně
|  | kamery - 2 kusy | min. rozlišení 4K (3840 × 2160px), min. 12x optický zoom, senzor min. 8 Mpx, integrovaný panoramatický objektiv, natáčení min. ±100° horizontálně, náklon +40°, -90° vertikálně, FoV 90°, automatické ostření, automatický výběr skupiny osob, automatický záběr hovořícího nebo prezentujícího, připojení pomocí RJ-45 (s podporou PoE) možnost instalace na trop a stěnu
|  | USB dongle pro bezdrátový přenos obrazu z PC - 2 kusy | rozlišení min.4K (3840x2160px) při 30 fps, připojení pomocí USB-C, spuštění sdílení pomocí hardwarového tlačítka na donglu, podpora OS Windows i MacOS
|  | Extender pro připojení sestavy jako USB periferii | ano
|  | room sensor | ano, s pohybovým senzorem
|  | certifikace | Microsoft
|  | software | předinstalovaný OS s nativní podporou MS Teams
|  | sdílení obrazu z PC | HDMI/USB-C (v ovládacím panelu) a bezdrátově pomocí USB donglu
|  | obrazový výstup | až na 3 obrazovky přes HDMI porty
|  | Připojení bezdrátových konferenčních mikrofonů | min. 4 moduly zároveň
|  | Připojení drátových mikrofonů | min. 6 modulů zároveň
|  | připojení k platformám | min. MS Teams, Zoom, Webex
|  | záruka | min. 24 měsíců
| Drátový stolní mikrofon | Maximální přípustná cena | 7 500 Kč bez DPH |  |  |  | 6 | 0 | 0 | 0
|  | typ mikrofonu | konferenční
|  | umístění | na stůl
|  | vlastnosti | všesměrová charakteristika, full duplex, echo cancelling
|  | akční rádius jednotlivého modulu | min. 3 m
|  | tlačítko pro ztlumení | ano
|  | připojení | kabelem, UTP
|  | záruka | min. 24. měsíců
| Soundbar reproduktor | Maximální přípustná cena | 11 000 Kč bez DPH |  |  |  | 3 | 0 | 0 | 0
|  | vlastnosti | stereo režim, frekvenční rozsah 100 Hz – 20 kHz
|  | výkon RMS | min. 10W
|  | funkce | potlačení zpětné vazby
|  | konektivita | Bluetooth, RJ-45 (s podporou PoE), audio jack 3,5 mm
|  | držák pro uchycení k displeji | ano
|  | záruka | min. 24. měsíců
| Kabeláž, spotřební materiál | Maximální přípustná cena | 3 000 Kč bez DPH |  |  |  | 3 | 0 | 0 | 0
|  | HDMI, UTP, USB | viz schéma zapojení a prohlídka místa plnění
|  | Záruka | 24 měsíců
| Montáž | Maximální přípustná cena | 15 000 Kč bez DPH |  |  |  | 3 | 0 | 0 | 0
|  | montáž a zapojení jednotlivých komponent, organizace kabeláže (V zasedačkách kde jsou k dispozici potřebné kabely a průchody pro kabely, tak je využít. Pokud k dispozici nebudou, tak zalištování), zprovoznění a zaškolení obsluhy | ano
Pracovna vedoucího UCB N4011 | Interaktivní displej 65" | Maximální přípustná cena | 40 000Kč bez DPH |  |  |  | 1 | 0 | 0 | 0
|  | úhlopříčka obrazovky | min. 65"
|  | rozlišení | min. 4K (3840x2160px)
|  | dotyková obrazovka | ano, multi-touch, min. 40 dotykových vstupů, rozpoznávání dotyku hrotu pera, hrotu zvýrazňovače, prstu a dlaně
|  | doba odezvy | max. 8 ms
|  | pozorovací úhly | min. 178°/178°
|  | jas | min. 450 nits
|  | vnitřní úložný prostor | min. 128 GB
|  | RAM | min. 8GB
|  | vestavěné reproduktory | ano, min 2x 20W
|  | porty | min. 3x HDMI-in,min. 1x HDMI-out, min. 1x VGA, min. 1x audio in, min. 1x audio out, min. 2x RJ45, min. 4x USB, min. 1x USB-C, min. 1x RS-232
|  | hmotnost | max. 40 kg
|  | příslušenství | min. dálkový ovladač, 2x stylus
|  | konektivita | připojení k PC kabelem USB nebo bezdrátově přes aplikaci
|  | softwarové vybavení | Android 13 nebo novější nástroje pro přípravu interaktivních cvičení, lokalizované pro CZ nativní integrace s uložišti OneDrive a Google disk možnost připojení studentů pomocí QR kodu, kodu nebo odkazu - možnost zobrazit obsah z displeje na vlastním zařízení (NTB, tablet) a také možnost ovládat displej z vlastního zařízení
|  | OPS modul | ano
|  | kompatibilita | Windows 10 a vyšší, macOS 12 a vyšší
|  | VESA uchycení | ano
|  | životnost | min. 50 000 hodin
|  | záruka | min. 36 měsíců v režimu on-site
| Držák interaktivního dipsleje | Maximální přípustná cena | 1 600 Kč bez DPH |  |  |  | 1 | 0 | 0 | 0
|  | kompatibilní s interaktivním displejem výše | ano
|  | nosnost | min. 50 kg
|  | umístění | nástěnné
|  | konstrukce | sklopný
|  | hmotnost | max. 8 kg
|  | záruka | min. 24 měsíců
| Videokonferenční systém s panorama kamerou | Maximální přípustná cena | 140 000 Kč bez DPH |  |  |  | 1 | 0 | 0 | 0
|  | videokonferenční počítač | cpu min. 9000 passmark, RAM min. 8GB, vnitřní paměť min. 128 GB SSD, min. 4x USB-A, min. 3x HDMI výstup, RJ-45, Bluetooth, Wi-Fi, MS Teams Rooms App s certifikací pro MS Teams Rooms
|  | dotykový ovládací panel na stůl | min. 11" dotykový displej, min. rozlišení 1920x1080px, pohybový senzor, Wi-Fi AP, Bluetooth, video vstup HDMI/USB-C s podporou napájení, RJ-45 (s podporou PoE), možnost připojení dalšího ovládacího panelu
|  | panoramatická kamera | inteligentní 360° kamera s rozlišením 10K, min. 2x širokoúhlý objektiv, min. 5x zoom, vestavené mikrofonní pole a reproduktor v těle kamery s dosahem min. 6m, funkce automatického záběru osob s rozpoznáváním hlasu a obličejů, připojení pomocí USB.
|  | USB dongle pro bezdrátový přenos obrazu z PC - 1 kus | rozlišení min.4K (3840x2160px) při 30 fps, připojení pomocí USB-C, spuštění sdílení pomocí hardwarového tlačítka na donglu, podpora OS Windows i MacOS
|  | room sensor | ano, s pohybovým senzorem
|  | certifikace | Microsoft
|  | software | předinstalovaný OS s nativní podporou MS Teams
|  | sdílení obrazu z PC | HDMI/USB-C (v ovládacím panelu) a bezdrátově pomocí USB donglu
|  | obrazový výstup | až na 3 obrazovky přes HDMI porty
|  | připojení k platformám | min. MS Teams, Zoom, Webex
|  | záruka | min. 24 měsíců
| Kabeláž | Maximální přípustná cena | 2 000 Kč bez DPH |  |  |  | 1 | 0 | 0 | 0
|  | HDMI, UTP, USB | viz schéma zapojení a prohlídka místa plnění
|  | Záruka | 24 měsíců
| Montáž | Maximální přípustná cena | 10 000 Kč bez DPH |  |  |  | 1 | 0 | 0 | 0
|  | montáž a zapojení jednotlivých komponent, organizace kabeláže, zprovoznění a zaškolení obsluhy | ano
Displeje pro N1001 | Obrazovka 65" | Maximální přípustná cena | 37 000 Kč bez DPH |  |  |  | 1 | 0 | 0 | 0
|  | úhlopříčka | min. 65"
|  | rozlišení | min. 3840 x 2160 px (4K Ultra HD)
|  | technologie | TFT LED
|  | jas | min. 500 nits
|  | pozorovací úhly | min. 178°/178°
|  | operační paměť | min. 4 GB
|  | úložný prostor | min. 32 GB
|  | porty | min. 3x HDMI, 1x RS 232, 2x USB, 1x LAN
|  | ovladač | Ano
|  | reproduktory | Ano, min. 2x 10W
|  | operační systém | Ano
|  | VESA uchycení | Ano
|  | provoz 24/7 | Ano
|  | životnost podsvícení | min. 50 000 hodin
|  | hmotnost | max. 26 kg
|  | záruka | min. 24 měsíců
| Držák obrazovky | Maximální přípustná cena | 1 600 Kč bez DPH |  |  |  | 1 | 0 | 0 | 0
|  | kompatibilní s obrazovkou 65" výše | ano
|  | nosnost | min. 50 kg
|  | umístění | nástěnné
|  | konstrukce | sklopný
|  | hmotnost | max. 8 kg
|  | záruka | min. 24 měsíců
Displeje pro P1029a, N2016, N4012 | Televize 65" | Maximální přípustná cena | 12 990 Kč bez DPH |  |  |  | 3 | 0 | 0 | 0
|  | úhlopříčka | min. 65"
|  | rozlišení | min. 3840 x 2160 px (4K Ultra HD)
|  | technologie | LED
|  | podsvícení | Direct LED
|  | Obnovovací frekvence | min. 50/60 Hz
|  | další vlastnosti obrazu | HDR
|  | porty | min. 3x HDMI, 2x USB, 1x LAN
|  | Bezdrátové připojení | WiFi, Bluetooth, DLNA, Miracast, Apple AirPlay2, párování s mobilním zařízením
|  | ovladač | Ano
|  | reproduktory | Ano, min. výkon 20 W
|  | tunery | min. DVB-T2 HEVC, DVB-S2, DVB-C
|  | VESA uchycení | Ano
|  | typ | Smart TV
|  | multimediální funkce | přehrávání z USB, nahrávání na USB, světelný senzor
|  | hmotnost | max. 23 kg
|  | rozměry bez podstavce | max. 147 cm (šířka), 86cm (výška), 9 cm (hloubka)
|  | záruka | min. 24 měsíců
| Držák TV kloubový | Maximální přípustná cena | 1 600 Kč bez DPH |  |  |  | 2 | 0 | 0 | 0
|  | kompatibilní s televizí 65" výše | ano
|  | nosnost | min. 45 kg
|  | umístění | nástěnné
|  | konstrukce | kloubový
|  | náklon vertikální | min. + 7° / - 15°
|  | náklon horizontální | min. 120°
|  | hmotnost | max. 8 kg
|  | záruka | min. 24 měsíců
| Držák TV sklopný | Maximální přípustná cena | 1 600 Kč bez DPH |  |  |  | 1 | 0 | 0 | 0
|  | kompatibilní s televizí 65" výše | ano
|  | nosnost | min. 50 kg
|  | umístění | nástěnné
|  | konstrukce | sklopný
|  | hmotnost | max. 8 kg
|  | záruka | min. 24 měsíců
[6 empty] | Celkem Kč: |  | 0 | 0 | 0
VŠEOBECNÉ POŽADAVKY
Zachování totožné (nebo lepší) hardwarové konfigurace v rámci záručních oprav |  |  |  | ANO / NE
Ke všem zařízením budou dodány napájecí kabely |  |  |  | ANO / NE
Dodavatel disponuje certifikátem CRESTRON DigitalMedia Certified Designer (nebo vyšší) |  |  |  | ANO / NE
Dodavatel disponuje certifikátem CRESRTON CTI-P301 Advanced Programming Skills (nebo vyšší) |  |  |  | ANO / NE
Dodavatel provede v souvislosti s dodávkou následnou ekologickou likvidaci veškerého obalového materiálu, odběr obalového materiálu bude proveden bezprostředně po dodání zboží, popř. po vzájemné dohodě jindy |  |  |  | ANO / NE
Veškerá výše uvedená technika musí být vzájemně kompatibilní, zapojená a funkční dle přiloženého schématu.
Popis fungování učebny • Učebna bude sloužit pro hybridní, případně online výuku a techniku budou obsluhovat primárně akademičtí pracovníci, tedy vyučující a musí mít k dispozici uživatelsky jednoduché prostředí. • Zapnutí techniky, včetně nastavení kamer do výchozích pozic, jedním tlačítkem na ovládacím panelu (Interaktivní displej a kamery) • V katedrovém PC budou k dispozici video vstupy ze dvou PTZ kamer (jedna z kamer umístěná na horní hraně interaktivního displeje - záběr do publika, druhá kamera umístěna na stropě - záběr na vyučujícího, umístění kamery musí být zvoleno tak, že nejširší záběr musí obsahovat alespoň celý interaktivní displej a stanoviště vyučujícího u katedry) a také obraz z interaktivního displeje včetně překryvné vrstvy pro sdílení do online prostředí (typicky přes MS Teams). • Zobrazení různých zdrojů signálu (PC nebo přípojné místo) na interaktivním panelu • Vzdálené ovládání řídícího systému správcem učebny a pracovníkem AVC MENDELU
Popis fungování zasedačky • Zasedačky budou sloužit pro týmovou práci jak v lokální, tak online variantě • Bude vybavena autonomní videokonferencí, ke které si mohou uživatelé připojit vlastní NTB drátově (HDMI/USB-C) i bezdrátově (USB dongle) a streamovat obraz do interaktivního panelu i online prostředí