## List1
Technická specifikace - Opěrná konstrukce vinice
Dodavatel je povinen vyplnit všechna žlutě podbarvená pole ve sloupcích D (Nabídková cena jednotková v Kč bez DPH) a F (odkaz na nabízenou položku k ověření).
Poř. číslo | Popis | Množství v kusech | Nabídková cena jednotková v Kč bez DPH | Celkem za položku v Kč bez DPH | Odkaz na nabízenou položku k ověření
1 | Řadový sloupek o rozměru 50x35x2500mm. Síla materiálu 1,5mm s povrchovou úpravou . Zn 350g/m2. Hmotnost min. 3,55kg, a garantovanou životnost min. 30let | 4150 |  | 0
2 | Sloupek krajový o rozměru 60x40mm v délce 2750mm. Síla materiálu min. 2,0mm s povrchovou úpravou Zn 275g/m2, o hmotnosti min. 6,20kg a garantovanou životností min. 30 let | 140 |  | 0
3 | Kotva zavrtávací - 180/800/16/5 | 140 |  | 0
4 | Op. tyčka nepoplast. pr. 6/1300 mm | 26000 |  | 0
5 | fixační spona k uchycení opěrné tyčky k drátu | 26000 |  | 0
6 | Drát 1,8 mm (pevnost 850-950 MPa), Zn+Al | 3000 |  | 0
7 | Drát 2,2mm (pevnost 850-950 MPa), Zn+Al | 760 |  | 0
8 | Kotevní lanko s úpravou Zn+Al. proti korozi, min. síla. lanka 3mm, délka 3,5m, fixační a napínací prvky součástí lanka, možnost napínání kleštěmi s regulací síly, Min. zatížení 390kg. | 140 |  | 0
9 | Spona pro fixaci konstrukčního drátu na kovové sloupky, síla drátu 1,80-3,00 mm, vybavená jedním kanálkem pro drát s keramickou rolnou (pro krajové sloupky) | 1632 |  | 0
10 | Spona pro fixaci konstrukčního drátu na kovové sloupky, síla drátu 1,80 - 3,00mm, protichůdné napojování drátů bez jejich ohýbání, uzlování a deformace, min. zatížení 390kg, mechanismus odolný vůči korozi, možnost napínání kleštěmi s regulací síly. | 140 |  | 0
11 | Spona fixační - držák dvojdrátí průměr drátu 2,5mm, 50x35 Materiál Nerez , a kompatibilní s dodanými sloupky - Slouží pro spínání a rozpínání dvojdrátí. | 4150 |  | 0
| Nabídková cena celkem v Kč bez DPH: |  | 0