## SSD NVMe
Příloha č. 1 - Technická specifikace
Dodavatel musí vyplnit všechna žlutě podbarvená pole.
SPOLEČNÉ POŽADAVKY |  |  |  | SPLNĚNÍ PARAMETRŮ V PODÁVANÉ NABÍDCE (ANO/NE)
Hardware musí být dodán zcela nový, plně funkční, nikdy předtím nepoužívaný, nerozbalený a kompletní (včetně příslušenství, pokud nějaké je). Dodavatel je schope na vyzvání doložit oficiální písemné potvrzení lokálního zastoupení výrobce o všech dodávaných zařízeních, že jsou určena pro evropský trh a zadavatele, včetně uvedení sériových čísel všech dodávaných zařízení.
Všechna nabízená zařízení musí být mezi sebou plně kompatibilní a zaměnitelná.
NÁZEV | CELKOVÝ POČET KUSŮ | POŽADOVANÉ PARAMETRY |  | KONKRÉTNÍ PARAMETRY NABÍZENÉHO ZAŘÍZENÍ | NABÍZENÉ ZAŘÍZENÍ | CENA ZA KUS V KČ BEZ DPH | CENA ZA NABÍZENÝ POČET KUSŮ V KČ BEZ DPH
|  | FUNKCIONALITA / VLASTNOST | MINIMÁLNÍ POŽADOVANÁ HODNOTA |  | (VÝROBCE A PŘESNÝ TYP)
Pevný disk NVMe | 42 | Typ: | NVMe |  |  |  | 0
|  | Kapacita: | min. 1 TB
|  | Rozhraní | M.2 NVMe
|  | Velikost: | M.2 2280
|  | Rychlost: | min. PCIe4 3x
|  | Technologie zápisu: | TLC
|  | Rychlost čtení/zápisu: | min. 5000 MB/s
|  | životnost | min. 800TBW
|  | Spotřeba | max. 7 W
|  | Záruka | min. 60 měsíců