## List1
Technická specifikace zakázky
| Minimální požadované parametry zařízení (nabídka musí splňovat všechny níže uvedené parametry) | Dodavatel vyplní všechna žlutě podbarvená pole. Pokud je hodnota ANO/NE, dodavatel uvede ANO nebo NE, tj. zda zařízení splňuje nebo nesplňuje daný parametr. Pokud je zadavatelem u technického parametru požadován bližší popis nebo určení specifikace, pak je dodavatel povinen uvést bližší popis, výčet vlastností, konkrétní údaj nebo rozmezí hodnot jím nabízeného zařízení. Nesplnění kteréhokoliv parametru je důvodem k vyloučení z další účasti ve výběrovém řízení.
část 2: Přístroj na měření infiltrace vody do půdy
| Nabízený přístroj: | dodavatel doplní výrobce a model - typové/výrobní označení
1 | rozsah měření infiltrace min. 0,0038–115,0000 cm/h | ANO / NE dodavatel uvede bližší popis, konkrétní údaje/ hodnoty
2 | rozlišení měření min. 0,0038 cm/h | ANO / NE
3 | přesnost měření s odchylkou čtení ±5 % a méně % | ANO / NE
4 | plně automatizované měření | ANO / NE
5 | automatický záznam měření | ANO / NE
6 | hodnoty KFS (nasycená hydraulická vodivost) se kalkulují a zobrazují v reálném čase | ANO / NE
7 | není zapotřebí žádný post-datový software | ANO / NE
8 | možnost přenosu dat do PC - nejlépe přes USB | ANO / NE
9 | vnitřní a vnější vkládací kroužek | ANO / NE
10 | skládací nádrže na vodu | ANO / NE
11 | přenosný odolný systém s dostatečným krytím pro měření v terénu | ANO / NE
12 | provozní teplota rozsah min. 0–50 °C | ANO / NE
13 | nabíjecí adaptér napájení | ANO / NE
Dodavatel jako součást nabídky předloží zadavateli doklady prokazující splnění výše uvedených a potvrzených parametrů, a to v souladu s Požadavky zadavatele na obsah nabídky
| Adaptačné opatrenia na zadržiavanie vody v poľnohospodarskej krajine | (Interreg SK-CZ2021-2027), reg. č. projektu: NFP403201DQV6