## TP
Technická specifikace předmětu plnění
Dodavatel musí vyplnit všechna žlutě podbarvená pole. Dodavatel uvede nabídkovou cenu za všechny součásti dodávky, vyplní parametry u všech položek, buď přesný parametr nebo ANO u parametru s nevyjádřitelnou hodnotou a v části "Společné požadavky", a uvede komerční názvy součástí dodávky. Nesplnění kteréhokoliv parametru v technické specifikaci povedek vyloučení účastníka z dílčí zakázky.
NÁZEV | POŽADOVANÉ PAMAMETRY |  | KONKRÉTNÍ PARAMETRY NABÍZENÉHO ZAŘÍZENÍ | NABÍZENÉ ZAŘÍZENÍ | Jednotková cena Kč bez DPH | Kusy | Cena v Kč bez DPH celkem | Částka DPH v Kč | Cena v Kč včetně DPH celkem
| PARAMETR | POŽADOVANÁ HODNOTA |  | (VÝROBCE A PŘESNÝ TYP)
Televize | Maximální přípustná cena | 32000 Kč bez DPH |  |  |  | 2 | 0 | 0 | 0
| úhlopříčka | min. 85"
| rozlišení | min. 4K (3840x2160 px)
| konektivita | min. 2x USB, LAN, min. 3x HDMI 2.1, Digitální optický/Digitální audio výstup, WiFi
| obnovovací frekvence obrazovky | alespoň 100/120hz
| technologie panelu | LED
| další technologie | podpora DLNA, AirPlay, bezdrátové připojení přes WiFi, Bluetooth
| podpora HDR | ano, HDR10, HDR10+
| ovladač | Ano
| reproduktory | Ano, min. výkon 20 W
| VESA uchycení | Ano
| typ | Smart TV
| multimediální funkce | přehrávání z USB, světelný senzor
| hmotnost | max. 57 kg
| záruka | min. 24 měsíců
Držák pro televize | Maximální přípustná cena | 2 900 Kč bez DPH |  |  |  | 2 | 0 | 0 | 0
| kompatibilní s televizí výše | ano
| nosnost | min. 60 kg
| umístění | nástěnné
| konstrukce | kloubový
| max. vzdálenost od zdi | min. 60 cm
| vertikální náklon | min. rozsah +2°/-15°
| horizontální náklon | min. 160°
| hmotnost | max. 17 kg
| záruka | min. 24 měsíců
Interaktivní dispej | Maximální přípustná cena | 54 000 Kč bez DPH |  |  |  | 3 | 0 | 0 | 0
| úhlopříčka obrazovky | min. 85"
| rozlišení | min. 4K (3840x2160px)
| dotyková obrazovka | ano, multi-touch, min. 50 dotykových vstupů, rozpoznávání dotyku hrotu pera, prstu, infračervená technologie
| doba odezvy | max. 7 ms
| pozorovací úhly | min. 178°/178°
| jas | min. 430 cd/m2
| vestavěné reproduktory | ano
| porty | min. 4x HDMI-in,min. 1x HDMI-out, min. 1x audio in, min. 1x audio out, min. 1x RJ45, min. 6x USB, min. 2x USB-C, min. 1x RS-232, min. 1x DP
| hmotnost | max. 70 kg
| příslušenství | 4x stylus
| konektivita | připojení k PC kabelem USB nebo bezdrátově přes aplikaci
| softwarové vybavení | Android 13 nebo novější
| kompatibilita | Windows 10 a novější
| VESA uchycení | ano
| životnost | min. 50 000 hodin
| záruka | min. 70 měsíců
Držák pro Interaktivní displej | Maximální přípustná cena | 1 500 Kč bez DPH |  |  |  | 3 | 0 | 0 | 0
| kompatibilní s interaktivním displejem výše | ano
| nosnost | min. 70 kg
| umístění | nástěnné
| konstrukce | fixní
| hmotnost | max. 7 kg
| záruka | min. 24 měsíců
Displej velkoplošný | Maximální přípustná cena | 115 000 Kč bez DPH |  |  |  | 1 | 0 | 0 | 0
| úhlopříčka | min. 98"
| typ displeje | TFT LCD
| poměr stran | 16:09
| rozlišení | min. 4K (3840x2160 px)
| porty - vstupní | min. 3x HDMI 2.1 (alespoň jeden z nich s podporou ARC)
| porty - výstupní | min. 1x HDMI 2.0, min. 1x SPDIF
| porty - ostatní | min. 1x RJ45, min. 2x USB-A (1x 2.0 a 1x 3.0), min 1x USB-C (podpora DP1.2, PD 65W), min. 1x WiFi Slot
| management | možnost ovládat zařízení řídícími signály, možnost vzdálené zprávy aktualizací systému zařízení
| počet barev | min. 1,07 mld barev
| jas | min. 500 nitů
| kontrastní poměr | min. 1200:1 (typický), min 5000:1 (povoleno DCR)
| doba odezvy | max. 8 ms
| životnost podsvícení | min. 50 000 hodin
| procesor | min. 4 jádra
| RAM | min. 4 GB
| úložný prostor | min. 32 GB
| reproduktory | min. 2x 10W
| operační systém | OS s možností instalací aplikací (buď ruční instalace nebo z online storu)
| podsvícení | DLED
| ovladač | Ano
| VESA uchycení | Ano
| hmotnost | max. 70 kg
| záruka | min. 36 měsíců On-site oprava/výměna
Držák pro Displej velkoplošný | Maximální přípustná cena | 3 000 Kč bez DPH |  |  |  | 1 | 0 | 0 | 0
| Kompatibilita | kompatibilní s Displej velkoplošný výše
| nosnost | min. 70 kg
| umístění | nástěnné
| konstrukce | fixní
| záruka | min. 24 měsíců
Montáž + kabeláž | Maximální přípustná cena | 42 000 Kč bez DPH |  |  |  | 1 | 0 | 0 | 0
| Montáž držáků a obrazovek na stěnu v příslušných místnotech (zasedací místnosti Ústavu marketingu, Ústavu práva a humanitních věd, Ústavu podnikové ekonomiky, 2x na Ústavu financí a účetnictví a na Děkanátě PEF), propojení kabeláží k PC (HDMI). Zalištování kabelů. Zprovoznění techniky. | ANO
[5 empty] | Celkem Kč: | 0 |  | 0 | 0
Všeobecné požadavky |  |  | ANO/NE
Zachování totožné (nebo lepší) hardwarové konfigurace v rámci záručních oprav.
Nabízená zařízení mají neutrální barvy techniky a souvisejícího příslušenství, např. černá/bílá/šedá/stříbrná.
Všechna dodaná zařízení a příslušenství musí být plně kompatibilní.