## Tech.spec.Tiskárny
Příloha č. 1 - Technická specifikace - tiskárny
Dodavatel musí vyplnit všechna žlutě podbarvená pole. Dodavatel uvede skutečnou hodnotu příslušného parametru, tj. nabízené technické parametry zařízení. V řádcích s nevyčíslitelnými parametry uvede dodavatel ANO/NE, tzn., zda zařízení splňuje nebo nesplňuje tento požadavek. Nesplnění kteréhokoliv parametru je důvodem k vyloučení účastníka z další účasti v zadávacím řízení. Dodavatel musí rovněž uvést i nabídkovou cenu v Kč bez DPH za kus u každé položky (sloupec F).
Společné požadavky |  |  |  | Splnění parametrů v podávané nabídce
Záruka min. 24 měsíců včetně odvozu a dovozu do servisního střediska na náklady dodavatele, oprava maximálně do 5 pracovních dnů ode dne nahlášení poruchy. |  |  |  | ANO / NE
Zachování totožné (nebo lepší) hardwarové konfigurace v rámci záručních oprav. |  |  |  | ANO / NE
Ke všem zařízením budou dodány napájecí kabely a kompletní sada náplní. |  |  |  | ANO / NE
Dodavatel provede v souvislosti s dodávkou následnou ekologickou likvidaci veškerého obalového materiálu. Odběr obalového materiálu bude proveden bezprostředně po dodání zboží, popř. po vzájemné dohodě jindy. |  |  |  | ANO / NE
NÁZEV | POŽADOVANÉ PAMAMETRY |  | KONKRÉTNÍ PARAMETRY NABÍZENÉHO ZAŘÍZENÍ | NABÍZENÉ ZAŘÍZENÍ | Nabídková cena za jeden kus v Kč bez DPH | Předpokládaný odběr kusů | Celkem v Kč bez DPH za předpokládaný odběr
| PARAMETR | POŽADOVANÁ HODNOTA |  | (VÝROBCE A PŘESNÝ TYP)
Laserová ČB tiskárna osobní A4 | technologie tisku | černobílý laserový nebo LED |  |  |  | 15 | 0
| formát tisku | min. A4
| rychlost tisku (mono) | min. 40 stran za minutu
| rozlišení tisku | min. 1200 DPI
| rozhraní | min. USB a Ethernet 1000Base-T
| datový kabel | kompatibilní USB kabel (min. délky 2 m) musí být součástí dodávky
| tiskový jazyk | min. PCL5e, PCL6, PostScript 3
| tisk první strany | max. do 7s
| tiskové vlastnosti | automatický oboustraný tisk
| paměť | min. 512 MB
| startovací toner | min. 3000 stran
| volitelný toner | min. 15000 stran
| vystupní zásobník | min. 150 listů
| vstupní zásobník | min. 500 listů
| podporované operační systémy | Windows, Linux, OS X
Laserové barevné multifunkční zařízení A4 | technologie tisku | barevný, laserový nebo LED |  |  |  | 20 | 0
| funkce | min. kopírka, skener, tisk
| formát tisku | min. A5 až A4
| rozlišení tisku | min. 1200 DPI
| duplexní tisk | automatický oboustranný
| rychlost tisku (mono) | min. 30 str. (A4)/min, mono/barevně
| skener | ano
| formát skenování | min. A6 až A4
| optické rozlišení skeneru | min. 1200 x 1200 DPI
| automatický podavač originálů | ano
| rozhraní | min. USB 2.0, Ethernet 1000Base-T + IEEE802.11b/g/n
| displej | dotykový
| vstupní zásobník | min. 250 listů
| paměť | min. 512 MB
| výstupní zásobník | min. 150 listů
| datový kabel | kompatibilní USB kabel (min. délky 2 m) musí být součástí dodávky
| podporované operační systémy | Windows, Linux, OS X
Laserové barevné multifunkční zařízení A3 | technologie tisku | barevný laserový |  |  |  | 3 | 0
| CPU | min. 2 fyzické jádra CPU, frekvence min. 1,8 Ghz
| funkce | min. kopírka, skener, tisk,odesílání, ukládání
| formát tisku | min. A3 - A5
| rozlišení tisku | min. 1200 DPI
| duplexní tisk | automatický oboustranný, DADF
| rychlost tisku (mono) | min. 35 str./min. (A4), mono/barevně
| Doba zahřívání (rychlé spuštění) | max. 4 sekundy
| formát skenování | min. A3 až A5, automatické oboustranné
| optické rozlišení skeneru | min. 600 x 600 DPI
| automatický podavač originálů | ano
| rozhraní | min. 1x USB 2.0, min. 1x USB 3.0, Ethernet 1000Base-T + IEEE802.11b/g/n
| paměť | min. 3 GB RAM
| SSD | min. 256 GB
| displej | dotykový, uhlopříčka min. 10"
| Kapacita zásoby papíru | min. 1200 listů s možností rozšíření až na min. 2000 listů
| Výstupní kapacita papíru | min. 250 listů s možností rozšíření na min. 3000 listů
| datový kabel | kompatibilní USB kabel (min. délky 2 m) musí být součástí dodávky
| Hmotnost | max. 80 kg
| spotřební materiál (tonery+válce) | součást dodávky
| samostatně stojící | podstavec mobilní
| podporované operační systémy | Windows, Linux, OS X
|  |  | Celková nabídková cena v Kč bez DPH za předpokládané množství odběru |  |  | 0