## Rekapitulace stavby
2012 |  | List obsahuje: |  |  |  |  | 1) Souhrnný list stavby |  |  |  | 2) Rekapitulace objektů | [21 empty] | 1.0 | False | False
| optimalizováno pro tisk sestav ve formátu A4 - na výšku | [17 empty] | >> skryté sloupce << | [13 empty] | 0,01 | 21
[33 empty] | 0,01 | 15
| SOUHRNNÝ LIST STAVBY | [18 empty] | v --- níže se nacházejí doplnkové a pomocné údaje k sestavám --- v | [11 empty] | Návod na vyplnění | 0,001
[32 empty] | Měnit lze pouze buňky se žlutým podbarvením! 1) na prvním listu Rekapitulace stavby vyplňte v sestavě a) Souhrnný list - údaje o Zhotoviteli (přenesou se do ostatních sestav i v jiných listech) b) Rekapitulace objektů - potřebné Ostatní náklady 2) na vybraných listech vyplňte v sestavě a) Krycí list - údaje o Zhotoviteli, pokud se liší od údajů o Zhotoviteli na Souhrnném listu (údaje se přenesou do ostatních sestav v daném listu) b) Rekapitulace rozpočtu - potřebné Ostatní náklady c) Rozpočet - ceny u položek - množství, pokud má žluté podbarvení - a v případe potřeby poznámku (ta je v skrytém sloupci) | 0,01
|  | Stavba: |  |  |  |  | Výzkumné centrum Josefa Ressela | [25 empty] | 0,1
1
|  | Místo: | [13 empty] | Datum: |  | 12.01.2014 | [14 empty] | 10
100
|  | Objednavatel: | [13 empty] | IČ: | [16 empty] | 0,1
[16 empty] | DIČ: | [16 empty] | 0,1
0,1
|  | Zhotovitel: | [13 empty] | IČ: |  | Vyplň údaj | [14 empty] | 0,1
|  |  | Vyplň údaj | [12 empty] | DIČ: |  | Vyplň údaj | [14 empty] | 0,1
False
|  | Projektant: | [13 empty] | IČ: | [16 empty] | False
[16 empty] | DIČ: | [16 empty] | True
0,01
|  | Zpracovatel: | [13 empty] | IČ: | [16 empty] | 0,1
DIČ:
|  | Náklady z rozpočtů | [13 empty] | 0
|  | Ostatní náklady ze souhrnného listu | [13 empty] | 0
|  | Cena bez DPH | [13 empty] | 0
|  | DPH |  | základní |  |  |  | 21% |  | ze | 0 |  |  |  |  | 0
|  |  |  | snížená |  |  |  | 15% |  | ze | 0 |  |  |  |  | 0
|  |  |  | zákl. přenesená |  |  |  | 21% |  | ze | 0 |  |  |  |  | 0
|  |  |  | sníž. přenesená |  |  |  | 15% |  | ze | 0 |  |  |  |  | 0
|  |  |  | nulová |  |  |  | 0% |  | ze | 0 |  |  |  |  | 0
|  | Cena s DPH | [7 empty] | v |  | CZK |  |  |  | 0
|  | Projektant | [10 empty] | Zpracovatel
|  | Datum a podpis: | [6 empty] | Razítko |  |  |  | Datum a podpis: |  |  |  | Razítko
|  | Objednavatel | [10 empty] | Zhotovitel
|  | Datum a podpis: | [6 empty] | Razítko |  |  |  | Datum a podpis: |  |  |  | Razítko
REKAPITULACE OBJEKTŮ STAVBY
| Stavba: | [6 empty] | Výzkumné centrum Josefa Ressela
| Místo: | [13 empty] | Datum: |  | 12.01.2014
| Objednavatel: | [13 empty] | Projektant: |  |  |  |  | Informatívní údaje z listů zakázek
| Zhotovitel: | [13 empty] | Zpracovatel:
| Kód |  |  |  | Objekt | [8 empty] | Cena bez DPH [CZK] |  |  |  | Cena s DPH [CZK] |  | z toho Ostat. náklady [CZK] | DPH [CZK] | Normohodiny [h] | DPH základní [CZK] | DPH snížená [CZK] | DPH základní přenesená [CZK] | DPH snížená přenesená [CZK] | Základna DPH základní | Základna DPH snížená | Základna DPH zákl. přenesená | Základna DPH sníž. přenesená | Základna DPH nulová
| 1) Náklady z rozpočtů | [12 empty] | 0 |  |  |  | 0 |  | 0 | 0 | 10322.7179 | 0 | 0 | 0 | 0 | 0 | 0 | 0 | 0 | 0 |  | D | 0 | ###NOIMPORT### | IMPORT | {3057C05C-E4CF-4597-AD64-60E8FB7867C8} | {00000000-0000-0000-0000-000000000000}
/ |  | D 1.1.1 |  |  |  | bourací práce | [7 empty] | 0 |  |  |  | 0 |  | 0 | 0 | 1707.89 | 0 | 0 | 0 | 0 | 0 | 0 | 0 | 0 | 0 |  |  | 1 |  | IMPORT | {3E55169C-75BC-41F3-B95F-F14BB8F2E6A8} | {3057C05C-E4CF-4597-AD64-60E8FB7867C8}
/ |  | D 1.1.2 |  |  |  | nové kce - hlavní objekt | [7 empty] | 0 |  |  |  | 0 |  | 0 | 0 | 8614.8279 | 0 | 0 | 0 | 0 | 0 | 0 | 0 | 0 | 0 |  |  | 1 |  | IMPORT | {BE931C6F-63A9-4957-BCF2-D89C66881553} | {3057C05C-E4CF-4597-AD64-60E8FB7867C8}
/ |  | D 1.4.1 |  |  |  | ZTI | [7 empty] | 0 |  |  |  | 0 |  | 0 | 0 | 8614.8279 | 0 | 0 | 0 | 0 | 0 | 0 | 0 | 0 | 0 |  |  | 1 |  | IMPORT | {BE931C6F-63A9-4957-BCF2-D89C66881553} | {3057C05C-E4CF-4597-AD64-60E8FB7867C8}
/ |  | D 1.4.3 |  |  |  | VZT a CHLAD | [7 empty] | 0 |  |  |  | 0 |  | 0 | 0 | 8614.8279 | 0 | 0 | 0 | 0 | 0 | 0 | 0 | 0 | 0 |  |  | 1 |  | IMPORT | {BE931C6F-63A9-4957-BCF2-D89C66881553} | {3057C05C-E4CF-4597-AD64-60E8FB7867C8}
/ |  | D 1.4.4 |  |  |  | ÚT | [7 empty] | 0 |  |  |  | 0 |  | 0 | 0 | 8614.8279 | 0 | 0 | 0 | 0 | 0 | 0 | 0 | 0 | 0 |  |  | 1 |  | IMPORT | {BE931C6F-63A9-4957-BCF2-D89C66881553} | {3057C05C-E4CF-4597-AD64-60E8FB7867C8}
/ |  | D 1.4.6 |  |  |  | MaR | [7 empty] | 0 |  |  |  | 0 |  | 0 | 0 | 8614.8279 | 0 | 0 | 0 | 0 | 0 | 0 | 0 | 0 | 0 |  |  | 1 |  | IMPORT | {BE931C6F-63A9-4957-BCF2-D89C66881553} | {3057C05C-E4CF-4597-AD64-60E8FB7867C8}
/ |  | D 1.4.7 |  |  |  | SILNOPROUD | [7 empty] | 0 |  |  |  | 0 |  | 0 | 0 | 8614.8279 | 0 | 0 | 0 | 0 | 0 | 0 | 0 | 0 | 0 |  |  | 1 |  | IMPORT | {BE931C6F-63A9-4957-BCF2-D89C66881553} | {3057C05C-E4CF-4597-AD64-60E8FB7867C8}
|  | D 1.4.7.1 Instalace | [11 empty] | 0 |  |  |  | 0
|  | D 1.4.7.2 Osvětlení | [11 empty] | 0 |  |  |  | 0
|  | D 1.4.7.3 Rozvaděče | [11 empty] | 0 |  |  |  | 0
|  | D 1.4.7.4 Bleskosvod | [11 empty] | 0 |  |  |  | 0
/ |  | D 1.4.8 |  |  |  | SLABOPROUD | [7 empty] | 0 |  |  |  | 0 |  | 0 | 0 | 8614.8279 | 0 | 0 | 0 | 0 | 0 | 0 | 0 | 0 | 0 |  |  | 1 |  | IMPORT | {BE931C6F-63A9-4957-BCF2-D89C66881553} | {3057C05C-E4CF-4597-AD64-60E8FB7867C8}
| 2) Soupis ostatních a nestavebních nákladů | [12 empty] | 0 |  |  |  | 0 |  | Procent. zadání [% nákladů rozpočtu] | Zařazení nákladů | DPH | DPH [CZK]
|  | Projekt skutečného provedení | [11 empty] | 0 |  |  |  | 0 |  | 0% | stavební čast | základní | 0 | [12 empty] | OSTATNENAKLADY |  |  | 0 | 0 | 0 | 0 | 0 | 0 | 0 | 0 | 0 | 0 | 1 | 1 | x
| Celkové náklady za stavbu 1) + 2) | [12 empty] | 0 |  |  |  | 0

## D.1.1.1 - bourací práce
| List obsahuje: |  | 1) Krycí list rozpočtu |  | 2) Rekapitulace rozpočtu |  |  | 3) Rozpočet |  |  | Zpět na list: | Rekapitulace stavby
optimalizováno pro tisk sestav ve formátu A4 - na výšku | [11 empty] | >> skryté sloupce << | [9 empty] | {3E55169C-75BC-41F3-B95F-F14BB8F2E6A8}
2
KRYCÍ LIST ROZPOČTU | [12 empty] | v --- níže se nacházejí doplnkové a pomocné údaje k sestavám --- v | [8 empty] | False
| Stavba: |  | Výzkumné centrum Josefa Ressela
| Objekt: |  | D 1.1.1 - bourací práce
| Místo: | [7 empty] | Datum: |  | 12.01.2014
| Objednavatel: | [7 empty] | IČ:
DIČ:
| Zhotovitel: | [7 empty] | IČ: |  | Vyplň údaj
|  | Vyplň údaj | [6 empty] | DIČ: |  | Vyplň údaj
| Projektant: | [7 empty] | IČ:
DIČ:
| Zpracovatel: | [7 empty] | IČ:
DIČ:
| Náklady z rozpočtu | [7 empty] | 0
| Ostatní náklady | [7 empty] | 0
| Cena bez DPH | [7 empty] | 0
| DPH | základní | 21% | ze | 0 |  |  |  | 0
|  | snížená | 15% | ze | 0 |  |  |  | 0
|  | zákl. přenesená | 21% | ze | 0 |  |  |  | 0
|  | sníž. přenesená | 15% | ze | 0 |  |  |  | 0
|  | nulová | 0% | ze | 0 |  |  |  | 0
| Cena s DPH |  |  | v | CZK |  |  | 0
| Projektant |  |  |  |  | Zpracovatel
| Datum a podpis: |  |  | Razítko |  | Datum a podpis: |  |  |  | Razítko
| Objednavatel |  |  |  |  | Zhotovitel
| Datum a podpis: |  |  | Razítko |  | Datum a podpis: |  |  |  | Razítko
REKAPITULACE ROZPOČTU
Stavba: |  |  | Výzkumné centrum Josefa Ressela
Objekt: |  |  | D 1.1.1 - bourací práce
Místo: | [6 empty] | Datum: |  | 12.01.2014
Objednavatel: | [6 empty] | Projektant:
Zhotovitel: |  |  | Vyplň údaj |  |  |  | Zpracovatel:
Kód - Popis | [9 empty] | Cena celkem [CZK]
1) Náklady z rozpočtu | [9 empty] | 0 | [12 empty] | -1
| HSV - Práce a dodávky HSV | [8 empty] | 0
| 9 - Ostatní konstrukce a práce-bourání | [8 empty] | 0
2) Ostatní náklady | [9 empty] | 0 |  |  |  | DPH
| Zařízení staveniště | [8 empty] | 0 |  |  |  | základní | [12 empty] | VRN | 0 | 0 | 0 | 0 | 0 | 1
| Mimostav. doprava | [8 empty] | 0 |  |  |  | základní | [12 empty] | VRN | 0 | 0 | 0 | 0 | 0 | 1
| Územní vlivy | [8 empty] | 0 |  |  |  | základní | [12 empty] | VRN | 0 | 0 | 0 | 0 | 0 | 1
| Provozní vlivy | [8 empty] | 0 |  |  |  | základní | [12 empty] | VRN | 0 | 0 | 0 | 0 | 0 | 1
| Ostatní | [8 empty] | 0 |  |  |  | základní | [12 empty] | VRN | 0 | 0 | 0 | 0 | 0 | 1
| Kompletační činnosť | [8 empty] | 0 |  |  |  | základní | [12 empty] | KOMPLETACNA | 0 | 0 | 0 | 0 | 0 | 1
Celkové náklady za stavbu 1) + 2) | [7 empty] | 0
ROZPOČET
Stavba: |  |  | Výzkumné centrum Josefa Ressela
Objekt: |  |  | D 1.1.1 - bourací práce
Místo: | [6 empty] | Datum: |  | 12.01.2014
Objednavatel: | [6 empty] | Projektant:
Zhotovitel: |  |  | Vyplň údaj |  |  |  | Zpracovatel:
PČ | Typ | Kód | Popis |  |  | MJ | Množství | J.cena [CZK] |  | Cena celkem [CZK] |  |  | Poznámka | DPH | J. Nh [h] | Nh celkom [h] | J. hmotnost [t] | Hmotnost celkem [t] | J. suť [t] | Suť Celkem [t]
Náklady z rozpočtu | [9 empty] | 0 | [5 empty] | 1707.89 |  | 0 |  | 139.266 |  | D | -1 | [10 empty] | 0
| HSV - Práce a dodávky HSV | [8 empty] | 0 | [5 empty] | 1707.89 |  | 0 |  | 139.266 | 1 | D | 0 |  |  |  | ROZPOCET | [6 empty] | 0
| 9 - Ostatní konstrukce a práce-bourání | [8 empty] | 0 | [5 empty] | 1707.89 |  | 0 |  | 139.266 | 1 | D | 1 |  |  |  | ROZPOCET | [6 empty] | 0
4 | K | 9620324X1 | Bourání zdiva z cihel dutých včetně likvidace |  |  | m3 | 100 | 0 |  | 0 |  |  |  | základní | 1.283 | 128.3 | 0 | 0 | 1.175 | 117.5 | 4 | K | 2 |  |  |  | ROZPOCET | 0 | 0 | 0 | 0 | 0 | 1 | 0 | 4
|  |  | viz PD 1.NP a 2.NP | [18 empty] | VV | 2 | 1 | -1 | 0 | ROZPOCET
|  |  | zdivo (obj) | [18 empty] | VV | 2 | 1 | -1 | 0 | ROZPOCET
|  |  | 100 |  |  |  | 100 | [14 empty] | VV | 2 | 2 | -1 | 0 | ROZPOCET
|  |  | Součet |  |  |  | 100 | [14 empty] | VV | 2 | 4 | -1 | 1 | ROZPOCET
14 | K | 9650433X1 | Bourání podkladů betonových včetně likvidace |  |  | m3 | 1 | 0 |  | 0 |  |  |  | základní | 14.31 | 14.31 | 0 | 0 | 2.2 | 2.2 | 4 | K | 2 |  |  |  | ROZPOCET | 0 | 0 | 0 | 0 | 0 | 1 | 0 | 4
|  |  | viz PD 1.NP a 2.NP | [18 empty] | VV | 2 | 1 | -1 | 0 | ROZPOCET
|  |  | podlaha betonová (obj) | [18 empty] | VV | 2 | 1 | -1 | 0 | ROZPOCET
|  |  | 1 |  |  |  | 1 | [14 empty] | VV | 2 | 2 | -1 | 0 | ROZPOCET
|  |  | Součet |  |  |  | 1 | [14 empty] | VV | 2 | 4 | -1 | 1 | ROZPOCET
2 | K | 9660721X1 | Demontáž lehkého obvodového pláště a skleněných výplní včetně likvidace |  |  | m2 | 670 | 0 |  | 0 |  |  |  | základní | 0.72 | 482.4 | 0 | 0 | 0.009 | 6.03 | 4 | K | 2 |  |  |  | ROZPOCET | 0 | 0 | 0 | 0 | 0 | 1 | 0 | 4
|  |  | viz PD 1.NP a 2.NP | [18 empty] | VV | 2 | 1 | -1 | 0 | ROZPOCET
|  |  | obvodové opláštění (pl) | [18 empty] | VV | 2 | 1 | -1 | 0 | ROZPOCET
|  |  | 670 |  |  |  | 670 | [14 empty] | VV | 2 | 2 | -1 | 0 | ROZPOCET
|  |  | Součet |  |  |  | 670 | [14 empty] | VV | 2 | 4 | -1 | 1 | ROZPOCET
8 | K | 9660721X2 | Demontáž stropní konstrukce v celém rozsahu včetně likvidace |  |  | m2 | 280 | 0 |  | 0 |  |  |  | základní | 0.72 | 201.6 | 0 | 0 | 0.009 | 2.52 | 4 | K | 2 |  |  |  | ROZPOCET | 0 | 0 | 0 | 0 | 0 | 1 | 0 | 4
|  |  | viz PD 1.NP a 2.NP | [18 empty] | VV | 2 | 1 | -1 | 0 | ROZPOCET
|  |  | nosná stropní kce včetně souvrství (pl) | [18 empty] | VV | 2 | 1 | -1 | 0 | ROZPOCET
|  |  | 280 |  |  |  | 280 | [14 empty] | VV | 2 | 2 | -1 | 0 | ROZPOCET
|  |  | Součet |  |  |  | 280 | [14 empty] | VV | 2 | 4 | -1 | 1 | ROZPOCET
9 | K | 9660721X4 | Demontáž střešní krytiny z trapézových plechů a střešních vazníků včetně likvidace |  |  | m2 | 910 | 0 |  | 0 |  |  |  | základní | 0.72 | 655.2 | 0 | 0 | 0.009 | 8.19 | 4 | K | 2 |  |  |  | ROZPOCET | 0 | 0 | 0 | 0 | 0 | 1 | 0 | 4
|  |  | viz PD 1.NP a 2.NP | [18 empty] | VV | 2 | 1 | -1 | 0 | ROZPOCET
|  |  | trapézový plech včetně střešních vazníků (pl) | [18 empty] | VV | 2 | 1 | -1 | 0 | ROZPOCET
|  |  | 910 |  |  |  | 910 | [14 empty] | VV | 2 | 2 | -1 | 0 | ROZPOCET
|  |  | Součet |  |  |  | 910 | [14 empty] | VV | 2 | 4 | -1 | 1 | ROZPOCET
10 | K | 9660721X5 | Demontáž podlahových krytin v 1.NP včetně likvidace |  |  | m2 | 280 | 0 |  | 0 |  |  |  | základní | 0.72 | 201.6 | 0 | 0 | 0.009 | 2.52 | 4 | K | 2 |  |  |  | ROZPOCET | 0 | 0 | 0 | 0 | 0 | 1 | 0 | 4
|  |  | viz PD 1.NP | [18 empty] | VV | 2 | 1 | -1 | 0 | ROZPOCET
|  |  | podlahové krytiny (pl) | [18 empty] | VV | 2 | 1 | -1 | 0 | ROZPOCET
|  |  | 280 |  |  |  | 280 | [14 empty] | VV | 2 | 2 | -1 | 0 | ROZPOCET
|  |  | Součet |  |  |  | 280 | [14 empty] | VV | 2 | 4 | -1 | 1 | ROZPOCET
11 | K | 9660721X6 | Demontáž dvěří, oken a zárubní včetně likvidace |  |  | kus | 17 | 0 |  | 0 |  |  |  | základní | 0.72 | 12.24 | 0 | 0 | 0.009 | 0.153 | 4 | K | 2 |  |  |  | ROZPOCET | 0 | 0 | 0 | 0 | 0 | 1 | 0 | 4
|  |  | viz PD 1.NP a 2.NP | [18 empty] | VV | 2 | 1 | -1 | 0 | ROZPOCET
|  |  | výplně otvorů (p) | [18 empty] | VV | 2 | 1 | -1 | 0 | ROZPOCET
|  |  | 17 |  |  |  | 17 | [14 empty] | VV | 2 | 2 | -1 | 0 | ROZPOCET
|  |  | Součet |  |  |  | 17 | [14 empty] | VV | 2 | 4 | -1 | 1 | ROZPOCET
12 | K | 9660721X7 | Demontáž zařizovacích předmětů včetně likvidace |  |  | kus | 10 | 0 |  | 0 |  |  |  | základní | 0.72 | 7.2 | 0 | 0 | 0.009 | 0.09 | 4 | K | 2 |  |  |  | ROZPOCET | 0 | 0 | 0 | 0 | 0 | 1 | 0 | 4
|  |  | viz PD 1.NP a 2.NP | [18 empty] | VV | 2 | 1 | -1 | 0 | ROZPOCET
|  |  | zařizovací předměty (p) | [18 empty] | VV | 2 | 1 | -1 | 0 | ROZPOCET
|  |  | 10 |  |  |  | 10 | [14 empty] | VV | 2 | 2 | -1 | 0 | ROZPOCET
|  |  | Součet |  |  |  | 10 | [14 empty] | VV | 2 | 4 | -1 | 1 | ROZPOCET
13 | K | 9660721X8 | Demontáž rozvaděčů včetně likvidace |  |  | kus | 7 | 0 |  | 0 |  |  |  | základní | 0.72 | 5.04 | 0 | 0 | 0.009 | 0.063 | 4 | K | 2 |  |  |  | ROZPOCET | 0 | 0 | 0 | 0 | 0 | 1 | 0 | 4
|  |  | viz PD 1.NP a 2.NP | [18 empty] | VV | 2 | 1 | -1 | 0 | ROZPOCET
|  |  | rozvaděče (p) | [18 empty] | VV | 2 | 1 | -1 | 0 | ROZPOCET
|  |  | 7 |  |  |  | 7 | [14 empty] | VV | 2 | 2 | -1 | 0 | ROZPOCET
|  |  | Součet |  |  |  | 7 | [14 empty] | VV | 2 | 4 | -1 | 1 | ROZPOCET
| VP - Vícepráce | [8 empty] | 0 | [11 empty] | D | 0 |  |  |  | PN | [6 empty] | 0
| K | [8 empty] | 0 |  |  |  | základní | [7 empty] | PN | 1 |  |  |  | PN | 0 | 0 | 0 | 0 | 0 | 1 | 0
| K | [8 empty] | 0 |  |  |  | základní | [7 empty] | PN | 1 |  |  |  | PN | 0 | 0 | 0 | 0 | 0 | 1 | 0
| K | [8 empty] | 0 |  |  |  | základní | [7 empty] | PN | 1 |  |  |  | PN | 0 | 0 | 0 | 0 | 0 | 1 | 0
| K | [8 empty] | 0 |  |  |  | základní | [7 empty] | PN | 1 |  |  |  | PN | 0 | 0 | 0 | 0 | 0 | 1 | 0
| K | [8 empty] | 0 |  |  |  | základní | [7 empty] | PN | 1 |  |  |  | PN | 0 | 0 | 0 | 0 | 0 | 1 | 0

## D.1.1.2 - nové kce
| List obsahuje: |  | 1) Krycí list rozpočtu |  | 2) Rekapitulace rozpočtu |  |  | 3) Rozpočet |  |  | Zpět na list: | Rekapitulace stavby
optimalizováno pro tisk sestav ve formátu A4 - na výšku | [11 empty] | >> skryté sloupce << | [9 empty] | {BE931C6F-63A9-4957-BCF2-D89C66881553}
2
KRYCÍ LIST ROZPOČTU | [12 empty] | v --- níže se nacházejí doplnkové a pomocné údaje k sestavám --- v | [8 empty] | False
| Stavba: |  | Výzkumné centrum Josefa Ressela
| Objekt: |  | D 1.1.2 - nové kce - hlavní objekt
| Místo: | [7 empty] | Datum: |  | 12.01.2014
| Objednavatel: | [7 empty] | IČ:
DIČ:
| Zhotovitel: | [7 empty] | IČ: |  | Vyplň údaj
|  | Vyplň údaj | [6 empty] | DIČ: |  | Vyplň údaj
| Projektant: | [7 empty] | IČ:
DIČ:
| Zpracovatel: | [7 empty] | IČ:
DIČ:
| Náklady z rozpočtu | [7 empty] | 0
| Ostatní náklady | [7 empty] | 0
| Cena bez DPH | [7 empty] | 0
| DPH | základní | 21% | ze | 0 |  |  |  | 0
|  | snížená | 15% | ze | 0 |  |  |  | 0
|  | zákl. přenesená | 21% | ze | 0 |  |  |  | 0
|  | sníž. přenesená | 15% | ze | 0 |  |  |  | 0
|  | nulová | 0% | ze | 0 |  |  |  | 0
| Cena s DPH |  |  | v | CZK |  |  | 0
| Projektant |  |  |  |  | Zpracovatel
| Datum a podpis: |  |  | Razítko |  | Datum a podpis: |  |  |  | Razítko
| Objednavatel |  |  |  |  | Zhotovitel
| Datum a podpis: |  |  | Razítko |  | Datum a podpis: |  |  |  | Razítko
REKAPITULACE ROZPOČTU
Stavba: |  |  | Výzkumné centrum Josefa Ressela
Objekt: |  |  | D 1.1.2 - nové kce - hlavní objekt
Místo: | [6 empty] | Datum: |  | 12.01.2014
Objednavatel: | [6 empty] | Projektant:
Zhotovitel: |  |  | Vyplň údaj |  |  |  | Zpracovatel:
Kód - Popis | [9 empty] | Cena celkem [CZK]
1) Náklady z rozpočtu | [9 empty] | 0 | [12 empty] | -1
| HSV - Práce a dodávky HSV | [8 empty] | 0
| 1 - Zemní práce | [8 empty] | 0
| 2 - Zakládání | [8 empty] | 0
| 3 - Svislé a kompletní konstrukce | [8 empty] | 0
| 4 - Vodorovné konstrukce | [8 empty] | 0
| 6 - Úpravy povrchů, podlahy a osazování výplní | [8 empty] | 0
| 9 - Ostatní konstrukce a práce-bourání | [8 empty] | 0
| 99 - Přesun hmot | [8 empty] | 0
| PSV - Práce a dodávky PSV | [8 empty] | 0
| 711 - Izolace proti vodě, vlhkosti a plynům | [8 empty] | 0
| 713 - Izolace tepelné | [8 empty] | 0
| 720 - Zdravotechnika | [8 empty] | 0
| 730 - Ústřední vytápění | [8 empty] | 0
| 751 - Vzduchotechnika | [8 empty] | 0
| 763 - Konstrukce suché výstavby | [8 empty] | 0
| 764 - Konstrukce klempířské | [8 empty] | 0
| 766 - Konstrukce truhlářské | [8 empty] | 0
| 767 - Konstrukce zámečnické | [8 empty] | 0
| 771 - Podlahy z dlaždic | [8 empty] | 0
| 775 - Podlahy skládané (parkety, vlysy, lamely aj.) | [8 empty] | 0
| 776 - Podlahy povlakové | [8 empty] | 0
| 777 - Podlahy lité | [8 empty] | 0
| 781 - Dokončovací práce - obklady keramické | [8 empty] | 0
| 784 - Dokončovací práce - malby a tapety | [8 empty] | 0
| M - Práce a dodávky M | [8 empty] | 0
| 21-M - Elektromontáže | [8 empty] | 0
| 22-M - Montáže oznam. a zabezp. zařízení | [8 empty] | 0
| 36-M - Montáž prov.,měř. a regul. zařízení | [8 empty] | 0
2) Ostatní náklady | [9 empty] | 0 |  |  |  | DPH
| Zařízení staveniště | [8 empty] | 0 |  |  |  | základní | [12 empty] | VRN | 0 | 0 | 0 | 0 | 0 | 1
| Mimostav. doprava | [8 empty] | 0 |  |  |  | základní | [12 empty] | VRN | 0 | 0 | 0 | 0 | 0 | 1
| Územní vlivy | [8 empty] | 0 |  |  |  | základní | [12 empty] | VRN | 0 | 0 | 0 | 0 | 0 | 1
| Provozní vlivy | [8 empty] | 0 |  |  |  | základní | [12 empty] | VRN | 0 | 0 | 0 | 0 | 0 | 1
| Ostatní | [8 empty] | 0 |  |  |  | základní | [12 empty] | VRN | 0 | 0 | 0 | 0 | 0 | 1
| Kompletační činnosť | [8 empty] | 0 |  |  |  | základní | [12 empty] | KOMPLETACNA | 0 | 0 | 0 | 0 | 0 | 1
Celkové náklady za stavbu 1) + 2) | [7 empty] | 0
ROZPOČET
Stavba: |  |  | Výzkumné centrum Josefa Ressela
Objekt: |  |  | D 1.1.2 - nové kce - hlavní objekt
Místo: | [6 empty] | Datum: |  | 12.01.2014
Objednavatel: | [6 empty] | Projektant:
Zhotovitel: |  |  | Vyplň údaj |  |  |  | Zpracovatel:
PČ | Typ | Kód | Popis |  |  | MJ | Množství | J.cena [CZK] |  | Cena celkem [CZK] |  |  | Poznámka | DPH | J. Nh [h] | Nh celkom [h] | J. hmotnost [t] | Hmotnost celkem [t] | J. suť [t] | Suť Celkem [t]
Náklady z rozpočtu | [9 empty] | 0 | [5 empty] | 8614.8279 |  | 699.949 |  | 0.0014234 |  | D | -1 | [10 empty] | 0
| HSV - Práce a dodávky HSV | [8 empty] | 0 | [5 empty] | 5216.258 |  | 643.9129 |  | 0.0014234 | 1 | D | 0 |  |  |  | ROZPOCET | [6 empty] | 0
| 1 - Zemní práce | [8 empty] | 0 | [5 empty] | 288.4728 |  | 84.354 |  | 0 | 1 | D | 1 |  |  |  | ROZPOCET | [6 empty] | 0
65 | K | 121112111 | Sejmutí ornice tl vrstvy do 150 mm ručně s vodorovným přemístěním do 50 m |  |  | m3 | 31.153 | 0 |  | 0 |  |  |  | základní | 2.026 | 63.116 | 0 | 0 | 0 | 0 | 4 | K | 2 |  |  |  | ROZPOCET | 0 | 0 | 0 | 0 | 0 | 1 | 0 | 4
|  |  | viz PD 1.NP a 2.NP | [18 empty] | VV | 2 | 1 | -1 | 0 | ROZPOCET
|  |  | ornice (obj) | [18 empty] | VV | 2 | 1 | -1 | 0 | ROZPOCET
|  |  | 31,153 |  |  |  | 31.153 | [14 empty] | VV | 2 | 2 | -1 | 0 | ROZPOCET
|  |  | Součet |  |  |  | 31.153 | [14 empty] | VV | 2 | 4 | -1 | 1 | ROZPOCET
63 | K | 132101202 | Hloubení rýh š do 2000 mm v hornině tř. 1 a 2 objemu do 1000 m3 |  |  | m3 | 142.186 | 0 |  | 0 |  |  |  | základní | 0.462 | 65.6899 | 0 | 0 | 0 | 0 | 4 | K | 2 |  |  |  | ROZPOCET | 0 | 0 | 0 | 0 | 0 | 1 | 0 | 4
|  |  | viz PD 1.NP a 2.NP | [18 empty] | VV | 2 | 1 | -1 | 0 | ROZPOCET
|  |  | rýha (obj) | [18 empty] | VV | 2 | 1 | -1 | 0 | ROZPOCET
|  |  | 142,186 |  |  |  | 142.186 | [14 empty] | VV | 2 | 2 | -1 | 0 | ROZPOCET
|  |  | Součet |  |  |  | 142.186 | [14 empty] | VV | 2 | 4 | -1 | 1 | ROZPOCET
64 | K | 132201209 | Příplatek za lepivost k hloubení rýh š do 2000 mm v hornině tř. 3 |  |  | m3 | 142.186 | 0 |  | 0 |  |  |  | základní | 0.085 | 12.0858 | 0 | 0 | 0 | 0 | 4 | K | 2 |  |  |  | ROZPOCET | 0 | 0 | 0 | 0 | 0 | 1 | 0 | 4
|  |  | viz PD 1.NP a 2.NP | [18 empty] | VV | 2 | 1 | -1 | 0 | ROZPOCET
|  |  | rýha (obj) | [18 empty] | VV | 2 | 1 | -1 | 0 | ROZPOCET
|  |  | 142,186 |  |  |  | 142.186 | [14 empty] | VV | 2 | 2 | -1 | 0 | ROZPOCET
|  |  | Součet |  |  |  | 142.186 | [14 empty] | VV | 2 | 4 | -1 | 1 | ROZPOCET
68 | K | 162306111 | Vodorovné přemístění do 500 m bez naložení výkopku ze zemin schopných zúrodnění |  |  | m3 | 245.231 | 0 |  | 0 |  |  |  | základní | 0.115 | 28.2016 | 0 | 0 | 0 | 0 | 4 | K | 2 |  |  |  | ROZPOCET | 0 | 0 | 0 | 0 | 0 | 1 | 0 | 4
|  |  | viz PD 1.NP a 2.NP | [18 empty] | VV | 2 | 1 | -1 | 0 | ROZPOCET
|  |  | ornice (obj) | [18 empty] | VV | 2 | 1 | -1 | 0 | ROZPOCET
|  |  | 31,153+19,171 |  |  |  | 50.324 | [14 empty] | VV | 2 | 2 | -1 | 0 | ROZPOCET
|  |  | rýha (obj) | [18 empty] | VV | 2 | 1 | -1 | 0 | ROZPOCET
|  |  | 142,186+52,721 |  |  |  | 194.907 | [14 empty] | VV | 2 | 2 | -1 | 0 | ROZPOCET
|  |  | Součet |  |  |  | 245.231 | [14 empty] | VV | 2 | 4 | -1 | 1 | ROZPOCET
240 | K | 167101101 | Nakládání výkopku z hornin tř. 1 až 4 do 100 m3 |  |  | m3 | 52.721 | 0 |  | 0 |  |  |  | základní | 0.652 | 34.3741 | 0 | 0 | 0 | 0 | 4 | K | 2 |  |  |  | ROZPOCET | 0 | 0 | 0 | 0 | 0 | 1 | 0 | 4
|  |  | viz PD 1.NP a 2.NP | [18 empty] | VV | 2 | 1 | -1 | 0 | ROZPOCET
|  |  | zásyp (obj) | [18 empty] | VV | 2 | 1 | -1 | 0 | ROZPOCET
|  |  | 52,721 |  |  |  | 52.721 | [14 empty] | VV | 2 | 2 | -1 | 0 | ROZPOCET
|  |  | Součet |  |  |  | 52.721 | [14 empty] | VV | 2 | 4 | -1 | 1 | ROZPOCET
69 | K | 167103101 | Nakládání výkopku ze zemin schopných zúrodnění |  |  | m3 | 19.171 | 0 |  | 0 |  |  |  | základní | 0.067 | 1.2845 | 0 | 0 | 0 | 0 | 4 | K | 2 |  |  |  | ROZPOCET | 0 | 0 | 0 | 0 | 0 | 1 | 0 | 4
|  |  | viz PD 1.NP a 2.NP | [18 empty] | VV | 2 | 1 | -1 | 0 | ROZPOCET
|  |  | ornice (obj) | [18 empty] | VV | 2 | 1 | -1 | 0 | ROZPOCET
|  |  | 19,171 |  |  |  | 19.171 | [14 empty] | VV | 2 | 2 | -1 | 0 | ROZPOCET
|  |  | Součet |  |  |  | 19.171 | [14 empty] | VV | 2 | 4 | -1 | 1 | ROZPOCET
66 | K | 174101101 | Zásyp jam, šachet rýh nebo kolem objektů sypaninou se zhutněním |  |  | m3 | 52.721 | 0 |  | 0 |  |  |  | základní | 0.299 | 15.7636 | 0 | 0 | 0 | 0 | 4 | K | 2 |  |  |  | ROZPOCET | 0 | 0 | 0 | 0 | 0 | 1 | 0 | 4
|  |  | viz PD 1.NP a 2.NP | [18 empty] | VV | 2 | 1 | -1 | 0 | ROZPOCET
|  |  | obsyp objektu (obj) | [18 empty] | VV | 2 | 1 | -1 | 0 | ROZPOCET
|  |  | 52,721 |  |  |  | 52.721 | [14 empty] | VV | 2 | 2 | -1 | 0 | ROZPOCET
|  |  | Součet |  |  |  | 52.721 | [14 empty] | VV | 2 | 4 | -1 | 1 | ROZPOCET
131 | K | 175101101 | Obsypání potrubí bez prohození sypaniny z hornin tř. 1 až 4 uloženým do 3 m od kraje výkopu |  |  | m3 | 42.177 | 0 |  | 0 |  |  |  | základní | 1.587 | 66.9349 | 0 | 0 | 0 | 0 | 4 | K | 2 |  |  |  | ROZPOCET | 0 | 0 | 0 | 0 | 0 | 1 | 0 | 4
127 | M | 583336740 | kamenivo těžené hrubé frakce 16-32 |  |  | t | 84.354 | 0 |  | 0 |  |  |  | základní | 0 | 0 | 1 | 84.354 | 0 | 0 | 8 | M | 2 |  |  |  | ROZPOCET | 0 | 0 | 0 | 0 | 0 | 1 | 0 | 4
|  |  | viz PD 1.NP a 2.NP | [18 empty] | VV | 2 | 1 | -1 | 0 | ROZPOCET
|  |  | obsyp trativodu (obj) | [18 empty] | VV | 2 | 1 | -1 | 0 | ROZPOCET
|  |  | 42,177 |  |  |  | 42.177 | [14 empty] | VV | 2 | 2 | -1 | 0 | ROZPOCET
|  |  | Součet |  |  |  | 42.177 | [14 empty] | VV | 2 | 4 | -1 | 1 | ROZPOCET
67 | K | 181006112 | Rozprostření zemint l vrstvy do 0,15 m schopných zúrodnění v rovině a sklonu do 1:5 |  |  | m2 | 127.808 | 0 |  | 0 |  |  |  | základní | 0.008 | 1.0225 | 0 | 0 | 0 | 0 | 4 | K | 2 |  |  |  | ROZPOCET | 0 | 0 | 0 | 0 | 0 | 1 | 0 | 4
|  |  | viz PD 1.NP a 2.NP | [18 empty] | VV | 2 | 1 | -1 | 0 | ROZPOCET
|  |  | ornice (pl) | [18 empty] | VV | 2 | 1 | -1 | 0 | ROZPOCET
|  |  | 127,808 |  |  |  | 127.808 | [14 empty] | VV | 2 | 2 | -1 | 0 | ROZPOCET
|  |  | Součet |  |  |  | 127.808 | [14 empty] | VV | 2 | 4 | -1 | 1 | ROZPOCET
| 2 - Zakládání | [8 empty] | 0 | [5 empty] | 77.2354 |  | 72.3208 |  | 0 | 1 | D | 1 |  |  |  | ROZPOCET | [6 empty] | 0
244 | K | 211971110 | Zřízení opláštění žeber nebo trativodů geotextilií v rýze nebo zářezu sklonu do 1:2 |  |  | m2 | 96 | 0 |  | 0 |  |  |  | základní | 0.075 | 7.2 | 0.00017 | 0.01632 | 0 | 0 | 4 | K | 2 |  |  |  | ROZPOCET | 0 | 0 | 0 | 0 | 0 | 1 | 0 | 4
245 | M | 6931114X1 | textilie 200 g/m2 |  |  | m2 | 105.6 | 0 |  | 0 |  |  |  | základní | 0 | 0 | 0.0002 | 0.02112 | 0 | 0 | 8 | M | 2 |  |  |  | ROZPOCET | 0 | 0 | 0 | 0 | 0 | 1 | 0 | 4
|  |  | viz PD 1.NP a 2.NP | [18 empty] | VV | 2 | 1 | -1 | 0 | ROZPOCET
|  |  | trativod (pl) | [18 empty] | VV | 2 | 1 | -1 | 0 | ROZPOCET
|  |  | 96 |  |  |  | 96 | [14 empty] | VV | 2 | 2 | -1 | 0 | ROZPOCET
|  |  | Součet |  |  |  | 96 | [14 empty] | VV | 2 | 4 | -1 | 1 | ROZPOCET
129 | K | 212312111 | Lože pro trativody z betonu prostého |  |  | m3 | 31.984 | 0 |  | 0 |  |  |  | základní | 1.89 | 60.4498 | 2.2563 | 72.1668 | 0 | 0 | 4 | K | 2 |  |  |  | ROZPOCET | 0 | 0 | 0 | 0 | 0 | 1 | 0 | 4
|  |  | viz PD 1.NP a 2.NP | [18 empty] | VV | 2 | 1 | -1 | 0 | ROZPOCET
|  |  | lože pro trativod (obj) | [18 empty] | VV | 2 | 1 | -1 | 0 | ROZPOCET
|  |  | 31,984 |  |  |  | 31.984 | [14 empty] | VV | 2 | 2 | -1 | 0 | ROZPOCET
|  |  | Součet |  |  |  | 31.984 | [14 empty] | VV | 2 | 4 | -1 | 1 | ROZPOCET
130 | K | 212755215 | Trativody z drenážních trubek plastových flexibilních D 130 mm bez lože |  |  | m | 159.76 | 0 |  | 0 |  |  |  | základní | 0.06 | 9.5856 | 0.00073 | 0.11662 | 0 | 0 | 4 | K | 2 |  |  |  | ROZPOCET | 0 | 0 | 0 | 0 | 0 | 1 | 0 | 4
|  |  | viz PD 1.NP a 2.NP | [18 empty] | VV | 2 | 1 | -1 | 0 | ROZPOCET
|  |  | trativod (dl) | [18 empty] | VV | 2 | 1 | -1 | 0 | ROZPOCET
|  |  | 159,76 |  |  |  | 159.76 | [14 empty] | VV | 2 | 2 | -1 | 0 | ROZPOCET
|  |  | Součet |  |  |  | 159.76 | [14 empty] | VV | 2 | 4 | -1 | 1 | ROZPOCET
| 3 - Svislé a kompletní konstrukce | [8 empty] | 0 | [5 empty] | 646.8586 |  | 140.9126 |  | 0.0014234 | 1 | D | 1 |  |  |  | ROZPOCET | [6 empty] | 0
86 | K | 317121101 | Montáž prefabrikovaných překladů pro světlost otvoru do 1050 mm |  |  | kus | 16 | 0 |  | 0 |  |  |  | základní | 0.242 | 3.872 | 0.00688 | 0.11008 | 0 | 0 | 4 | K | 2 |  |  |  | ROZPOCET | 0 | 0 | 0 | 0 | 0 | 1 | 0 | 4
91 | M | 5932114X3 | ŽB překlad prefa 250/250/1000 |  |  | kus | 4 | 0 |  | 0 |  |  |  | základní | 0 | 0 | 0.26 | 1.04 | 0 | 0 | 8 | M | 2 |  |  |  | ROZPOCET | 0 | 0 | 0 | 0 | 0 | 1 | 0 | 4
96 | M | 5932114X8 | ŽB překlad prefa 140/250/1400 |  |  | kus | 6 | 0 |  | 0 |  |  |  | základní | 0 | 0 | 0.26 | 1.56 | 0 | 0 | 8 | M | 2 |  |  |  | ROZPOCET | 0 | 0 | 0 | 0 | 0 | 1 | 0 | 4
99 | M | 5932114X11 | ŽB překlad prefa 250/250/1200 |  |  | kus | 1 | 0 |  | 0 |  |  |  | základní | 0 | 0 | 0.26 | 0.26 | 0 | 0 | 8 | M | 2 |  |  |  | ROZPOCET | 0 | 0 | 0 | 0 | 0 | 1 | 0 | 4
102 | M | 5932114X14 | ŽB překlad prefa 70/250/1300 |  |  | kus | 5 | 0 |  | 0 |  |  |  | základní | 0 | 0 | 0.26 | 1.3 | 0 | 0 | 8 | M | 2 |  |  |  | ROZPOCET | 0 | 0 | 0 | 0 | 0 | 1 | 0 | 4
88 | K | 317121102 | Montáž prefabrikovaných překladů pro světlost otvoru do 1800 mm |  |  | kus | 28 | 0 |  | 0 |  |  |  | základní | 0.301 | 8.428 | 0.00918 | 0.25704 | 0 | 0 | 4 | K | 2 |  |  |  | ROZPOCET | 0 | 0 | 0 | 0 | 0 | 1 | 0 | 4
90 | M | 5932114X2 | ŽB překlad prefa 250/250/2100 |  |  | kus | 2 | 0 |  | 0 |  |  |  | základní | 0 | 0 | 0.26 | 0.52 | 0 | 0 | 8 | M | 2 |  |  |  | ROZPOCET | 0 | 0 | 0 | 0 | 0 | 1 | 0 | 4
92 | M | 5932114X4 | ŽB překlad prefa 250/250/1900 |  |  | kus | 3 | 0 |  | 0 |  |  |  | základní | 0 | 0 | 0.26 | 0.78 | 0 | 0 | 8 | M | 2 |  |  |  | ROZPOCET | 0 | 0 | 0 | 0 | 0 | 1 | 0 | 4
95 | M | 5932114X7 | ŽB překlad prefa 140/250/2000 |  |  | kus | 2 | 0 |  | 0 |  |  |  | základní | 0 | 0 | 0.26 | 0.52 | 0 | 0 | 8 | M | 2 |  |  |  | ROZPOCET | 0 | 0 | 0 | 0 | 0 | 1 | 0 | 4
97 | M | 5932114X9 | ŽB překlad prefa 140/250/1800 |  |  | kus | 13 | 0 |  | 0 |  |  |  | základní | 0 | 0 | 0.26 | 3.38 | 0 | 0 | 8 | M | 2 |  |  |  | ROZPOCET | 0 | 0 | 0 | 0 | 0 | 1 | 0 | 4
98 | M | 5932114X10 | ŽB překlad prefa 140/250/1500 |  |  | kus | 4 | 0 |  | 0 |  |  |  | základní | 0 | 0 | 0.26 | 1.04 | 0 | 0 | 8 | M | 2 |  |  |  | ROZPOCET | 0 | 0 | 0 | 0 | 0 | 1 | 0 | 4
101 | M | 5932114X13 | ŽB překlad prefa 240/250/1500 |  |  | kus | 2 | 0 |  | 0 |  |  |  | základní | 0 | 0 | 0.26 | 0.52 | 0 | 0 | 8 | M | 2 |  |  |  | ROZPOCET | 0 | 0 | 0 | 0 | 0 | 1 | 0 | 4
103 | M | 5932114X15 | ŽB překlad prefa 70/250/1400 |  |  | kus | 1 | 0 |  | 0 |  |  |  | základní | 0 | 0 | 0.26 | 0.26 | 0 | 0 | 8 | M | 2 |  |  |  | ROZPOCET | 0 | 0 | 0 | 0 | 0 | 1 | 0 | 4
104 | M | 5932114X16 | ŽB překlad prefa 70/250/1900 |  |  | kus | 1 | 0 |  | 0 |  |  |  | základní | 0 | 0 | 0.26 | 0.26 | 0 | 0 | 8 | M | 2 |  |  |  | ROZPOCET | 0 | 0 | 0 | 0 | 0 | 1 | 0 | 4
105 | M | 5932114X17 | ŽB překlad prefa 250/250/2000 |  |  | kus | 1 | 0 |  | 0 |  |  |  | základní | 0 | 0 | 0.26 | 0.26 | 0 | 0 | 8 | M | 2 |  |  |  | ROZPOCET | 0 | 0 | 0 | 0 | 0 | 1 | 0 | 4
106 | M | 5932114X18 | ŽB překlad prefa 140/250/1900 |  |  | kus | 2 | 0 |  | 0 |  |  |  | základní | 0 | 0 | 0.26 | 0.52 | 0 | 0 | 8 | M | 2 |  |  |  | ROZPOCET | 0 | 0 | 0 | 0 | 0 | 1 | 0 | 4
89 | K | 317121103 | Montáž prefabrikovaných překladů pro světlost otvoru do 3750 mm |  |  | kus | 37 | 0 |  | 0 |  |  |  | základní | 0.456 | 16.872 | 0.01147 | 0.42439 | 0 | 0 | 4 | K | 2 |  |  |  | ROZPOCET | 0 | 0 | 0 | 0 | 0 | 1 | 0 | 4
87 | M | 5932114X1 | ŽB překlad prefa 250/250/2500 |  |  | kus | 33 | 0 |  | 0 |  |  |  | základní | 0 | 0 | 0.26 | 8.58 | 0 | 0 | 8 | M | 2 |  |  |  | ROZPOCET | 0 | 0 | 0 | 0 | 0 | 1 | 0 | 4
93 | M | 5932114X5 | ŽB překlad prefa 250/250/3000 |  |  | kus | 1 | 0 |  | 0 |  |  |  | základní | 0 | 0 | 0.26 | 0.26 | 0 | 0 | 8 | M | 2 |  |  |  | ROZPOCET | 0 | 0 | 0 | 0 | 0 | 1 | 0 | 4
94 | M | 5932114X6 | ŽB překlad prefa 250/250/3650 |  |  | kus | 1 | 0 |  | 0 |  |  |  | základní | 0 | 0 | 0.26 | 0.26 | 0 | 0 | 8 | M | 2 |  |  |  | ROZPOCET | 0 | 0 | 0 | 0 | 0 | 1 | 0 | 4
100 | M | 5932114X12 | ŽB překlad prefa 140/250/3100 |  |  | kus | 2 | 0 |  | 0 |  |  |  | základní | 0 | 0 | 0.26 | 0.52 | 0 | 0 | 8 | M | 2 |  |  |  | ROZPOCET | 0 | 0 | 0 | 0 | 0 | 1 | 0 | 4
243 | K | 3192021X1 | Dodatečná izolace zdiva beztlakou gelovou injektáží |  |  | m | 142.335 | 0 |  | 0 |  |  |  | základní | 0.837 | 119.1344 | 0.00039 | 0.055511 | 1e-05 | 0.0014234 | 16 | K | 2 |  |  |  | ROZPOCET | 0 | 0 | 0 | 0 | 0 | 1 | 0 | 16
151 | K | 3412726X1 | Stěny nosné tl 250 mm z pórobetonových přesných hladkých tvárnic hmotnosti 500 kg/m3 |  |  | m2 | 491.272 | 0 |  | 0 |  |  |  | základní | 0.709 | 348.3118 | 0.17517 | 86.0561 | 0 | 0 | 4 | K | 2 |  |  |  | ROZPOCET | 0 | 0 | 0 | 0 | 0 | 1 | 0 | 4
|  |  | viz PD 1.NP a 2.NP | [18 empty] | VV | 2 | 1 | -1 | 0 | ROZPOCET
|  |  | zdivo - výzkumná část (pl) | [18 empty] | VV | 2 | 1 | -1 | 0 | ROZPOCET
|  |  | 443,206 |  |  |  | 443.206 | [14 empty] | VV | 2 | 2 | -1 | 0 | ROZPOCET
|  |  | zdivo - kotelna (pl) | [18 empty] | VV | 2 | 1 | -1 | 0 | ROZPOCET
|  |  | 48,066 |  |  |  | 48.066 | [14 empty] | VV | 2 | 2 | -1 | 0 | ROZPOCET
|  |  | Součet |  |  |  | 491.272 | [14 empty] | VV | 2 | 4 | -1 | 1 | ROZPOCET
150 | K | 3412726X2 | Stěny nosné tl 300 mm z pórobetonových přesných hladkých tvárnic hmotnosti 500 kg/m3 |  |  | m2 | 68.84 | 0 |  | 0 |  |  |  | základní | 0.83 | 57.1372 | 0.21091 | 14.519 | 0 | 0 | 4 | K | 2 |  |  |  | ROZPOCET | 0 | 0 | 0 | 0 | 0 | 1 | 0 | 4
|  |  | viz PD 1.NP a 2.NP | [18 empty] | VV | 2 | 1 | -1 | 0 | ROZPOCET
|  |  | zdivo (pl) | [18 empty] | VV | 2 | 1 | -1 | 0 | ROZPOCET
|  |  | 68,84 |  |  |  | 68.84 | [14 empty] | VV | 2 | 2 | -1 | 0 | ROZPOCET
|  |  | Součet |  |  |  | 68.84 | [14 empty] | VV | 2 | 4 | -1 | 1 | ROZPOCET
154 | K | 342272248 | Příčky tl 75 mm z pórobetonových přesných hladkých příčkovek objemové hmotnosti 500 kg/m3 |  |  | m2 | 2.349 | 0 |  | 0 |  |  |  | základní | 0.514 | 1.2074 | 0.05217 | 0.12255 | 0 | 0 | 4 | K | 2 |  |  |  | ROZPOCET | 0 | 0 | 0 | 0 | 0 | 1 | 0 | 4
|  |  | viz PD 1.NP a 2.NP | [18 empty] | VV | 2 | 1 | -1 | 0 | ROZPOCET
|  |  | příčky (pl) | [18 empty] | VV | 2 | 1 | -1 | 0 | ROZPOCET
|  |  | 2,349 |  |  |  | 2.349 | [14 empty] | VV | 2 | 2 | -1 | 0 | ROZPOCET
|  |  | Součet |  |  |  | 2.349 | [14 empty] | VV | 2 | 4 | -1 | 1 | ROZPOCET
153 | K | 342272323 | Příčky tl 100 mm z pórobetonových přesných hladkých příčkovek objemové hmotnosti 500 kg/m3 |  |  | m2 | 37.804 | 0 |  | 0 |  |  |  | základní | 0.525 | 19.8471 | 0.06982 | 2.6395 | 0 | 0 | 4 | K | 2 |  |  |  | ROZPOCET | 0 | 0 | 0 | 0 | 0 | 1 | 0 | 4
|  |  | viz PD 1.NP a 2.NP | [18 empty] | VV | 2 | 1 | -1 | 0 | ROZPOCET
|  |  | příčky (pl) | [18 empty] | VV | 2 | 1 | -1 | 0 | ROZPOCET
|  |  | 37,804 |  |  |  | 37.804 | [14 empty] | VV | 2 | 2 | -1 | 0 | ROZPOCET
|  |  | Součet |  |  |  | 37.804 | [14 empty] | VV | 2 | 4 | -1 | 1 | ROZPOCET
152 | K | 342272523 | Příčky tl 150 mm z pórobetonových přesných hladkých příčkovek objemové hmotnosti 500 kg/m3 |  |  | m2 | 88.71 | 0 |  | 0 |  |  |  | základní | 0.556 | 49.3228 | 0.10422 | 9.2454 | 0 | 0 | 4 | K | 2 |  |  |  | ROZPOCET | 0 | 0 | 0 | 0 | 0 | 1 | 0 | 4
|  |  | viz PD 1.NP a 2.NP | [18 empty] | VV | 2 | 1 | -1 | 0 | ROZPOCET
|  |  | příčky (pl) | [18 empty] | VV | 2 | 1 | -1 | 0 | ROZPOCET
|  |  | 88,71 |  |  |  | 88.71 | [14 empty] | VV | 2 | 2 | -1 | 0 | ROZPOCET
|  |  | Součet |  |  |  | 88.71 | [14 empty] | VV | 2 | 4 | -1 | 1 | ROZPOCET
157 | K | 3122721X1 | Zdivo výplňové tl 200 mm z pórobetonových přesných hladkých tvárnic hmotnosti 500 kg/m3 |  |  | m3 | 1.586 | 0 |  | 0 |  |  |  | základní | 3.275 | 5.1941 | 0.7497 | 1.189 | 0 | 0 | 4 | K | 2 |  |  |  | ROZPOCET | 0 | 0 | 0 | 0 | 0 | 1 | 0 | 4
|  |  | viz PD 1.NP a 2.NP | [18 empty] | VV | 2 | 1 | -1 | 0 | ROZPOCET
|  |  | zazdívky (obj) | [18 empty] | VV | 2 | 1 | -1 | 0 | ROZPOCET
|  |  | 1,586 |  |  |  | 1.586 | [14 empty] | VV | 2 | 2 | -1 | 0 | ROZPOCET
|  |  | Součet |  |  |  | 1.586 | [14 empty] | VV | 2 | 4 | -1 | 1 | ROZPOCET
158 | K | 3122723X2 | Zdivo výplňové tl 300 mm z pórobetonových přesných hladkých tvárnic hmotnosti 500 kg/m3 |  |  | m3 | 6.336 | 0 |  | 0 |  |  |  | základní | 2.767 | 17.5317 | 0.70297 | 4.454 | 0 | 0 | 4 | K | 2 |  |  |  | ROZPOCET | 0 | 0 | 0 | 0 | 0 | 1 | 0 | 4
|  |  | viz PD 1.NP a 2.NP | [18 empty] | VV | 2 | 1 | -1 | 0 | ROZPOCET
|  |  | zazdívky (obj) | [18 empty] | VV | 2 | 1 | -1 | 0 | ROZPOCET
|  |  | 6,336 |  |  |  | 6.336 | [14 empty] | VV | 2 | 2 | -1 | 0 | ROZPOCET
|  |  | Součet |  |  |  | 6.336 | [14 empty] | VV | 2 | 4 | -1 | 1 | ROZPOCET
| 4 - Vodorovné konstrukce | [8 empty] | 0 | [5 empty] | 798.1233 |  | 78.4232 |  | 0 | 1 | D | 1 |  |  |  | ROZPOCET | [6 empty] | 0
114 | K | 411321313 | Stropy deskové ze ŽB tř. C 16/20 |  |  | m3 | 16.46 | 0 |  | 0 |  |  |  | základní | 1.224 | 20.147 | 2.2565 | 37.1417 | 0 | 0 | 4 | K | 2 |  |  |  | ROZPOCET | 0 | 0 | 0 | 0 | 0 | 1 | 0 | 4
|  |  | viz PD 1.NP a 2.NP | [18 empty] | VV | 2 | 1 | -1 | 0 | ROZPOCET
|  |  | stropy výzkumná část (obj) | [18 empty] | VV | 2 | 1 | -1 | 0 | ROZPOCET
|  |  | 16,46 |  |  |  | 16.46 | [14 empty] | VV | 2 | 2 | -1 | 0 | ROZPOCET
|  |  | Součet |  |  |  | 16.46 | [14 empty] | VV | 2 | 4 | -1 | 1 | ROZPOCET
117 | K | 411351101 | Zřízení bednění stropů deskových |  |  | m2 | 4.539 | 0 |  | 0 |  |  |  | základní | 0.511 | 2.3194 | 0.00215 | 0.0097588 | 0 | 0 | 4 | K | 2 |  |  |  | ROZPOCET | 0 | 0 | 0 | 0 | 0 | 1 | 0 | 4
|  |  | viz PD 1.NP a 2.NP | [18 empty] | VV | 2 | 1 | -1 | 0 | ROZPOCET
|  |  | stropy výzkumná část - čelo desky (dl * h) | [18 empty] | VV | 2 | 1 | -1 | 0 | ROZPOCET
|  |  | 30,26*0,15 |  |  |  | 4.539 | [14 empty] | VV | 2 | 2 | -1 | 0 | ROZPOCET
|  |  | Součet |  |  |  | 4.539 | [14 empty] | VV | 2 | 4 | -1 | 1 | ROZPOCET
118 | K | 411351102 | Odstranění bednění stropů deskových |  |  | m2 | 4.539 | 0 |  | 0 |  |  |  | základní | 0.266 | 1.2074 | 0 | 0 | 0 | 0 | 4 | K | 2 |  |  |  | ROZPOCET | 0 | 0 | 0 | 0 | 0 | 1 | 0 | 4
|  |  | viz PD 1.NP a 2.NP | [18 empty] | VV | 2 | 1 | -1 | 0 | ROZPOCET
|  |  | stropy výzkumná část - čelo desky (dl * h) | [18 empty] | VV | 2 | 1 | -1 | 0 | ROZPOCET
|  |  | 30,26*0,15 |  |  |  | 4.539 | [14 empty] | VV | 2 | 2 | -1 | 0 | ROZPOCET
|  |  | Součet |  |  |  | 4.539 | [14 empty] | VV | 2 | 4 | -1 | 1 | ROZPOCET
115 | K | 411354171 | Zřízení podpěrné konstrukce stropů v do 4 m pro zatížení do 5 kPa |  |  | m2 | 299.318 | 0 |  | 0 |  |  |  | základní | 0.386 | 115.5367 | 0.0031 | 0.92789 | 0 | 0 | 4 | K | 2 |  |  |  | ROZPOCET | 0 | 0 | 0 | 0 | 0 | 1 | 0 | 4
|  |  | viz PD 1.NP a 2.NP | [18 empty] | VV | 2 | 1 | -1 | 0 | ROZPOCET
|  |  | stropy výzkumná část (pl) | [18 empty] | VV | 2 | 1 | -1 | 0 | ROZPOCET
|  |  | 299,318 |  |  |  | 299.318 | [14 empty] | VV | 2 | 2 | -1 | 0 | ROZPOCET
|  |  | Součet |  |  |  | 299.318 | [14 empty] | VV | 2 | 4 | -1 | 1 | ROZPOCET
116 | K | 411354172 | Odstranění podpěrné konstrukce stropů v do 4 m pro zatížení do 5 kPa |  |  | m2 | 299.318 | 0 |  | 0 |  |  |  | základní | 0.13 | 38.9113 | 0 | 0 | 0 | 0 | 4 | K | 2 |  |  |  | ROZPOCET | 0 | 0 | 0 | 0 | 0 | 1 | 0 | 4
|  |  | viz PD 1.NP a 2.NP | [18 empty] | VV | 2 | 1 | -1 | 0 | ROZPOCET
|  |  | stropy výzkumná část (pl) | [18 empty] | VV | 2 | 1 | -1 | 0 | ROZPOCET
|  |  | 299,318 |  |  |  | 299.318 | [14 empty] | VV | 2 | 2 | -1 | 0 | ROZPOCET
|  |  | Součet |  |  |  | 299.318 | [14 empty] | VV | 2 | 4 | -1 | 1 | ROZPOCET
73 | K | 4139411X1 | D+M kce stropu vč. válcovaných profilů, výztuže, trapézového plechu a povrchové úpravy |  |  | t | 16.517 | 0 |  | 0 |  |  |  | základní | 18.175 | 300.1965 | 0.01954 | 0.32274 | 0 | 0 | 4 | K | 2 |  |  |  | ROZPOCET | 0 | 0 | 0 | 0 | 0 | 1 | 0 | 4
120 | K | 417321313 | Ztužující pásy a věnce ze ŽB tř. C 16/20 |  |  | m3 | 16.096 | 0 |  | 0 |  |  |  | základní | 1.448 | 23.307 | 2.2565 | 36.3198 | 0 | 0 | 4 | K | 2 |  |  |  | ROZPOCET | 0 | 0 | 0 | 0 | 0 | 1 | 0 | 4
|  |  | viz PD 1.NP a 2.NP | [18 empty] | VV | 2 | 1 | -1 | 0 | ROZPOCET
|  |  | věnce - výzkumná část (obj) | [18 empty] | VV | 2 | 1 | -1 | 0 | ROZPOCET
|  |  | 13,63 |  |  |  | 13.63 | [14 empty] | VV | 2 | 2 | -1 | 0 | ROZPOCET
|  |  | věnce - kotelna (obj) | [18 empty] | VV | 2 | 1 | -1 | 0 | ROZPOCET
|  |  | 2,466 |  |  |  | 2.466 | [14 empty] | VV | 2 | 2 | -1 | 0 | ROZPOCET
|  |  | Součet |  |  |  | 16.096 | [14 empty] | VV | 2 | 4 | -1 | 1 | ROZPOCET
121 | K | 417351115 | Zřízení bednění ztužujících věnců |  |  | m2 | 222.983 | 0 |  | 0 |  |  |  | základní | 0.681 | 151.8514 | 0.00519 | 1.1573 | 0 | 0 | 4 | K | 2 |  |  |  | ROZPOCET | 0 | 0 | 0 | 0 | 0 | 1 | 0 | 4
|  |  | viz PD 1.NP a 2.NP | [18 empty] | VV | 2 | 1 | -1 | 0 | ROZPOCET
|  |  | věnce - výzkumná část (pl) | [18 empty] | VV | 2 | 1 | -1 | 0 | ROZPOCET
|  |  | 184,766 |  |  |  | 184.766 | [14 empty] | VV | 2 | 2 | -1 | 0 | ROZPOCET
|  |  | věnce - kotelna (pl) | [18 empty] | VV | 2 | 1 | -1 | 0 | ROZPOCET
|  |  | 38,217 |  |  |  | 38.217 | [14 empty] | VV | 2 | 2 | -1 | 0 | ROZPOCET
|  |  | Součet |  |  |  | 222.983 | [14 empty] | VV | 2 | 4 | -1 | 1 | ROZPOCET
122 | K | 417351116 | Odstranění bednění ztužujících věnců |  |  | m2 | 222.983 | 0 |  | 0 |  |  |  | základní | 0.24 | 53.5159 | 0 | 0 | 0 | 0 | 4 | K | 2 |  |  |  | ROZPOCET | 0 | 0 | 0 | 0 | 0 | 1 | 0 | 4
|  |  | viz PD 1.NP a 2.NP | [18 empty] | VV | 2 | 1 | -1 | 0 | ROZPOCET
|  |  | věnce - výzkumná část (pl) | [18 empty] | VV | 2 | 1 | -1 | 0 | ROZPOCET
|  |  | 184,766 |  |  |  | 184.766 | [14 empty] | VV | 2 | 2 | -1 | 0 | ROZPOCET
|  |  | věnce - kotelna (pl) | [18 empty] | VV | 2 | 1 | -1 | 0 | ROZPOCET
|  |  | 38,217 |  |  |  | 38.217 | [14 empty] | VV | 2 | 2 | -1 | 0 | ROZPOCET
|  |  | Součet |  |  |  | 222.983 | [14 empty] | VV | 2 | 4 | -1 | 1 | ROZPOCET
123 | K | 417361821 | Výztuž ztužujících pásů a věnců betonářskou ocelí 10 505 |  |  | t | 2.417 | 0 |  | 0 |  |  |  | základní | 37.704 | 91.1306 | 1.0526 | 2.544 | 0 | 0 | 4 | K | 2 |  |  |  | ROZPOCET | 0 | 0 | 0 | 0 | 0 | 1 | 0 | 4
|  |  | viz PD 1.NP a 2.NP | [18 empty] | VV | 2 | 1 | -1 | 0 | ROZPOCET
|  |  | věnce - výzkumná část (m) | [18 empty] | VV | 2 | 1 | -1 | 0 | ROZPOCET
|  |  | 1,735 |  |  |  | 1.735 | [14 empty] | VV | 2 | 2 | -1 | 0 | ROZPOCET
|  |  | věnce - kotelna (m) | [18 empty] | VV | 2 | 1 | -1 | 0 | ROZPOCET
|  |  | 0,682 |  |  |  | 0.682 | [14 empty] | VV | 2 | 2 | -1 | 0 | ROZPOCET
|  |  | Součet |  |  |  | 2.417 | [14 empty] | VV | 2 | 4 | -1 | 1 | ROZPOCET
| 6 - Úpravy povrchů, podlahy a osazování výplní | [8 empty] | 0 | [5 empty] | 2662.0878 |  | 267.1363 |  | 0 | 1 | D | 1 |  |  |  | ROZPOCET | [6 empty] | 0
138 | K | 612142001 | Potažení vnitřních stěn sklovláknitým pletivem vtlačeným do tenkovrstvé hmoty |  |  | m2 | 888.785 | 0 |  | 0 |  |  |  | základní | 0.36 | 319.9626 | 0.00489 | 4.3462 | 0 | 0 | 4 | K | 2 |  |  |  | ROZPOCET | 0 | 0 | 0 | 0 | 0 | 1 | 0 | 4
|  |  | viz PD 1.NP a 2.NP | [18 empty] | VV | 2 | 1 | -1 | 0 | ROZPOCET
|  |  | příčky (pl * p) | [18 empty] | VV | 2 | 1 | -1 | 0 | ROZPOCET
|  |  | 128,863*2 |  |  |  | 257.726 | [14 empty] | VV | 2 | 2 | -1 | 0 | ROZPOCET
|  |  | zdivo (pl * p) | [18 empty] | VV | 2 | 1 | -1 | 0 | ROZPOCET
|  |  | 68,84*2+443,206 |  |  |  | 580.886 | [14 empty] | VV | 2 | 2 | -1 | 0 | ROZPOCET
|  |  | zazdívky (pl) | [18 empty] | VV | 2 | 1 | -1 | 0 | ROZPOCET
|  |  | 50,173 |  |  |  | 50.173 | [14 empty] | VV | 2 | 2 | -1 | 0 | ROZPOCET
|  |  | Součet |  |  |  | 888.785 | [14 empty] | VV | 2 | 4 | -1 | 1 | ROZPOCET
137 | K | 612311131 | Vápenná omítka štuková jednovrstvá vnitřních stěn nanášená ručně |  |  | m2 | 888.785 | 0 |  | 0 |  |  |  | základní | 0.272 | 241.7495 | 0.003 | 2.6664 | 0 | 0 | 4 | K | 2 |  |  |  | ROZPOCET | 0 | 0 | 0 | 0 | 0 | 1 | 0 | 4
|  |  | viz PD 1.NP a 2.NP | [18 empty] | VV | 2 | 1 | -1 | 0 | ROZPOCET
|  |  | příčky (pl * p) | [18 empty] | VV | 2 | 1 | -1 | 0 | ROZPOCET
|  |  | 128,863*2 |  |  |  | 257.726 | [14 empty] | VV | 2 | 2 | -1 | 0 | ROZPOCET
|  |  | zdivo (pl * p) | [18 empty] | VV | 2 | 1 | -1 | 0 | ROZPOCET
|  |  | 68,84*2+443,206 |  |  |  | 580.886 | [14 empty] | VV | 2 | 2 | -1 | 0 | ROZPOCET
|  |  | zazdívky (pl) | [18 empty] | VV | 2 | 1 | -1 | 0 | ROZPOCET
|  |  | 50,173 |  |  |  | 50.173 | [14 empty] | VV | 2 | 2 | -1 | 0 | ROZPOCET
|  |  | Součet |  |  |  | 888.785 | [14 empty] | VV | 2 | 4 | -1 | 1 | ROZPOCET
156 | K | 612325422 | Oprava vnitřní vápenocementové štukové omítky stěn v rozsahu plochy do 30% |  |  | m2 | 137.363 | 0 |  | 0 |  |  |  | základní | 0.344 | 47.2529 | 0.017 | 2.3352 | 0 | 0 | 4 | K | 2 |  |  |  | ROZPOCET | 0 | 0 | 0 | 0 | 0 | 1 | 0 | 4
|  |  | viz PD 1.NP a 2.NP | [18 empty] | VV | 2 | 1 | -1 | 0 | ROZPOCET
|  |  | stěny - původní (pl) | [18 empty] | VV | 2 | 1 | -1 | 0 | ROZPOCET
|  |  | 137,363 |  |  |  | 137.363 | [14 empty] | VV | 2 | 2 | -1 | 0 | ROZPOCET
|  |  | Součet |  |  |  | 137.363 | [14 empty] | VV | 2 | 4 | -1 | 1 | ROZPOCET
81 | K | 612821022 | Vnitřní sanační štuková omítka pro vlhké a zasolené zdivo prováděná strojně |  |  | m2 | 187.14 | 0 |  | 0 |  |  |  | základní | 0.355 | 66.4347 | 0.0345 | 6.4563 | 0 | 0 | 4 | K | 2 |  |  |  | ROZPOCET | 0 | 0 | 0 | 0 | 0 | 1 | 0 | 4
|  |  | viz PD 1.NP a 2.NP | [18 empty] | VV | 2 | 1 | -1 | 0 | ROZPOCET
|  |  | stěny - původní (pl) | [18 empty] | VV | 2 | 1 | -1 | 0 | ROZPOCET
|  |  | 187,14 |  |  |  | 187.14 | [14 empty] | VV | 2 | 2 | -1 | 0 | ROZPOCET
|  |  | Součet |  |  |  | 187.14 | [14 empty] | VV | 2 | 4 | -1 | 1 | ROZPOCET
139 | K | 622143004 | Montáž omítkových samolepících začišťovacích profilů (APU lišt) |  |  | m | 193.5 | 0 |  | 0 |  |  |  | základní | 0.096 | 18.576 | 0 | 0 | 0 | 0 | 4 | K | 2 |  |  |  | ROZPOCET | 0 | 0 | 0 | 0 | 0 | 1 | 0 | 4
140 | M | 590514760 | profil okenní s tkaninou APU lišta 9 mm |  |  | m | 203.175 | 0 |  | 0 |  |  |  | základní | 0 | 0 | 4e-05 | 0.008127 | 0 | 0 | 8 | M | 2 |  |  |  | ROZPOCET | 0 | 0 | 0 | 0 | 0 | 1 | 0 | 4
58 | K | 622211031 | Montáž zateplení vnějších stěn z polystyrénových desek tl do 160 mm |  |  | m2 | 108.908 | 0 |  | 0 |  |  |  | základní | 1.06 | 115.4425 | 0.0085 | 0.92572 | 0 | 0 | 4 | K | 2 |  |  |  | ROZPOCET | 0 | 0 | 0 | 0 | 0 | 1 | 0 | 4
59 | M | 2837642X1 | deska z extrudovaného polystyrénu tl.160 mm |  |  | m2 | 111.086 | 0 |  | 0 |  |  |  | základní | 0 | 0 | 0.0048 | 0.53321 | 0 | 0 | 8 | M | 2 |  |  |  | ROZPOCET | 0 | 0 | 0 | 0 | 0 | 1 | 0 | 4
|  |  | viz PD 1.NP a 2.NP | [18 empty] | VV | 2 | 1 | -1 | 0 | ROZPOCET
|  |  | zateplení soklu (pl) | [18 empty] | VV | 2 | 1 | -1 | 0 | ROZPOCET
|  |  | 108,908 |  |  |  | 108.908 | [14 empty] | VV | 2 | 2 | -1 | 0 | ROZPOCET
|  |  | Součet |  |  |  | 108.908 | [14 empty] | VV | 2 | 4 | -1 | 1 | ROZPOCET
56 | K | 622221031 | Montáž zateplení vnějších stěn z minerální vlny s podélnou orientací vláken tl do 160 mm |  |  | m2 | 886.547 | 0 |  | 0 |  |  |  | základní | 1.08 | 957.4708 | 0.00944 | 8.369 | 0 | 0 | 4 | K | 2 |  |  |  | ROZPOCET | 0 | 0 | 0 | 0 | 0 | 1 | 0 | 4
57 | M | 6315153X1 | deska minerální izolační fasádní tl.160 mm |  |  | m2 | 904.278 | 0 |  | 0 |  |  |  | základní | 0 | 0 | 0.019 | 17.1813 | 0 | 0 | 8 | M | 2 |  |  |  | ROZPOCET | 0 | 0 | 0 | 0 | 0 | 1 | 0 | 4
|  |  | viz PD 1.NP a 2.NP | [18 empty] | VV | 2 | 1 | -1 | 0 | ROZPOCET
|  |  | KZS (pl) | [18 empty] | VV | 2 | 1 | -1 | 0 | ROZPOCET
|  |  | 886,547 |  |  |  | 886.547 | [14 empty] | VV | 2 | 2 | -1 | 0 | ROZPOCET
|  |  | Součet |  |  |  | 886.547 | [14 empty] | VV | 2 | 4 | -1 | 1 | ROZPOCET
83 | K | 622511021 | Tenkovrstvá akrylátová zrnitá omítka tl. 2,0 mm včetně penetrace vnějších stěn |  |  | m2 | 108.908 | 0 |  | 0 |  |  |  | základní | 0.245 | 26.6825 | 0.00348 | 0.379 | 0 | 0 | 4 | K | 2 |  |  |  | ROZPOCET | 0 | 0 | 0 | 0 | 0 | 1 | 0 | 4
|  |  | viz PD 1.NP a 2.NP | [18 empty] | VV | 2 | 1 | -1 | 0 | ROZPOCET
|  |  | zateplení soklu (pl) | [18 empty] | VV | 2 | 1 | -1 | 0 | ROZPOCET
|  |  | 108,908 |  |  |  | 108.908 | [14 empty] | VV | 2 | 2 | -1 | 0 | ROZPOCET
|  |  | Součet |  |  |  | 108.908 | [14 empty] | VV | 2 | 4 | -1 | 1 | ROZPOCET
82 | K | 622531021 | Tenkovrstvá silikonová zrnitá omítka tl. 2,0 mm včetně penetrace vnějších stěn |  |  | m2 | 886.547 | 0 |  | 0 |  |  |  | základní | 0.245 | 217.204 | 0.00348 | 3.0852 | 0 | 0 | 4 | K | 2 |  |  |  | ROZPOCET | 0 | 0 | 0 | 0 | 0 | 1 | 0 | 4
|  |  | viz PD 1.NP a 2.NP | [18 empty] | VV | 2 | 1 | -1 | 0 | ROZPOCET
|  |  | KZS (pl) | [18 empty] | VV | 2 | 1 | -1 | 0 | ROZPOCET
|  |  | 886,547 |  |  |  | 886.547 | [14 empty] | VV | 2 | 2 | -1 | 0 | ROZPOCET
|  |  | Součet |  |  |  | 886.547 | [14 empty] | VV | 2 | 4 | -1 | 1 | ROZPOCET
20 | K | 631311114 | Mazanina tl do 80 mm z betonu prostého tř. C 16/20 |  |  | m3 | 29.285 | 0 |  | 0 |  |  |  | základní | 3.213 | 94.0927 | 2.2563 | 66.0769 | 0 | 0 | 4 | K | 2 |  |  |  | ROZPOCET | 0 | 0 | 0 | 0 | 0 | 1 | 0 | 4
|  |  | viz PD 1.NP a 2.NP | [18 empty] | VV | 2 | 1 | -1 | 0 | ROZPOCET
|  |  | skladba 02 (pl * h) | [18 empty] | VV | 2 | 1 | -1 | 0 | ROZPOCET
|  |  | 100,175*0,065 |  |  |  | 6.511 | [14 empty] | VV | 2 | 2 | -1 | 0 | ROZPOCET
|  |  | skladba 03 (pl * h) | [18 empty] | VV | 2 | 1 | -1 | 0 | ROZPOCET
|  |  | 59,885*0,055 |  |  |  | 3.294 | [14 empty] | VV | 2 | 2 | -1 | 0 | ROZPOCET
|  |  | skladba 04 (pl * h) | [18 empty] | VV | 2 | 1 | -1 | 0 | ROZPOCET
|  |  | 20,528*0,06 |  |  |  | 1.232 | [14 empty] | VV | 2 | 2 | -1 | 0 | ROZPOCET
|  |  | skladba 05 (pl * h) | [18 empty] | VV | 2 | 1 | -1 | 0 | ROZPOCET
|  |  | 151,965*0,055 |  |  |  | 8.358 | [14 empty] | VV | 2 | 2 | -1 | 0 | ROZPOCET
|  |  | skladba 06 (pl * h) | [18 empty] | VV | 2 | 1 | -1 | 0 | ROZPOCET
|  |  | 35,41*0,06 |  |  |  | 2.125 | [14 empty] | VV | 2 | 2 | -1 | 0 | ROZPOCET
|  |  | skladba 07 (pl * h) | [18 empty] | VV | 2 | 1 | -1 | 0 | ROZPOCET
|  |  | 13,05*0,065 |  |  |  | 0.848 | [14 empty] | VV | 2 | 2 | -1 | 0 | ROZPOCET
|  |  | skladba 08 (pl * h) | [18 empty] | VV | 2 | 1 | -1 | 0 | ROZPOCET
|  |  | 40,305*0,068 |  |  |  | 2.741 | [14 empty] | VV | 2 | 2 | -1 | 0 | ROZPOCET
|  |  | skladba 09 (pl * h) | [18 empty] | VV | 2 | 1 | -1 | 0 | ROZPOCET
|  |  | 59,65*0,07 |  |  |  | 4.176 | [14 empty] | VV | 2 | 2 | -1 | 0 | ROZPOCET
|  |  | Součet |  |  |  | 29.285 | [14 empty] | VV | 2 | 4 | -1 | 1 | ROZPOCET
23 | K | 631319011 | Příplatek k mazanině tl do 80 mm za přehlazení povrchu |  |  | m3 | 29.285 | 0 |  | 0 |  |  |  | základní | 2.7 | 79.0695 | 0 | 0 | 0 | 0 | 4 | K | 2 |  |  |  | ROZPOCET | 0 | 0 | 0 | 0 | 0 | 1 | 0 | 4
|  |  | viz PD 1.NP a 2.NP | [18 empty] | VV | 2 | 1 | -1 | 0 | ROZPOCET
|  |  | skladba 02 (pl * h) | [18 empty] | VV | 2 | 1 | -1 | 0 | ROZPOCET
|  |  | 100,175*0,065 |  |  |  | 6.511 | [14 empty] | VV | 2 | 2 | -1 | 0 | ROZPOCET
|  |  | skladba 03 (pl * h) | [18 empty] | VV | 2 | 1 | -1 | 0 | ROZPOCET
|  |  | 59,885*0,055 |  |  |  | 3.294 | [14 empty] | VV | 2 | 2 | -1 | 0 | ROZPOCET
|  |  | skladba 04 (pl * h) | [18 empty] | VV | 2 | 1 | -1 | 0 | ROZPOCET
|  |  | 20,528*0,06 |  |  |  | 1.232 | [14 empty] | VV | 2 | 2 | -1 | 0 | ROZPOCET
|  |  | skladba 05 (pl * h) | [18 empty] | VV | 2 | 1 | -1 | 0 | ROZPOCET
|  |  | 151,965*0,055 |  |  |  | 8.358 | [14 empty] | VV | 2 | 2 | -1 | 0 | ROZPOCET
|  |  | skladba 06 (pl * h) | [18 empty] | VV | 2 | 1 | -1 | 0 | ROZPOCET
|  |  | 35,41*0,06 |  |  |  | 2.125 | [14 empty] | VV | 2 | 2 | -1 | 0 | ROZPOCET
|  |  | skladba 07 (pl * h) | [18 empty] | VV | 2 | 1 | -1 | 0 | ROZPOCET
|  |  | 13,05*0,065 |  |  |  | 0.848 | [14 empty] | VV | 2 | 2 | -1 | 0 | ROZPOCET
|  |  | skladba 08 (pl * h) | [18 empty] | VV | 2 | 1 | -1 | 0 | ROZPOCET
|  |  | 40,305*0,068 |  |  |  | 2.741 | [14 empty] | VV | 2 | 2 | -1 | 0 | ROZPOCET
|  |  | skladba 09 (pl * h) | [18 empty] | VV | 2 | 1 | -1 | 0 | ROZPOCET
|  |  | 59,65*0,07 |  |  |  | 4.176 | [14 empty] | VV | 2 | 2 | -1 | 0 | ROZPOCET
|  |  | Součet |  |  |  | 29.285 | [14 empty] | VV | 2 | 4 | -1 | 1 | ROZPOCET
21 | K | 631319171 | Příplatek k mazanině tl do 80 mm za stržení povrchu spodní vrstvy před vložením výztuže |  |  | m3 | 29.285 | 0 |  | 0 |  |  |  | základní | 0.82 | 24.0137 | 0 | 0 | 0 | 0 | 4 | K | 2 |  |  |  | ROZPOCET | 0 | 0 | 0 | 0 | 0 | 1 | 0 | 4
|  |  | viz PD 1.NP a 2.NP | [18 empty] | VV | 2 | 1 | -1 | 0 | ROZPOCET
|  |  | skladba 02 (pl * h) | [18 empty] | VV | 2 | 1 | -1 | 0 | ROZPOCET
|  |  | 100,175*0,065 |  |  |  | 6.511 | [14 empty] | VV | 2 | 2 | -1 | 0 | ROZPOCET
|  |  | skladba 03 (pl * h) | [18 empty] | VV | 2 | 1 | -1 | 0 | ROZPOCET
|  |  | 59,885*0,055 |  |  |  | 3.294 | [14 empty] | VV | 2 | 2 | -1 | 0 | ROZPOCET
|  |  | skladba 04 (pl * h) | [18 empty] | VV | 2 | 1 | -1 | 0 | ROZPOCET
|  |  | 20,528*0,06 |  |  |  | 1.232 | [14 empty] | VV | 2 | 2 | -1 | 0 | ROZPOCET
|  |  | skladba 05 (pl * h) | [18 empty] | VV | 2 | 1 | -1 | 0 | ROZPOCET
|  |  | 151,965*0,055 |  |  |  | 8.358 | [14 empty] | VV | 2 | 2 | -1 | 0 | ROZPOCET
|  |  | skladba 06 (pl * h) | [18 empty] | VV | 2 | 1 | -1 | 0 | ROZPOCET
|  |  | 35,41*0,06 |  |  |  | 2.125 | [14 empty] | VV | 2 | 2 | -1 | 0 | ROZPOCET
|  |  | skladba 07 (pl * h) | [18 empty] | VV | 2 | 1 | -1 | 0 | ROZPOCET
|  |  | 13,05*0,065 |  |  |  | 0.848 | [14 empty] | VV | 2 | 2 | -1 | 0 | ROZPOCET
|  |  | skladba 08 (pl * h) | [18 empty] | VV | 2 | 1 | -1 | 0 | ROZPOCET
|  |  | 40,305*0,068 |  |  |  | 2.741 | [14 empty] | VV | 2 | 2 | -1 | 0 | ROZPOCET
|  |  | skladba 09 (pl * h) | [18 empty] | VV | 2 | 1 | -1 | 0 | ROZPOCET
|  |  | 59,65*0,07 |  |  |  | 4.176 | [14 empty] | VV | 2 | 2 | -1 | 0 | ROZPOCET
|  |  | Součet |  |  |  | 29.285 | [14 empty] | VV | 2 | 4 | -1 | 1 | ROZPOCET
22 | K | 631362021 | Výztuž mazanin svařovanými sítěmi Kari |  |  | t | 2.136 | 0 |  | 0 |  |  |  | základní | 15.231 | 32.5334 | 1.0531 | 2.2493 | 0 | 0 | 4 | K | 2 |  |  |  | ROZPOCET | 0 | 0 | 0 | 0 | 0 | 1 | 0 | 4
|  |  | viz PD 1.NP a 2.NP | [18 empty] | VV | 2 | 1 | -1 | 0 | ROZPOCET
|  |  | skladba 02 (pl * m) (m = 4,44 kg/m2) | [18 empty] | VV | 2 | 1 | -1 | 0 | ROZPOCET
|  |  | 100,175*4,44/1000 |  |  |  | 0.445 | [14 empty] | VV | 2 | 2 | -1 | 0 | ROZPOCET
|  |  | skladba 03 (pl * m) (m = 4,44 kg/m2) | [18 empty] | VV | 2 | 1 | -1 | 0 | ROZPOCET
|  |  | 59,885*4,44/1000 |  |  |  | 0.266 | [14 empty] | VV | 2 | 2 | -1 | 0 | ROZPOCET
|  |  | skladba 04 (pl * m) (m = 4,44 kg/m2) | [18 empty] | VV | 2 | 1 | -1 | 0 | ROZPOCET
|  |  | 20,528*4,44/1000 |  |  |  | 0.091 | [14 empty] | VV | 2 | 2 | -1 | 0 | ROZPOCET
|  |  | skladba 05 (pl * m) (m = 4,44 kg/m2) | [18 empty] | VV | 2 | 1 | -1 | 0 | ROZPOCET
|  |  | 151,965*4,44/1000 |  |  |  | 0.675 | [14 empty] | VV | 2 | 2 | -1 | 0 | ROZPOCET
|  |  | skladba 06 (pl * m) (m = 4,44 kg/m2) | [18 empty] | VV | 2 | 1 | -1 | 0 | ROZPOCET
|  |  | 35,41*4,44/1000 |  |  |  | 0.157 | [14 empty] | VV | 2 | 2 | -1 | 0 | ROZPOCET
|  |  | skladba 07 (pl * m) (m = 4,44 kg/m2) | [18 empty] | VV | 2 | 1 | -1 | 0 | ROZPOCET
|  |  | 13,05*4,44/1000 |  |  |  | 0.058 | [14 empty] | VV | 2 | 2 | -1 | 0 | ROZPOCET
|  |  | skladba 08 (pl * m) (m = 4,44 kg/m2) | [18 empty] | VV | 2 | 1 | -1 | 0 | ROZPOCET
|  |  | 40,305*4,44/1000 |  |  |  | 0.179 | [14 empty] | VV | 2 | 2 | -1 | 0 | ROZPOCET
|  |  | skladba 09 (pl * m) (m = 4,44 kg/m2) | [18 empty] | VV | 2 | 1 | -1 | 0 | ROZPOCET
|  |  | 59,65*4,44/1000 |  |  |  | 0.265 | [14 empty] | VV | 2 | 2 | -1 | 0 | ROZPOCET
|  |  | Součet |  |  |  | 2.136 | [14 empty] | VV | 2 | 4 | -1 | 1 | ROZPOCET
30 | K | 634111113 | Obvodová dilatace pružnou těsnicí páskou v 80 mm mezi stěnou a mazaninou |  |  | m | 457.64 | 0 |  | 0 |  |  |  | základní | 0.035 | 16.0174 | 6e-05 | 0.027458 | 0 | 0 | 4 | K | 2 |  |  |  | ROZPOCET | 0 | 0 | 0 | 0 | 0 | 1 | 0 | 4
|  |  | viz PD 1.NP a 2.NP | [18 empty] | VV | 2 | 1 | -1 | 0 | ROZPOCET
|  |  | skladba 02 (dl) | [18 empty] | VV | 2 | 1 | -1 | 0 | ROZPOCET
|  |  | 84,7 |  |  |  | 84.7 | [14 empty] | VV | 2 | 2 | -1 | 0 | ROZPOCET
|  |  | skladba 03 (dl) | [18 empty] | VV | 2 | 1 | -1 | 0 | ROZPOCET
|  |  | 32,1 |  |  |  | 32.1 | [14 empty] | VV | 2 | 2 | -1 | 0 | ROZPOCET
|  |  | skladba 04 (dl) | [18 empty] | VV | 2 | 1 | -1 | 0 | ROZPOCET
|  |  | 38,45 |  |  |  | 38.45 | [14 empty] | VV | 2 | 2 | -1 | 0 | ROZPOCET
|  |  | skladba 05 (dl) | [18 empty] | VV | 2 | 1 | -1 | 0 | ROZPOCET
|  |  | 142,45 |  |  |  | 142.45 | [14 empty] | VV | 2 | 2 | -1 | 0 | ROZPOCET
|  |  | skladba 06 (dl) | [18 empty] | VV | 2 | 1 | -1 | 0 | ROZPOCET
|  |  | 55,82 |  |  |  | 55.82 | [14 empty] | VV | 2 | 2 | -1 | 0 | ROZPOCET
|  |  | skladba 07 (dl) | [18 empty] | VV | 2 | 1 | -1 | 0 | ROZPOCET
|  |  | 29,1 |  |  |  | 29.1 | [14 empty] | VV | 2 | 2 | -1 | 0 | ROZPOCET
|  |  | skladba 08 (dl) | [18 empty] | VV | 2 | 1 | -1 | 0 | ROZPOCET
|  |  | 25,72 |  |  |  | 25.72 | [14 empty] | VV | 2 | 2 | -1 | 0 | ROZPOCET
|  |  | skladba 09 (dl) | [18 empty] | VV | 2 | 1 | -1 | 0 | ROZPOCET
|  |  | 49,3 |  |  |  | 49.3 | [14 empty] | VV | 2 | 2 | -1 | 0 | ROZPOCET
|  |  | Součet |  |  |  | 457.64 | [14 empty] | VV | 2 | 4 | -1 | 1 | ROZPOCET
3 | K | 631311126 | Mazanina tl do 120 mm z betonu prostého tř. C 25/30 |  |  | m3 | 32.053 | 0 |  | 0 |  |  |  | základní | 2.58 | 82.6967 | 2.4533 | 78.6353 | 0 | 0 | 4 | K | 2 |  |  |  | ROZPOCET | 0 | 0 | 0 | 0 | 0 | 1 | 0 | 4
|  |  | viz PD 1.NP a 2.NP | [18 empty] | VV | 2 | 1 | -1 | 0 | ROZPOCET
|  |  | skladba 01 (pl * h) | [18 empty] | VV | 2 | 1 | -1 | 0 | ROZPOCET
|  |  | 267,107*0,12 |  |  |  | 32.053 | [14 empty] | VV | 2 | 2 | -1 | 0 | ROZPOCET
|  |  | Součet |  |  |  | 32.053 | [14 empty] | VV | 2 | 4 | -1 | 1 | ROZPOCET
4 | K | 631319012 | Příplatek k mazanině tl do 120 mm za přehlazení povrchu |  |  | m3 | 32.053 | 0 |  | 0 |  |  |  | základní | 1.35 | 43.2715 | 0 | 0 | 0 | 0 | 4 | K | 2 |  |  |  | ROZPOCET | 0 | 0 | 0 | 0 | 0 | 1 | 0 | 4
|  |  | viz PD 1.NP a 2.NP | [18 empty] | VV | 2 | 1 | -1 | 0 | ROZPOCET
|  |  | skladba 01 (pl * h) | [18 empty] | VV | 2 | 1 | -1 | 0 | ROZPOCET
|  |  | 267,107*0,12 |  |  |  | 32.053 | [14 empty] | VV | 2 | 2 | -1 | 0 | ROZPOCET
|  |  | Součet |  |  |  | 32.053 | [14 empty] | VV | 2 | 4 | -1 | 1 | ROZPOCET
2 | K | 631319204 | Příplatek k mazaninám za přidání ocelových vláken (drátkobeton) pro objemové vyztužení 30 kg/m3 |  |  | m3 | 32.053 | 0 |  | 0 |  |  |  | základní | 0.075 | 2.404 | 0.0303 | 0.97121 | 0 | 0 | 4 | K | 2 |  |  |  | ROZPOCET | 0 | 0 | 0 | 0 | 0 | 1 | 0 | 4
|  |  | viz PD 1.NP a 2.NP | [18 empty] | VV | 2 | 1 | -1 | 0 | ROZPOCET
|  |  | skladba 01 (pl * h) | [18 empty] | VV | 2 | 1 | -1 | 0 | ROZPOCET
|  |  | 267,107*0,12 |  |  |  | 32.053 | [14 empty] | VV | 2 | 2 | -1 | 0 | ROZPOCET
|  |  | Součet |  |  |  | 32.053 | [14 empty] | VV | 2 | 4 | -1 | 1 | ROZPOCET
239 | K | 633811111 | Broušení nerovností betonových podlah do 2 mm - stržení šlemu |  |  | m2 | 267.107 | 0 |  | 0 |  |  |  | základní | 0.127 | 33.9226 | 0 | 0 | 0 | 0 | 4 | K | 2 |  |  |  | ROZPOCET | 0 | 0 | 0 | 0 | 0 | 1 | 0 | 4
|  |  | viz PD 1.NP a 2.NP | [18 empty] | VV | 2 | 1 | -1 | 0 | ROZPOCET
|  |  | skladba 01 (pl) | [18 empty] | VV | 2 | 1 | -1 | 0 | ROZPOCET
|  |  | 267,107 |  |  |  | 267.107 | [14 empty] | VV | 2 | 2 | -1 | 0 | ROZPOCET
|  |  | Součet |  |  |  | 267.107 | [14 empty] | VV | 2 | 4 | -1 | 1 | ROZPOCET
112 | K | 6331211X1 | Povrchová úprava průmyslových podlah minerální vsypovou směsí tl 5 mm |  |  | m2 | 267.107 | 0 |  | 0 |  |  |  | základní | 0.284 | 75.8584 | 0.00526 | 1.405 | 0 | 0 | 4 | K | 2 |  |  |  | ROZPOCET | 0 | 0 | 0 | 0 | 0 | 1 | 0 | 4
|  |  | viz PD 1.NP a 2.NP | [18 empty] | VV | 2 | 1 | -1 | 0 | ROZPOCET
|  |  | skladba 01 (pl) | [18 empty] | VV | 2 | 1 | -1 | 0 | ROZPOCET
|  |  | 267,107 |  |  |  | 267.107 | [14 empty] | VV | 2 | 2 | -1 | 0 | ROZPOCET
|  |  | Součet |  |  |  | 267.107 | [14 empty] | VV | 2 | 4 | -1 | 1 | ROZPOCET
29 | K | 634111115 | Obvodová dilatace pružnou těsnicí páskou v 120 mm mezi stěnou a mazaninou |  |  | m | 176.92 | 0 |  | 0 |  |  |  | základní | 0.04 | 7.0768 | 9e-05 | 0.015923 | 0 | 0 | 4 | K | 2 |  |  |  | ROZPOCET | 0 | 0 | 0 | 0 | 0 | 1 | 0 | 4
|  |  | viz PD 1.NP a 2.NP | [18 empty] | VV | 2 | 1 | -1 | 0 | ROZPOCET
|  |  | skladba 01 (dl) | [18 empty] | VV | 2 | 1 | -1 | 0 | ROZPOCET
|  |  | 176,92 |  |  |  | 176.92 | [14 empty] | VV | 2 | 2 | -1 | 0 | ROZPOCET
|  |  | Součet |  |  |  | 176.92 | [14 empty] | VV | 2 | 4 | -1 | 1 | ROZPOCET
13 | K | 632453333 | Potěr betonový samonivelační tl do 30 mm tř. C 35/45 |  |  | m2 | 447.695 | 0 |  | 0 |  |  |  | základní | 0.247 | 110.5807 | 0.0693 | 31.0253 | 0 | 0 | 4 | K | 2 |  |  |  | ROZPOCET | 0 | 0 | 0 | 0 | 0 | 1 | 0 | 4
|  |  | viz PD 1.NP a 2.NP | [18 empty] | VV | 2 | 1 | -1 | 0 | ROZPOCET
|  |  | skladba 01 (pl) | [18 empty] | VV | 2 | 1 | -1 | 0 | ROZPOCET
|  |  | 267,107 |  |  |  | 267.107 | [14 empty] | VV | 2 | 2 | -1 | 0 | ROZPOCET
|  |  | skladba 02 (pl) | [18 empty] | VV | 2 | 1 | -1 | 0 | ROZPOCET
|  |  | 100,175 |  |  |  | 100.175 | [14 empty] | VV | 2 | 2 | -1 | 0 | ROZPOCET
|  |  | skladba 03 (pl) | [18 empty] | VV | 2 | 1 | -1 | 0 | ROZPOCET
|  |  | 59,885 |  |  |  | 59.885 | [14 empty] | VV | 2 | 2 | -1 | 0 | ROZPOCET
|  |  | skladba 04 (pl) | [18 empty] | VV | 2 | 1 | -1 | 0 | ROZPOCET
|  |  | 20,528 |  |  |  | 20.528 | [14 empty] | VV | 2 | 2 | -1 | 0 | ROZPOCET
|  |  | Součet |  |  |  | 447.695 | [14 empty] | VV | 2 | 4 | -1 | 1 | ROZPOCET
12 | K | 6324591X1 | Příplatek k potěrům za polymercementovou přísadu |  |  | m2 | 447.695 | 0 |  | 0 |  |  |  | základní | 0.002 | 0.89539 | 0.00041 | 0.18355 | 0 | 0 | 4 | K | 2 |  |  |  | ROZPOCET | 0 | 0 | 0 | 0 | 0 | 1 | 0 | 4
|  |  | viz PD 1.NP a 2.NP | [18 empty] | VV | 2 | 1 | -1 | 0 | ROZPOCET
|  |  | skladba 01 (pl) | [18 empty] | VV | 2 | 1 | -1 | 0 | ROZPOCET
|  |  | 267,107 |  |  |  | 267.107 | [14 empty] | VV | 2 | 2 | -1 | 0 | ROZPOCET
|  |  | skladba 02 (pl) | [18 empty] | VV | 2 | 1 | -1 | 0 | ROZPOCET
|  |  | 100,175 |  |  |  | 100.175 | [14 empty] | VV | 2 | 2 | -1 | 0 | ROZPOCET
|  |  | skladba 03 (pl) | [18 empty] | VV | 2 | 1 | -1 | 0 | ROZPOCET
|  |  | 59,885 |  |  |  | 59.885 | [14 empty] | VV | 2 | 2 | -1 | 0 | ROZPOCET
|  |  | skladba 04 (pl) | [18 empty] | VV | 2 | 1 | -1 | 0 | ROZPOCET
|  |  | 20,528 |  |  |  | 20.528 | [14 empty] | VV | 2 | 2 | -1 | 0 | ROZPOCET
|  |  | Součet |  |  |  | 447.695 | [14 empty] | VV | 2 | 4 | -1 | 1 | ROZPOCET
14 | K | 634911113 | Řezání dilatačních spár š 5 mm hl do 50 mm v čerstvé betonové mazanině |  |  | m | 49.5 | 0 |  | 0 |  |  |  | základní | 0.161 | 7.9695 | 1e-05 | 0.000495 | 0 | 0 | 4 | K | 2 |  |  |  | ROZPOCET | 0 | 0 | 0 | 0 | 0 | 1 | 0 | 4
|  |  | viz PD 1.NP a 2.NP | [18 empty] | VV | 2 | 1 | -1 | 0 | ROZPOCET
|  |  | dilatační spára (1.14) (dl) | [18 empty] | VV | 2 | 1 | -1 | 0 | ROZPOCET
|  |  | 49,5 |  |  |  | 49.5 | [14 empty] | VV | 2 | 2 | -1 | 0 | ROZPOCET
|  |  | Součet |  |  |  | 49.5 | [14 empty] | VV | 2 | 4 | -1 | 1 | ROZPOCET
70 | K | 637121111 | Okapový chodník z kačírku tl 100 mm s udusáním |  |  | m2 | 69.575 | 0 |  | 0 |  |  |  | základní | 0.19 | 13.2193 | 0.1837 | 12.7809 | 0 | 0 | 4 | K | 2 |  |  |  | ROZPOCET | 0 | 0 | 0 | 0 | 0 | 1 | 0 | 4
|  |  | viz PD 1.NP a 2.NP | [18 empty] | VV | 2 | 1 | -1 | 0 | ROZPOCET
|  |  | okapový chodník (pl) | [18 empty] | VV | 2 | 1 | -1 | 0 | ROZPOCET
|  |  | 69,575 |  |  |  | 69.575 | [14 empty] | VV | 2 | 2 | -1 | 0 | ROZPOCET
|  |  | Součet |  |  |  | 69.575 | [14 empty] | VV | 2 | 4 | -1 | 1 | ROZPOCET
71 | K | 637311122 | Okapový chodník z betonových chodníkových obrubníků stojatých lože beton |  |  | m | 139.15 | 0 |  | 0 |  |  |  | základní | 0.199 | 27.6909 | 0.19748 | 27.4793 | 0 | 0 | 4 | K | 2 |  |  |  | ROZPOCET | 0 | 0 | 0 | 0 | 0 | 1 | 0 | 4
|  |  | viz PD 1.NP a 2.NP | [18 empty] | VV | 2 | 1 | -1 | 0 | ROZPOCET
|  |  | okapový chodník - obrubníky (dl) | [18 empty] | VV | 2 | 1 | -1 | 0 | ROZPOCET
|  |  | 139,15 |  |  |  | 139.15 | [14 empty] | VV | 2 | 2 | -1 | 0 | ROZPOCET
|  |  | Součet |  |  |  | 139.15 | [14 empty] | VV | 2 | 4 | -1 | 1 | ROZPOCET
| 9 - Ostatní konstrukce a práce-bourání | [8 empty] | 0 | [5 empty] | 743.4802 |  | 0.766 |  | 0 | 1 | D | 1 |  |  |  | ROZPOCET | [6 empty] | 0
222 | K | 941111122 | Montáž lešení řadového trubkového lehkého s podlahami zatížení do 200 kg/m2 š do 1,2 m v do 25 m |  |  | m2 | 1140 | 0 |  | 0 |  |  |  | základní | 0.16 | 182.4 | 0 | 0 | 0 | 0 | 4 | K | 2 |  |  |  | ROZPOCET | 0 | 0 | 0 | 0 | 0 | 1 | 0 | 4
223 | K | 941111222 | Příplatek k lešení řadovému trubkovému lehkému s podlahami š 1,2 m v 25 m za první a ZKD den použití |  |  | m2 | 68400 | 0 |  | 0 |  |  |  | základní | 0 | 0 | 1e-05 | 0.684 | 0 | 0 | 4 | K | 2 |  |  |  | ROZPOCET | 0 | 0 | 0 | 0 | 0 | 1 | 0 | 4
224 | K | 941111822 | Demontáž lešení řadového trubkového lehkého s podlahami zatížení do 200 kg/m2 š do 1,2 m v do 25 m |  |  | m2 | 1140 | 0 |  | 0 |  |  |  | základní | 0.1 | 114 | 0 | 0 | 0 | 0 | 4 | K | 2 |  |  |  | ROZPOCET | 0 | 0 | 0 | 0 | 0 | 1 | 0 | 4
225 | K | 949101111 | Lešení pomocné pro objekty pozemních staveb s lešeňovou podlahou v do 1,9 m zatížení do 150 kg/m2 |  |  | m2 | 400 | 0 |  | 0 |  |  |  | základní | 0.105 | 42 | 0.00013 | 0.052 | 0 | 0 | 4 | K | 2 |  |  |  | ROZPOCET | 0 | 0 | 0 | 0 | 0 | 1 | 0 | 4
226 | K | 952901221 | Vyčištění budov průmyslových objektů při jakékoliv výšce podlaží |  |  | m2 | 750 | 0 |  | 0 |  |  |  | základní | 0.263 | 197.25 | 4e-05 | 0.03 | 0 | 0 | 4 | K | 2 |  |  |  | ROZPOCET | 0 | 0 | 0 | 0 | 0 | 1 | 0 | 4
| 99 - Přesun hmot | [8 empty] | 0 | [5 empty] | 207.8302 |  | 0 |  | 0 | 1 | D | 2 |  |  |  | ROZPOCET | [6 empty] | 0
227 | K | 998011002 | Přesun hmot pro budovy zděné v do 12 m |  |  | t | 653.554 | 0 |  | 0 |  |  |  | základní | 0.318 | 207.8302 | 0 | 0 | 0 | 0 | 4 | K | 3 |  |  |  | ROZPOCET | 0 | 0 | 0 | 0 | 0 | 1 | 0 | 4
| PSV - Práce a dodávky PSV | [8 empty] | 0 | [5 empty] | 3398.5699 |  | 56.0361 |  | 0 | 2 | D | 0 |  |  |  | ROZPOCET | [6 empty] | 0
| 711 - Izolace proti vodě, vlhkosti a plynům | [8 empty] | 0 | [5 empty] | 303.752 |  | 6.0971 |  | 0 | 2 | D | 1 |  |  |  | ROZPOCET | [6 empty] | 0
45 | K | 7111131X1 | Izolace proti zemní vlhkosti vodorovná za studena těsnicí stěrkou |  |  | m2 | 31.303 | 0 |  | 0 |  |  |  | základní | 0.15 | 4.6955 | 0.003 | 0.093909 | 0 | 0 | 16 | K | 2 |  |  |  | ROZPOCET | 0 | 0 | 0 | 0 | 0 | 1 | 0 | 16
|  |  | viz PD 1.NP a 2.NP | [18 empty] | VV | 2 | 1 | -1 | 0 | ROZPOCET
|  |  | sociály (1.03; 1.12a; 1.12b; 1.13; 2.03) (pl) | [18 empty] | VV | 2 | 1 | -1 | 0 | ROZPOCET
|  |  | 31,303 |  |  |  | 31.303 | [14 empty] | VV | 2 | 2 | -1 | 0 | ROZPOCET
|  |  | Součet |  |  |  | 31.303 | [14 empty] | VV | 2 | 4 | -1 | 1 | ROZPOCET
46 | K | 7111131X2 | Izolace proti zemní vlhkosti svislá za studena těsnicí stěrkou |  |  | m2 | 107.615 | 0 |  | 0 |  |  |  | základní | 0.21 | 22.5992 | 0.003 | 0.32284 | 0 | 0 | 16 | K | 2 |  |  |  | ROZPOCET | 0 | 0 | 0 | 0 | 0 | 1 | 0 | 16
|  |  | viz PD 1.NP a 2.NP | [18 empty] | VV | 2 | 1 | -1 | 0 | ROZPOCET
|  |  | sociály (1.03; 1.12b; 1.13; 2.03) (pl) | [18 empty] | VV | 2 | 1 | -1 | 0 | ROZPOCET
|  |  | 68,66 |  |  |  | 68.66 | [14 empty] | VV | 2 | 2 | -1 | 0 | ROZPOCET
|  |  | sklad (2.09a) (pl) | [18 empty] | VV | 2 | 1 | -1 | 0 | ROZPOCET
|  |  | 38,955 |  |  |  | 38.955 | [14 empty] | VV | 2 | 2 | -1 | 0 | ROZPOCET
|  |  | Součet |  |  |  | 107.615 | [14 empty] | VV | 2 | 4 | -1 | 1 | ROZPOCET
148 | K | 711714111 | Izolace proti vodě provedení detailů vytvoření adhezního můstku modifikovanou maltou |  |  | m2 | 107.615 | 0 |  | 0 |  |  |  | základní | 0.07 | 7.5331 | 0 | 0 | 0 | 0 | 16 | K | 2 |  |  |  | ROZPOCET | 0 | 0 | 0 | 0 | 0 | 1 | 0 | 16
149 | M | 2455127X1 | ochrana výztuže a adhezní můstek |  |  | kg | 322.845 | 0 |  | 0 |  |  |  | základní | 0 | 0 | 0.001 | 0.32284 | 0 | 0 | 32 | M | 2 |  |  |  | ROZPOCET | 0 | 0 | 0 | 0 | 0 | 1 | 0 | 16
|  |  | viz PD 1.NP a 2.NP | [18 empty] | VV | 2 | 1 | -1 | 0 | ROZPOCET
|  |  | sociály (1.03; 1.12b; 1.13; 2.03) (pl) | [18 empty] | VV | 2 | 1 | -1 | 0 | ROZPOCET
|  |  | 68,66 |  |  |  | 68.66 | [14 empty] | VV | 2 | 2 | -1 | 0 | ROZPOCET
|  |  | sklad (2.09a) (pl) | [18 empty] | VV | 2 | 1 | -1 | 0 | ROZPOCET
|  |  | 38,955 |  |  |  | 38.955 | [14 empty] | VV | 2 | 2 | -1 | 0 | ROZPOCET
|  |  | Součet |  |  |  | 107.615 | [14 empty] | VV | 2 | 4 | -1 | 1 | ROZPOCET
247 | K | 711491272 | Provedení izolace proti tlakové vodě svislé z textilií vrstva ochranná |  |  | m2 | 159.76 | 0 |  | 0 |  |  |  | základní | 0.196 | 31.313 | 0 | 0 | 0 | 0 | 16 | K | 2 |  |  |  | ROZPOCET | 0 | 0 | 0 | 0 | 0 | 1 | 0 | 16
248 | M | 6931100X1 | geotextilie tkaná 200 g/m2 |  |  | m2 | 167.748 | 0 |  | 0 |  |  |  | základní | 0 | 0 | 0.0002 | 0.03355 | 0 | 0 | 32 | M | 2 |  |  |  | ROZPOCET | 0 | 0 | 0 | 0 | 0 | 1 | 0 | 16
246 | K | 711161382 | Izolace proti zemní vlhkosti foliemi nopovými ukončené horní provětrávací lištou |  |  | m | 159.76 | 0 |  | 0 |  |  |  | základní | 0.05 | 7.988 | 0.00028 | 0.044733 | 0 | 0 | 16 | K | 2 |  |  |  | ROZPOCET | 0 | 0 | 0 | 0 | 0 | 1 | 0 | 16
|  |  | viz PD 1.NP a 2.NP | [18 empty] | VV | 2 | 1 | -1 | 0 | ROZPOCET
|  |  | nopová fólie (dl) | [18 empty] | VV | 2 | 1 | -1 | 0 | ROZPOCET
|  |  | 159,76 |  |  |  | 159.76 | [14 empty] | VV | 2 | 2 | -1 | 0 | ROZPOCET
|  |  | Součet |  |  |  | 159.76 | [14 empty] | VV | 2 | 4 | -1 | 1 | ROZPOCET
62 | K | 711161302 | Izolace proti zemní vlhkosti stěn foliemi nopovými pro běžné podmínky tl. 0,4 mm šířky 1,0 m |  |  | m2 | 159.76 | 0 |  | 0 |  |  |  | základní | 0.097 | 15.4967 | 0.00059 | 0.094258 | 0 | 0 | 16 | K | 2 |  |  |  | ROZPOCET | 0 | 0 | 0 | 0 | 0 | 1 | 0 | 16
|  |  | viz PD 1.NP a 2.NP | [18 empty] | VV | 2 | 1 | -1 | 0 | ROZPOCET
|  |  | nopová fólie (pl) | [18 empty] | VV | 2 | 1 | -1 | 0 | ROZPOCET
|  |  | 159,76 |  |  |  | 159.76 | [14 empty] | VV | 2 | 2 | -1 | 0 | ROZPOCET
|  |  | Součet |  |  |  | 159.76 | [14 empty] | VV | 2 | 4 | -1 | 1 | ROZPOCET
6 | K | 711411001 | Provedení izolace proti tlakové vodě vodorovné za studena nátěrem penetračním |  |  | m2 | 447.695 | 0 |  | 0 |  |  |  | základní | 0.026 | 11.6401 | 0 | 0 | 0 | 0 | 16 | K | 2 |  |  |  | ROZPOCET | 0 | 0 | 0 | 0 | 0 | 1 | 0 | 16
|  |  | viz PD 1.NP a 2.NP | [18 empty] | VV | 2 | 1 | -1 | 0 | ROZPOCET
|  |  | skladba 01 (pl) | [18 empty] | VV | 2 | 1 | -1 | 0 | ROZPOCET
|  |  | 267,107 |  |  |  | 267.107 | [14 empty] | VV | 2 | 2 | -1 | 0 | ROZPOCET
|  |  | skladba 02 (pl) | [18 empty] | VV | 2 | 1 | -1 | 0 | ROZPOCET
|  |  | 100,175 |  |  |  | 100.175 | [14 empty] | VV | 2 | 2 | -1 | 0 | ROZPOCET
|  |  | skladba 03 (pl) | [18 empty] | VV | 2 | 1 | -1 | 0 | ROZPOCET
|  |  | 59,885 |  |  |  | 59.885 | [14 empty] | VV | 2 | 2 | -1 | 0 | ROZPOCET
|  |  | skladba 04 (pl) | [18 empty] | VV | 2 | 1 | -1 | 0 | ROZPOCET
|  |  | 20,528 |  |  |  | 20.528 | [14 empty] | VV | 2 | 2 | -1 | 0 | ROZPOCET
|  |  | Součet |  |  |  | 447.695 | [14 empty] | VV | 2 | 4 | -1 | 1 | ROZPOCET
7 | K | 711412001 | Provedení izolace proti tlakové vodě svislé za studena nátěrem penetračním |  |  | m2 | 49.826 | 0 |  | 0 |  |  |  | základní | 0.054 | 2.6906 | 0 | 0 | 0 | 0 | 16 | K | 2 |  |  |  | ROZPOCET | 0 | 0 | 0 | 0 | 0 | 1 | 0 | 16
|  |  | viz PD 1.NP a 2.NP | [18 empty] | VV | 2 | 1 | -1 | 0 | ROZPOCET
|  |  | skladba 01 (dl * h) | [18 empty] | VV | 2 | 1 | -1 | 0 | ROZPOCET
|  |  | 176,92*0,15 |  |  |  | 26.538 | [14 empty] | VV | 2 | 2 | -1 | 0 | ROZPOCET
|  |  | skladba 02 (dl * h) | [18 empty] | VV | 2 | 1 | -1 | 0 | ROZPOCET
|  |  | 84,7*0,15 |  |  |  | 12.705 | [14 empty] | VV | 2 | 2 | -1 | 0 | ROZPOCET
|  |  | skladba 03 (dl * h) | [18 empty] | VV | 2 | 1 | -1 | 0 | ROZPOCET
|  |  | 32,1*0,15 |  |  |  | 4.815 | [14 empty] | VV | 2 | 2 | -1 | 0 | ROZPOCET
|  |  | skladba 04 (dl * h) | [18 empty] | VV | 2 | 1 | -1 | 0 | ROZPOCET
|  |  | 38,45*0,15 |  |  |  | 5.768 | [14 empty] | VV | 2 | 2 | -1 | 0 | ROZPOCET
|  |  | Součet |  |  |  | 49.826 | [14 empty] | VV | 2 | 4 | -1 | 1 | ROZPOCET
8 | M | 1116315X1 | penetrace asfaltová |  |  | t | 0.174 | 0 |  | 0 |  |  |  | základní | 0 | 0 | 1 | 0.174 | 0 | 0 | 32 | M | 2 |  |  |  | ROZPOCET | 0 | 0 | 0 | 0 | 0 | 1 | 0 | 16
9 | K | 711441559 | Provedení izolace proti tlakové vodě vodorovné přitavením pásu NAIP |  |  | m2 | 895.39 | 0 |  | 0 |  |  |  | základní | 0.198 | 177.2872 | 0.0004 | 0.35816 | 0 | 0 | 16 | K | 2 |  |  |  | ROZPOCET | 0 | 0 | 0 | 0 | 0 | 1 | 0 | 16
|  |  | viz PD 1.NP a 2.NP | [18 empty] | VV | 2 | 1 | -1 | 0 | ROZPOCET
|  |  | skladba 01 (pl * p) | [18 empty] | VV | 2 | 1 | -1 | 0 | ROZPOCET
|  |  | 267,107*2 |  |  |  | 534.214 | [14 empty] | VV | 2 | 2 | -1 | 0 | ROZPOCET
|  |  | skladba 02 (pl * p) | [18 empty] | VV | 2 | 1 | -1 | 0 | ROZPOCET
|  |  | 100,175*2 |  |  |  | 200.35 | [14 empty] | VV | 2 | 2 | -1 | 0 | ROZPOCET
|  |  | skladba 03 (pl * p) | [18 empty] | VV | 2 | 1 | -1 | 0 | ROZPOCET
|  |  | 59,885*2 |  |  |  | 119.77 | [14 empty] | VV | 2 | 2 | -1 | 0 | ROZPOCET
|  |  | skladba 04 (pl * p) | [18 empty] | VV | 2 | 1 | -1 | 0 | ROZPOCET
|  |  | 20,528*2 |  |  |  | 41.056 | [14 empty] | VV | 2 | 2 | -1 | 0 | ROZPOCET
|  |  | Součet |  |  |  | 895.39 | [14 empty] | VV | 2 | 4 | -1 | 1 | ROZPOCET
10 | K | 711442559 | Provedení izolace proti tlakové vodě svislé přitavením pásu NAIP |  |  | m2 | 49.826 | 0 |  | 0 |  |  |  | základní | 0.26 | 12.9548 | 0.0004 | 0.01993 | 0 | 0 | 16 | K | 2 |  |  |  | ROZPOCET | 0 | 0 | 0 | 0 | 0 | 1 | 0 | 16
|  |  | viz PD 1.NP a 2.NP | [18 empty] | VV | 2 | 1 | -1 | 0 | ROZPOCET
|  |  | skladba 01 (dl * h) | [18 empty] | VV | 2 | 1 | -1 | 0 | ROZPOCET
|  |  | 176,92*0,15 |  |  |  | 26.538 | [14 empty] | VV | 2 | 2 | -1 | 0 | ROZPOCET
|  |  | skladba 02 (dl * h) | [18 empty] | VV | 2 | 1 | -1 | 0 | ROZPOCET
|  |  | 84,7*0,15 |  |  |  | 12.705 | [14 empty] | VV | 2 | 2 | -1 | 0 | ROZPOCET
|  |  | skladba 03 (dl * h) | [18 empty] | VV | 2 | 1 | -1 | 0 | ROZPOCET
|  |  | 32,1*0,15 |  |  |  | 4.815 | [14 empty] | VV | 2 | 2 | -1 | 0 | ROZPOCET
|  |  | skladba 04 (dl * h) | [18 empty] | VV | 2 | 1 | -1 | 0 | ROZPOCET
|  |  | 38,45*0,15 |  |  |  | 5.768 | [14 empty] | VV | 2 | 2 | -1 | 0 | ROZPOCET
|  |  | Součet |  |  |  | 49.826 | [14 empty] | VV | 2 | 4 | -1 | 1 | ROZPOCET
11 | M | 6283213X1 | pás asfaltovaný modifikovaný SBS s nosnou vložkou z polyesterové rohože |  |  | m2 | 597.025 | 0 |  | 0 |  |  |  | základní | 0 | 0 | 0.00388 | 2.3165 | 0 | 0 | 32 | M | 2 |  |  |  | ROZPOCET | 0 | 0 | 0 | 0 | 0 | 1 | 0 | 16
|  |  | viz PD 1.NP a 2.NP | [18 empty] | VV | 2 | 1 | -1 | 0 | ROZPOCET
|  |  | skladba 01 (dl * h) | [18 empty] | VV | 2 | 1 | -1 | 0 | ROZPOCET
|  |  | 176,92*0,15 |  |  |  | 26.538 | [14 empty] | VV | 2 | 2 | -1 | 0 | ROZPOCET
|  |  | skladba 02 (dl * h) | [18 empty] | VV | 2 | 1 | -1 | 0 | ROZPOCET
|  |  | 84,7*0,15 |  |  |  | 12.705 | [14 empty] | VV | 2 | 2 | -1 | 0 | ROZPOCET
|  |  | skladba 03 (dl * h) | [18 empty] | VV | 2 | 1 | -1 | 0 | ROZPOCET
|  |  | 32,1*0,15 |  |  |  | 4.815 | [14 empty] | VV | 2 | 2 | -1 | 0 | ROZPOCET
|  |  | skladba 04 (dl * h) | [18 empty] | VV | 2 | 1 | -1 | 0 | ROZPOCET
|  |  | 38,45*0,15 |  |  |  | 5.768 | [14 empty] | VV | 2 | 2 | -1 | 0 | ROZPOCET
|  |  | skladba 01 (pl) | [18 empty] | VV | 2 | 1 | -1 | 0 | ROZPOCET
|  |  | 267,107 |  |  |  | 267.107 | [14 empty] | VV | 2 | 2 | -1 | 0 | ROZPOCET
|  |  | skladba 02 (pl) | [18 empty] | VV | 2 | 1 | -1 | 0 | ROZPOCET
|  |  | 100,175 |  |  |  | 100.175 | [14 empty] | VV | 2 | 2 | -1 | 0 | ROZPOCET
|  |  | skladba 03 (pl) | [18 empty] | VV | 2 | 1 | -1 | 0 | ROZPOCET
|  |  | 59,885 |  |  |  | 59.885 | [14 empty] | VV | 2 | 2 | -1 | 0 | ROZPOCET
|  |  | skladba 04 (pl) | [18 empty] | VV | 2 | 1 | -1 | 0 | ROZPOCET
|  |  | 20,528 |  |  |  | 20.528 | [14 empty] | VV | 2 | 2 | -1 | 0 | ROZPOCET
|  |  | Součet |  |  |  | 497.521 | [14 empty] | VV | 2 | 4 | -1 | 1 | ROZPOCET
141 | M | 6283213X2 | pás asfaltovaný modifikovaný SBS s nosnou vložkou z skelné rohože |  |  | m2 | 597.025 | 0 |  | 0 |  |  |  | základní | 0 | 0 | 0.00388 | 2.3165 | 0 | 0 | 32 | M | 2 |  |  |  | ROZPOCET | 0 | 0 | 0 | 0 | 0 | 1 | 0 | 16
|  |  | viz PD 1.NP a 2.NP | [18 empty] | VV | 2 | 1 | -1 | 0 | ROZPOCET
|  |  | skladba 01 (dl * h) | [18 empty] | VV | 2 | 1 | -1 | 0 | ROZPOCET
|  |  | 176,92*0,15 |  |  |  | 26.538 | [14 empty] | VV | 2 | 2 | -1 | 0 | ROZPOCET
|  |  | skladba 02 (dl * h) | [18 empty] | VV | 2 | 1 | -1 | 0 | ROZPOCET
|  |  | 84,7*0,15 |  |  |  | 12.705 | [14 empty] | VV | 2 | 2 | -1 | 0 | ROZPOCET
|  |  | skladba 03 (dl * h) | [18 empty] | VV | 2 | 1 | -1 | 0 | ROZPOCET
|  |  | 32,1*0,15 |  |  |  | 4.815 | [14 empty] | VV | 2 | 2 | -1 | 0 | ROZPOCET
|  |  | skladba 04 (dl * h) | [18 empty] | VV | 2 | 1 | -1 | 0 | ROZPOCET
|  |  | 38,45*0,15 |  |  |  | 5.768 | [14 empty] | VV | 2 | 2 | -1 | 0 | ROZPOCET
|  |  | skladba 01 (pl) | [18 empty] | VV | 2 | 1 | -1 | 0 | ROZPOCET
|  |  | 267,107 |  |  |  | 267.107 | [14 empty] | VV | 2 | 2 | -1 | 0 | ROZPOCET
|  |  | skladba 02 (pl) | [18 empty] | VV | 2 | 1 | -1 | 0 | ROZPOCET
|  |  | 100,175 |  |  |  | 100.175 | [14 empty] | VV | 2 | 2 | -1 | 0 | ROZPOCET
|  |  | skladba 03 (pl) | [18 empty] | VV | 2 | 1 | -1 | 0 | ROZPOCET
|  |  | 59,885 |  |  |  | 59.885 | [14 empty] | VV | 2 | 2 | -1 | 0 | ROZPOCET
|  |  | skladba 04 (pl) | [18 empty] | VV | 2 | 1 | -1 | 0 | ROZPOCET
|  |  | 20,528 |  |  |  | 20.528 | [14 empty] | VV | 2 | 2 | -1 | 0 | ROZPOCET
|  |  | Součet |  |  |  | 497.521 | [14 empty] | VV | 2 | 4 | -1 | 1 | ROZPOCET
228 | K | 998711101 | Přesun hmot tonážní pro izolace proti vodě, vlhkosti a plynům v objektech výšky do 6 m |  |  | t | 6.097 | 0 |  | 0 |  |  |  | základní | 1.567 | 9.554 | 0 | 0 | 0 | 0 | 16 | K | 2 |  |  |  | ROZPOCET | 0 | 0 | 0 | 0 | 0 | 1 | 0 | 16
| 713 - Izolace tepelné | [8 empty] | 0 | [5 empty] | 68.9174 |  | 1.7758 |  | 0 | 2 | D | 1 |  |  |  | ROZPOCET | [6 empty] | 0
25 | K | 713121111 | Montáž izolace tepelné podlah volně kladenými rohožemi, pásy, dílci, deskami 1 vrstva |  |  | m2 | 480.968 | 0 |  | 0 |  |  |  | základní | 0.06 | 28.8581 | 0 | 0 | 0 | 0 | 16 | K | 2 |  |  |  | ROZPOCET | 0 | 0 | 0 | 0 | 0 | 1 | 0 | 16
26 | M | 283759200 | deska z pěnového polystyrenu bílá EPS 200 S 1000 x 1000 x 40 mm |  |  | m2 | 184.2 | 0 |  | 0 |  |  |  | základní | 0 | 0 | 0.0014 | 0.25788 | 0 | 0 | 32 | M | 2 |  |  |  | ROZPOCET | 0 | 0 | 0 | 0 | 0 | 1 | 0 | 16
|  |  | viz PD 1.NP a 2.NP | [18 empty] | VV | 2 | 1 | -1 | 0 | ROZPOCET
|  |  | skladba 02 (pl) | [18 empty] | VV | 2 | 1 | -1 | 0 | ROZPOCET
|  |  | 100,175 |  |  |  | 100.175 | [14 empty] | VV | 2 | 2 | -1 | 0 | ROZPOCET
|  |  | skladba 03 (pl) | [18 empty] | VV | 2 | 1 | -1 | 0 | ROZPOCET
|  |  | 59,885 |  |  |  | 59.885 | [14 empty] | VV | 2 | 2 | -1 | 0 | ROZPOCET
|  |  | skladba 04 (pl) | [18 empty] | VV | 2 | 1 | -1 | 0 | ROZPOCET
|  |  | 20,528 |  |  |  | 20.528 | [14 empty] | VV | 2 | 2 | -1 | 0 | ROZPOCET
|  |  | Součet |  |  |  | 180.588 | [14 empty] | VV | 2 | 4 | -1 | 1 | ROZPOCET
41 | M | 2837567X1 | deska pro kročejový útlum 4 kN/m2, 1000x500x40 mm |  |  | m2 | 115.163 | 0 |  | 0 |  |  |  | základní | 0 | 0 | 0.00061 | 0.070249 | 0 | 0 | 32 | M | 2 |  |  |  | ROZPOCET | 0 | 0 | 0 | 0 | 0 | 1 | 0 | 16
|  |  | viz PD 1.NP a 2.NP | [18 empty] | VV | 2 | 1 | -1 | 0 | ROZPOCET
|  |  | skladba 05 (pl - 2.07) | [18 empty] | VV | 2 | 1 | -1 | 0 | ROZPOCET
|  |  | 151,965-39,06 |  |  |  | 112.905 | [14 empty] | VV | 2 | 2 | -1 | 0 | ROZPOCET
|  |  | Součet |  |  |  | 112.905 | [14 empty] | VV | 2 | 4 | -1 | 1 | ROZPOCET
42 | M | 2837567X2 | deska pro kročejový útlum 5 kN/m2, 1000x500x40 mm |  |  | m2 | 39.841 | 0 |  | 0 |  |  |  | základní | 0 | 0 | 0.00061 | 0.024303 | 0 | 0 | 32 | M | 2 |  |  |  | ROZPOCET | 0 | 0 | 0 | 0 | 0 | 1 | 0 | 16
|  |  | viz PD 1.NP a 2.NP | [18 empty] | VV | 2 | 1 | -1 | 0 | ROZPOCET
|  |  | skladba 05 (pl 2.07) | [18 empty] | VV | 2 | 1 | -1 | 0 | ROZPOCET
|  |  | 39,06 |  |  |  | 39.06 | [14 empty] | VV | 2 | 2 | -1 | 0 | ROZPOCET
|  |  | Součet |  |  |  | 39.06 | [14 empty] | VV | 2 | 4 | -1 | 1 | ROZPOCET
43 | M | 2837567X3 | deska pro kročejový útlum 4 kN/m2, 1000x500x20 mm |  |  | m2 | 49.429 | 0 |  | 0 |  |  |  | základní | 0 | 0 | 0.00061 | 0.030152 | 0 | 0 | 32 | M | 2 |  |  |  | ROZPOCET | 0 | 0 | 0 | 0 | 0 | 1 | 0 | 16
|  |  | viz PD 1.NP a 2.NP | [18 empty] | VV | 2 | 1 | -1 | 0 | ROZPOCET
|  |  | skladba 06 (pl) | [18 empty] | VV | 2 | 1 | -1 | 0 | ROZPOCET
|  |  | 35,41 |  |  |  | 35.41 | [14 empty] | VV | 2 | 2 | -1 | 0 | ROZPOCET
|  |  | skladba 07 (pl) | [18 empty] | VV | 2 | 1 | -1 | 0 | ROZPOCET
|  |  | 13,05 |  |  |  | 13.05 | [14 empty] | VV | 2 | 2 | -1 | 0 | ROZPOCET
|  |  | Součet |  |  |  | 48.46 | [14 empty] | VV | 2 | 4 | -1 | 1 | ROZPOCET
44 | M | 2837567X4 | deska pro kročejový útlum 4 kN/m2, 1000x500x30 mm |  |  | m2 | 101.954 | 0 |  | 0 |  |  |  | základní | 0 | 0 | 0.00046 | 0.046899 | 0 | 0 | 32 | M | 2 |  |  |  | ROZPOCET | 0 | 0 | 0 | 0 | 0 | 1 | 0 | 16
|  |  | viz PD 1.NP a 2.NP | [18 empty] | VV | 2 | 1 | -1 | 0 | ROZPOCET
|  |  | skladba 08 (pl) | [18 empty] | VV | 2 | 1 | -1 | 0 | ROZPOCET
|  |  | 40,305 |  |  |  | 40.305 | [14 empty] | VV | 2 | 2 | -1 | 0 | ROZPOCET
|  |  | skladba 09 (pl) | [18 empty] | VV | 2 | 1 | -1 | 0 | ROZPOCET
|  |  | 59,65 |  |  |  | 59.65 | [14 empty] | VV | 2 | 2 | -1 | 0 | ROZPOCET
|  |  | Součet |  |  |  | 99.955 | [14 empty] | VV | 2 | 4 | -1 | 1 | ROZPOCET
27 | K | 713191132 | Montáž izolace tepelné podlah, stropů vrchem nebo střech překrytí separační fólií z PE |  |  | m2 | 480.968 | 0 |  | 0 |  |  |  | základní | 0.025 | 12.0242 | 0 | 0 | 0 | 0 | 16 | K | 2 |  |  |  | ROZPOCET | 0 | 0 | 0 | 0 | 0 | 1 | 0 | 16
28 | M | 283231500 | fólie separační PE bal. 100 m2 |  |  | m2 | 529.065 | 0 |  | 0 |  |  |  | základní | 0 | 0 | 0.00011 | 0.058197 | 0 | 0 | 32 | M | 2 |  |  |  | ROZPOCET | 0 | 0 | 0 | 0 | 0 | 1 | 0 | 16
|  |  | viz PD 1.NP a 2.NP | [18 empty] | VV | 2 | 1 | -1 | 0 | ROZPOCET
|  |  | skladba 02 (pl) | [18 empty] | VV | 2 | 1 | -1 | 0 | ROZPOCET
|  |  | 100,175 |  |  |  | 100.175 | [14 empty] | VV | 2 | 2 | -1 | 0 | ROZPOCET
|  |  | skladba 03 (pl) | [18 empty] | VV | 2 | 1 | -1 | 0 | ROZPOCET
|  |  | 59,885 |  |  |  | 59.885 | [14 empty] | VV | 2 | 2 | -1 | 0 | ROZPOCET
|  |  | skladba 04 (pl) | [18 empty] | VV | 2 | 1 | -1 | 0 | ROZPOCET
|  |  | 20,528 |  |  |  | 20.528 | [14 empty] | VV | 2 | 2 | -1 | 0 | ROZPOCET
|  |  | skladba 05 (pl) | [18 empty] | VV | 2 | 1 | -1 | 0 | ROZPOCET
|  |  | 151,965 |  |  |  | 151.965 | [14 empty] | VV | 2 | 2 | -1 | 0 | ROZPOCET
|  |  | skladba 06 (pl) | [18 empty] | VV | 2 | 1 | -1 | 0 | ROZPOCET
|  |  | 35,41 |  |  |  | 35.41 | [14 empty] | VV | 2 | 2 | -1 | 0 | ROZPOCET
|  |  | skladba 07 (pl) | [18 empty] | VV | 2 | 1 | -1 | 0 | ROZPOCET
|  |  | 13,05 |  |  |  | 13.05 | [14 empty] | VV | 2 | 2 | -1 | 0 | ROZPOCET
|  |  | skladba 08 (pl) | [18 empty] | VV | 2 | 1 | -1 | 0 | ROZPOCET
|  |  | 40,305 |  |  |  | 40.305 | [14 empty] | VV | 2 | 2 | -1 | 0 | ROZPOCET
|  |  | skladba 09 (pl) | [18 empty] | VV | 2 | 1 | -1 | 0 | ROZPOCET
|  |  | 59,65 |  |  |  | 59.65 | [14 empty] | VV | 2 | 2 | -1 | 0 | ROZPOCET
|  |  | Součet |  |  |  | 480.968 | [14 empty] | VV | 2 | 4 | -1 | 1 | ROZPOCET
60 | K | 713131141 | Montáž izolace tepelné stěn a základů lepením celoplošně rohoží, pásů, dílců, desek |  |  | m2 | 118.222 | 0 |  | 0 |  |  |  | základní | 0.211 | 24.9448 | 0.006 | 0.70933 | 0 | 0 | 16 | K | 2 |  |  |  | ROZPOCET | 0 | 0 | 0 | 0 | 0 | 1 | 0 | 16
61 | M | 2837642X1 | deska z extrudovaného polystyrénu tl.160 mm |  |  | m2 | 120.586 | 0 |  | 0 |  |  |  | základní | 0 | 0 | 0.0048 | 0.57881 | 0 | 0 | 32 | M | 2 |  |  |  | ROZPOCET | 0 | 0 | 0 | 0 | 0 | 1 | 0 | 16
|  |  | viz PD 1.NP a 2.NP | [18 empty] | VV | 2 | 1 | -1 | 0 | ROZPOCET
|  |  | zateplení základu (pl) | [18 empty] | VV | 2 | 1 | -1 | 0 | ROZPOCET
|  |  | 118,222 |  |  |  | 118.222 | [14 empty] | VV | 2 | 2 | -1 | 0 | ROZPOCET
|  |  | Součet |  |  |  | 118.222 | [14 empty] | VV | 2 | 4 | -1 | 1 | ROZPOCET
229 | K | 998713101 | Přesun hmot tonážní tonážní pro izolace tepelné v objektech v do 6 m |  |  | t | 1.776 | 0 |  | 0 |  |  |  | základní | 1.74 | 3.0902 | 0 | 0 | 0 | 0 | 16 | K | 2 |  |  |  | ROZPOCET | 0 | 0 | 0 | 0 | 0 | 1 | 0 | 16
| 720 - Zdravotechnika | [8 empty] | 0 | [5 empty] | 0 |  | 0 |  | 0 | 2 | D | 1 |  |  |  | ROZPOCET | [6 empty] | 0
221 | K | 720000X1 | Rozpočet "Zdravotechnika" |  |  | kus | 1 | 0 |  | 0 |  |  |  | základní | 0 | 0 | 0 | 0 | 0 | 0 | 16 | K | 2 |  |  |  | ROZPOCET | 0 | 0 | 0 | 0 | 0 | 1 | 0 | 16
| 730 - Ústřední vytápění | [8 empty] | 0 | [5 empty] | 0 |  | 0 |  | 0 | 2 | D | 1 |  |  |  | ROZPOCET | [6 empty] | 0
219 | K | 730000X1 | Rozpočet "Ústřední vytápění" |  |  | kus | 1 | 0 |  | 0 |  |  |  | základní | 0 | 0 | 0 | 0 | 0 | 0 | 16 | K | 2 |  |  |  | ROZPOCET | 0 | 0 | 0 | 0 | 0 | 1 | 0 | 16
| 751 - Vzduchotechnika | [8 empty] | 0 | [5 empty] | 0 |  | 0 |  | 0 | 2 | D | 1 |  |  |  | ROZPOCET | [6 empty] | 0
220 | K | 751000X1 | Rozpočet "Vzduchotechnika" |  |  | kus | 1 | 0 |  | 0 |  |  |  | základní | 0 | 0 | 0 | 0 | 0 | 0 | 16 | K | 2 |  |  |  | ROZPOCET | 0 | 0 | 0 | 0 | 0 | 1 | 0 | 16
| 763 - Konstrukce suché výstavby | [8 empty] | 0 | [5 empty] | 2024.2776 |  | 39.6817 |  | 0 | 2 | D | 1 |  |  |  | ROZPOCET | [6 empty] | 0
164 | K | 763111611 | Montáž nosné konstrukce z jednoduchých profilů CW+UW SDK příčka |  |  | m2 | 85.774 | 0 |  | 0 |  |  |  | základní | 0.732 | 62.7866 | 4e-05 | 0.003431 | 0 | 0 | 16 | K | 2 |  |  |  | ROZPOCET | 0 | 0 | 0 | 0 | 0 | 1 | 0 | 16
|  |  | viz PD 1.NP a 2.NP | [18 empty] | VV | 2 | 1 | -1 | 0 | ROZPOCET
|  |  | záklop SK17 - výzkumná část (pl) | [18 empty] | VV | 2 | 1 | -1 | 0 | ROZPOCET
|  |  | 54,093 |  |  |  | 54.093 | [14 empty] | VV | 2 | 2 | -1 | 0 | ROZPOCET
|  |  | záklop SK17 - kotelna (pl) | [18 empty] | VV | 2 | 1 | -1 | 0 | ROZPOCET
|  |  | 31,681 |  |  |  | 31.681 | [14 empty] | VV | 2 | 2 | -1 | 0 | ROZPOCET
|  |  | Součet |  |  |  | 85.774 | [14 empty] | VV | 2 | 4 | -1 | 1 | ROZPOCET
165 | M | 590301360 | profil stojkový CW tl 0,6 mm 400x5x5 cm |  |  | m | 263.92 | 0 |  | 0 |  |  |  | základní | 0 | 0 | 0.00073 | 0.19266 | 0 | 0 | 32 | M | 2 |  |  |  | ROZPOCET | 0 | 0 | 0 | 0 | 0 | 1 | 0 | 16
|  |  | viz PD 1.NP a 2.NP | [18 empty] | VV | 2 | 1 | -1 | 0 | ROZPOCET
|  |  | záklop SK17 - výzkumná část (dl * p) | [18 empty] | VV | 2 | 1 | -1 | 0 | ROZPOCET
|  |  | 83,22*2 |  |  |  | 166.44 | [14 empty] | VV | 2 | 2 | -1 | 0 | ROZPOCET
|  |  | záklop SK17 - kotelna (dl * p) | [18 empty] | VV | 2 | 1 | -1 | 0 | ROZPOCET
|  |  | 48,74*2 |  |  |  | 97.48 | [14 empty] | VV | 2 | 2 | -1 | 0 | ROZPOCET
|  |  | Součet |  |  |  | 263.92 | [14 empty] | VV | 2 | 4 | -1 | 1 | ROZPOCET
171 | K | 763111741 | Montáž parotěsné zábrany do SDK příčky |  |  | m2 | 85.774 | 0 |  | 0 |  |  |  | základní | 0.06 | 5.1464 | 0 | 0 | 0 | 0 | 16 | K | 2 |  |  |  | ROZPOCET | 0 | 0 | 0 | 0 | 0 | 1 | 0 | 16
173 | M | 2832928X1 | folie parotěsná Al 170 g/m2 |  |  | m2 | 111.506 | 0 |  | 0 |  |  |  | základní | 0 | 0 | 0.00017 | 0.018956 | 0 | 0 | 32 | M | 2 |  |  |  | ROZPOCET | 0 | 0 | 0 | 0 | 0 | 1 | 0 | 16
|  |  | viz PD 1.NP a 2.NP | [18 empty] | VV | 2 | 1 | -1 | 0 | ROZPOCET
|  |  | záklop SK17 - výzkumná část (pl) | [18 empty] | VV | 2 | 1 | -1 | 0 | ROZPOCET
|  |  | 54,093 |  |  |  | 54.093 | [14 empty] | VV | 2 | 2 | -1 | 0 | ROZPOCET
|  |  | záklop SK17 - kotelna (pl) | [18 empty] | VV | 2 | 1 | -1 | 0 | ROZPOCET
|  |  | 31,681 |  |  |  | 31.681 | [14 empty] | VV | 2 | 2 | -1 | 0 | ROZPOCET
|  |  | Součet |  |  |  | 85.774 | [14 empty] | VV | 2 | 4 | -1 | 1 | ROZPOCET
166 | K | 763111742 | Montáž jedné vrstvy tepelné izolace do SDK příčky |  |  | m2 | 85.774 | 0 |  | 0 |  |  |  | základní | 0.08 | 6.8619 | 0 | 0 | 0 | 0 | 16 | K | 2 |  |  |  | ROZPOCET | 0 | 0 | 0 | 0 | 0 | 1 | 0 | 16
167 | M | 6315097X1 | plsť příčková sklená s hydrofobizovanými vlákny 140 mm 5000x625 mm |  |  | m2 | 87.489 | 0 |  | 0 |  |  |  | základní | 0 | 0 | 0.0045 | 0.3937 | 0 | 0 | 32 | M | 2 |  |  |  | ROZPOCET | 0 | 0 | 0 | 0 | 0 | 1 | 0 | 16
168 | K | 763164781 | Montáž SDK obkladu dřevěných kcí jednoduché opláštění |  |  | m2 | 171.548 | 0 |  | 0 |  |  |  | základní | 0.965 | 165.5438 | 0.00075 | 0.12866 | 0 | 0 | 16 | K | 2 |  |  |  | ROZPOCET | 0 | 0 | 0 | 0 | 0 | 1 | 0 | 16
169 | M | 590309180 | deska sádrovláknitá univerzální 1500 x 1000 x 15 mm |  |  | m2 | 98.64 | 0 |  | 0 |  |  |  | základní | 0 | 0 | 0.018 | 1.7755 | 0 | 0 | 32 | M | 2 |  |  |  | ROZPOCET | 0 | 0 | 0 | 0 | 0 | 1 | 0 | 16
|  |  | viz PD 1.NP a 2.NP | [18 empty] | VV | 2 | 1 | -1 | 0 | ROZPOCET
|  |  | záklop SK17 - výzkumná část (pl) | [18 empty] | VV | 2 | 1 | -1 | 0 | ROZPOCET
|  |  | 54,093 |  |  |  | 54.093 | [14 empty] | VV | 2 | 2 | -1 | 0 | ROZPOCET
|  |  | záklop SK17 - kotelna (pl) | [18 empty] | VV | 2 | 1 | -1 | 0 | ROZPOCET
|  |  | 31,681 |  |  |  | 31.681 | [14 empty] | VV | 2 | 2 | -1 | 0 | ROZPOCET
|  |  | Součet |  |  |  | 85.774 | [14 empty] | VV | 2 | 4 | -1 | 1 | ROZPOCET
170 | M | 607262780 | deska dřevoštěpková OSB 3 PD4 2500x675x22 mm |  |  | m2 | 98.64 | 0 |  | 0 |  |  |  | základní | 0 | 0 | 0.0128 | 1.2626 | 0 | 0 | 32 | M | 2 |  |  |  | ROZPOCET | 0 | 0 | 0 | 0 | 0 | 1 | 0 | 16
|  |  | viz PD 1.NP a 2.NP | [18 empty] | VV | 2 | 1 | -1 | 0 | ROZPOCET
|  |  | záklop SK17 - výzkumná část (pl) | [18 empty] | VV | 2 | 1 | -1 | 0 | ROZPOCET
|  |  | 54,093 |  |  |  | 54.093 | [14 empty] | VV | 2 | 2 | -1 | 0 | ROZPOCET
|  |  | záklop SK17 - kotelna (pl) | [18 empty] | VV | 2 | 1 | -1 | 0 | ROZPOCET
|  |  | 31,681 |  |  |  | 31.681 | [14 empty] | VV | 2 | 2 | -1 | 0 | ROZPOCET
|  |  | Součet |  |  |  | 85.774 | [14 empty] | VV | 2 | 4 | -1 | 1 | ROZPOCET
155 | K | 763111411 | SDK příčka tl 100 mm profil CW+UW 50 desky 2xA 12,5 TI 50 mm EI 60 Rw 50 dB |  |  | m2 | 24.806 | 0 |  | 0 |  |  |  | základní | 1.296 | 32.1486 | 0.04494 | 1.1148 | 0 | 0 | 16 | K | 2 |  |  |  | ROZPOCET | 0 | 0 | 0 | 0 | 0 | 1 | 0 | 16
|  |  | viz PD 1.NP a 2.NP | [18 empty] | VV | 2 | 1 | -1 | 0 | ROZPOCET
|  |  | příčky SK36 (pl) | [18 empty] | VV | 2 | 1 | -1 | 0 | ROZPOCET
|  |  | 24,806 |  |  |  | 24.806 | [14 empty] | VV | 2 | 2 | -1 | 0 | ROZPOCET
|  |  | Součet |  |  |  | 24.806 | [14 empty] | VV | 2 | 4 | -1 | 1 | ROZPOCET
147 | K | 763111417 | SDK příčka tl 150 mm profil CW+UW 100 desky 2xA 12,5 TI 100 mm EI 60 Rw 55 DB |  |  | m2 | 205.81 | 0 |  | 0 |  |  |  | základní | 1.296 | 266.7298 | 0.04703 | 9.6792 | 0 | 0 | 4 | K | 2 |  |  |  | ROZPOCET | 0 | 0 | 0 | 0 | 0 | 1 | 0 | 4
|  |  | viz PD 1.NP a 2.NP | [18 empty] | VV | 2 | 1 | -1 | 0 | ROZPOCET
|  |  | příčky SK31 (pl) | [18 empty] | VV | 2 | 1 | -1 | 0 | ROZPOCET
|  |  | 205,81 |  |  |  | 205.81 | [14 empty] | VV | 2 | 2 | -1 | 0 | ROZPOCET
|  |  | Součet |  |  |  | 205.81 | [14 empty] | VV | 2 | 4 | -1 | 1 | ROZPOCET
143 | K | 7631114X2 | SDK příčka tl 150 mm profil CW+UW 75 desky 2xakustické 12,5 TI 80 mm 40 kg/m3 EI 90 Rw 56 dB |  |  | m2 | 36.868 | 0 |  | 0 |  |  |  | základní | 1.296 | 47.7809 | 0.05696 | 2.1 | 0 | 0 | 16 | K | 2 |  |  |  | ROZPOCET | 0 | 0 | 0 | 0 | 0 | 1 | 0 | 16
|  |  | viz PD 1.NP a 2.NP | [18 empty] | VV | 2 | 1 | -1 | 0 | ROZPOCET
|  |  | akustiská příčka SK28 (pl) | [18 empty] | VV | 2 | 1 | -1 | 0 | ROZPOCET
|  |  | 36,868 |  |  |  | 36.868 | [14 empty] | VV | 2 | 2 | -1 | 0 | ROZPOCET
|  |  | Součet |  |  |  | 36.868 | [14 empty] | VV | 2 | 4 | -1 | 1 | ROZPOCET
142 | K | 7631114X1 | SDK příčka tl 125 mm profil CW+UW 100 desky 2xakustické 12,5 TI 80 mm 40 kg/m3 EI 90 Rw 56 dB zaklopeno z jedné strany |  |  | m2 | 18.453 | 0 |  | 0 |  |  |  | základní | 1.296 | 23.9151 | 0.031126 | 0.57438 | 0 | 0 | 16 | K | 2 |  |  |  | ROZPOCET | 0 | 0 | 0 | 0 | 0 | 1 | 0 | 16
|  |  | viz PD 1.NP a 2.NP | [18 empty] | VV | 2 | 1 | -1 | 0 | ROZPOCET
|  |  | akustiská příčka SK24 (pl) | [18 empty] | VV | 2 | 1 | -1 | 0 | ROZPOCET
|  |  | 18,453 |  |  |  | 18.453 | [14 empty] | VV | 2 | 2 | -1 | 0 | ROZPOCET
|  |  | Součet |  |  |  | 18.453 | [14 empty] | VV | 2 | 4 | -1 | 1 | ROZPOCET
146 | K | 7631114X3 | SDK příčka tl 100 mm profil CW+UW 75 desky 2xakustické 12,5 TI 60 mm 40 kg/m3 EI 90 Rw 56 dB zaklopeno z jedné strany |  |  | m2 | 11.2 | 0 |  | 0 |  |  |  | základní | 1.296 | 14.5152 | 0.031126 | 0.34862 | 0 | 0 | 16 | K | 2 |  |  |  | ROZPOCET | 0 | 0 | 0 | 0 | 0 | 1 | 0 | 16
|  |  | viz PD 1.NP a 2.NP | [18 empty] | VV | 2 | 1 | -1 | 0 | ROZPOCET
|  |  | akustiská příčka SK32 (pl) | [18 empty] | VV | 2 | 1 | -1 | 0 | ROZPOCET
|  |  | 11,2 |  |  |  | 11.2 | [14 empty] | VV | 2 | 2 | -1 | 0 | ROZPOCET
|  |  | Součet |  |  |  | 11.2 | [14 empty] | VV | 2 | 4 | -1 | 1 | ROZPOCET
144 | K | 7631116X1 | Montáž desek tl 12,5 mm OSB příčka |  |  | m2 | 29.653 | 0 |  | 0 |  |  |  | základní | 0.195 | 5.7823 | 0.00088 | 0.026095 | 0 | 0 | 16 | K | 2 |  |  |  | ROZPOCET | 0 | 0 | 0 | 0 | 0 | 1 | 0 | 16
145 | M | 607262700 | deska dřevoštěpková OSB 3 PD4 2500x675x12 mm |  |  | m2 | 32.618 | 0 |  | 0 |  |  |  | základní | 0 | 0 | 0.0072 | 0.23485 | 0 | 0 | 32 | M | 2 |  |  |  | ROZPOCET | 0 | 0 | 0 | 0 | 0 | 1 | 0 | 16
|  |  | viz PD 1.NP a 2.NP | [18 empty] | VV | 2 | 1 | -1 | 0 | ROZPOCET
|  |  | akustiská příčka SK24 (pl) | [18 empty] | VV | 2 | 1 | -1 | 0 | ROZPOCET
|  |  | 18,453 |  |  |  | 18.453 | [14 empty] | VV | 2 | 2 | -1 | 0 | ROZPOCET
|  |  | akustiská příčka SK32 (pl) | [18 empty] | VV | 2 | 1 | -1 | 0 | ROZPOCET
|  |  | 11,2 |  |  |  | 11.2 | [14 empty] | VV | 2 | 2 | -1 | 0 | ROZPOCET
|  |  | Součet |  |  |  | 29.653 | [14 empty] | VV | 2 | 4 | -1 | 1 | ROZPOCET
160 | K | 763431002 | Montáž minerálního podhledu s vyjímatelnými panely vel. do 0,72 m2 na zavěšený viditelný rošt |  |  | m2 | 227.497 | 0 |  | 0 |  |  |  | základní | 0.578 | 131.4933 | 0.00095 | 0.21612 | 0 | 0 | 16 | K | 2 |  |  |  | ROZPOCET | 0 | 0 | 0 | 0 | 0 | 1 | 0 | 16
161 | M | 5903601X3 | panel akustický protipožární, 600x1600x15mm |  |  | m2 | 238.872 | 0 |  | 0 |  |  |  | základní | 0 | 0 | 0.00121 | 0.28904 | 0 | 0 | 32 | M | 2 |  |  |  | ROZPOCET | 0 | 0 | 0 | 0 | 0 | 1 | 0 | 16
77 | K | 763431012 | Montáž minerálního podhledu s vyjímatelnými panely vel. do 0,72 m2 na zavěšený polozapuštěný rošt |  |  | m2 | 165.05 | 0 |  | 0 |  |  |  | základní | 0.728 | 120.1564 | 0.00095 | 0.1568 | 0 | 0 | 16 | K | 2 |  |  |  | ROZPOCET | 0 | 0 | 0 | 0 | 0 | 1 | 0 | 16
78 | M | 5903603X1 | panel akustický, 600x600x15mm, jemně strukturovaný bez děrování |  |  | m2 | 54.39 | 0 |  | 0 |  |  |  | základní | 0 | 0 | 0.00261 | 0.14196 | 0 | 0 | 32 | M | 2 |  |  |  | ROZPOCET | 0 | 0 | 0 | 0 | 0 | 1 | 0 | 16
|  |  | viz PD 1.NP a 2.NP | [18 empty] | VV | 2 | 1 | -1 | 0 | ROZPOCET
|  |  | kazetový podhled (01) (pl) | [18 empty] | VV | 2 | 1 | -1 | 0 | ROZPOCET
|  |  | 51,8 |  |  |  | 51.8 | [14 empty] | VV | 2 | 2 | -1 | 0 | ROZPOCET
|  |  | Součet |  |  |  | 51.8 | [14 empty] | VV | 2 | 4 | -1 | 1 | ROZPOCET
159 | M | 5903603X3 | panel akustický, 600x600x15mm, bílé matné provedení a s jemnou nepravidelnou perforací |  |  | m2 | 113.25 | 0 |  | 0 |  |  |  | základní | 0 | 0 | 0.00261 | 0.29558 | 0 | 0 | 32 | M | 2 |  |  |  | ROZPOCET | 0 | 0 | 0 | 0 | 0 | 1 | 0 | 16
|  |  | viz PD 1.NP a 2.NP | [18 empty] | VV | 2 | 1 | -1 | 0 | ROZPOCET
|  |  | kazetový podhled (03) (pl) | [18 empty] | VV | 2 | 1 | -1 | 0 | ROZPOCET
|  |  | 113,25 |  |  |  | 113.25 | [14 empty] | VV | 2 | 2 | -1 | 0 | ROZPOCET
|  |  | Součet |  |  |  | 113.25 | [14 empty] | VV | 2 | 4 | -1 | 1 | ROZPOCET
79 | K | 763431201 | Napojení minerálního podhledu na stěnu obvodovou lištou |  |  | m | 444.22 | 0 |  | 0 |  |  |  | základní | 0.168 | 74.629 | 0.0002 | 0.088844 | 0 | 0 | 16 | K | 2 |  |  |  | ROZPOCET | 0 | 0 | 0 | 0 | 0 | 1 | 0 | 16
|  |  | viz PD 1.NP a 2.NP | [18 empty] | VV | 2 | 1 | -1 | 0 | ROZPOCET
|  |  | kazetový podhled (01; 03; 04) (dl) | [18 empty] | VV | 2 | 1 | -1 | 0 | ROZPOCET
|  |  | 444,22 |  |  |  | 444.22 | [14 empty] | VV | 2 | 2 | -1 | 0 | ROZPOCET
|  |  | Součet |  |  |  | 444.22 | [14 empty] | VV | 2 | 4 | -1 | 1 | ROZPOCET
134 | K | 7634310X1 | Montáž dřevěného podhledu s panely vel. do 0,72 m2 na zavěšený skrytý rošt |  |  | m2 | 59.885 | 0 |  | 0 |  |  |  | základní | 0.728 | 43.5963 | 0.00095 | 0.056891 | 0 | 0 | 16 | K | 2 |  |  |  | ROZPOCET | 0 | 0 | 0 | 0 | 0 | 1 | 0 | 16
133 | M | 5903603X2 | panel dřevěný, 600x600x15mm, s pohledovou dýhou |  |  | m2 | 62.879 | 0 |  | 0 |  |  |  | základní | 0 | 0 | 0.00261 | 0.16411 | 0 | 0 | 32 | M | 2 |  |  |  | ROZPOCET | 0 | 0 | 0 | 0 | 0 | 1 | 0 | 16
|  |  | viz PD 1.NP a 2.NP | [18 empty] | VV | 2 | 1 | -1 | 0 | ROZPOCET
|  |  | dřevěný podhled 1.NP (02) (pl) | [18 empty] | VV | 2 | 1 | -1 | 0 | ROZPOCET
|  |  | 59,885 |  |  |  | 59.885 | [14 empty] | VV | 2 | 2 | -1 | 0 | ROZPOCET
|  |  | Součet |  |  |  | 59.885 | [14 empty] | VV | 2 | 4 | -1 | 1 | ROZPOCET
132 | K | 7634312X3 | Napojení dřevěného podhledu na stěnu obvodovou lištou |  |  | m | 32.1 | 0 |  | 0 |  |  |  | základní | 0.168 | 5.3928 | 0.0002 | 0.00642 | 0 | 0 | 16 | K | 2 |  |  |  | ROZPOCET | 0 | 0 | 0 | 0 | 0 | 1 | 0 | 16
|  |  | viz PD 1.NP a 2.NP | [18 empty] | VV | 2 | 1 | -1 | 0 | ROZPOCET
|  |  | dřevěný podhled 1.NP (02) (dl) | [18 empty] | VV | 2 | 1 | -1 | 0 | ROZPOCET
|  |  | 32,1 |  |  |  | 32.1 | [14 empty] | VV | 2 | 2 | -1 | 0 | ROZPOCET
|  |  | Součet |  |  |  | 32.1 | [14 empty] | VV | 2 | 4 | -1 | 1 | ROZPOCET
124 | K | 763731212 | Montáž dřevostaveb střešní konstrukce výšky do 10 m z panelů tl do 120 mm plochy do 10 m2 |  |  | m2 | 897.6 | 0 |  | 0 |  |  |  | základní | 0.735 | 659.736 | 0 | 0 | 0 | 0 | 16 | K | 2 |  |  |  | ROZPOCET | 0 | 0 | 0 | 0 | 0 | 1 | 0 | 16
125 | M | 5532461X1 | panel sendvičový IPN, Umax=0,18 W/m2K, REI 20, izolace PIR 120 mm |  |  | m2 | 942.48 | 0 |  | 0 |  |  |  | základní | 0 | 0 | 0.0114 | 10.7443 | 0 | 0 | 32 | M | 2 |  |  |  | ROZPOCET | 0 | 0 | 0 | 0 | 0 | 1 | 0 | 16
|  |  | viz PD 1.NP a 2.NP | [18 empty] | VV | 2 | 1 | -1 | 0 | ROZPOCET
|  |  | štřecha výzkumná část (pl) | [18 empty] | VV | 2 | 1 | -1 | 0 | ROZPOCET
|  |  | 565,76 |  |  |  | 565.76 | [14 empty] | VV | 2 | 2 | -1 | 0 | ROZPOCET
|  |  | střecha kotelna (pl) | [18 empty] | VV | 2 | 1 | -1 | 0 | ROZPOCET
|  |  | 331,84 |  |  |  | 331.84 | [14 empty] | VV | 2 | 2 | -1 | 0 | ROZPOCET
|  |  | Součet |  |  |  | 897.6 | [14 empty] | VV | 2 | 4 | -1 | 1 | ROZPOCET
107 | K | 763732114 | Montáž dřevostaveb střešní konstrukce v do 10 m z příhradových vazníků konstrukční délky do 12,5 m |  |  | m | 297.6 | 0 |  | 0 |  |  |  | základní | 0.348 | 103.5648 | 0 | 0 | 0 | 0 | 16 | K | 2 |  |  |  | ROZPOCET | 0 | 0 | 0 | 0 | 0 | 1 | 0 | 16
|  |  | viz PD 1.NP a 2.NP | [18 empty] | VV | 2 | 1 | -1 | 0 | ROZPOCET
|  |  | štřecha výzkumná část (dl * p) | [18 empty] | VV | 2 | 1 | -1 | 0 | ROZPOCET
|  |  | 12,4*15 |  |  |  | 186 | [14 empty] | VV | 2 | 2 | -1 | 0 | ROZPOCET
|  |  | střecha kotelna (dl * p) | [18 empty] | VV | 2 | 1 | -1 | 0 | ROZPOCET
|  |  | 12,4*9 |  |  |  | 111.6 | [14 empty] | VV | 2 | 2 | -1 | 0 | ROZPOCET
|  |  | Součet |  |  |  | 297.6 | [14 empty] | VV | 2 | 4 | -1 | 1 | ROZPOCET
110 | M | 6122226X1 | vazník dřevěný 2x70/1720 mm dl. 12400 mm vč. povrchové úpravy a spojovacích prostředků |  |  | kus | 24 | 0 |  | 0 |  |  |  | základní | 0 | 0 | 0.02534 | 0.60816 | 0 | 0 | 32 | M | 2 |  |  |  | ROZPOCET | 0 | 0 | 0 | 0 | 0 | 1 | 0 | 16
|  |  | viz PD 1.NP a 2.NP | [18 empty] | VV | 2 | 1 | -1 | 0 | ROZPOCET
|  |  | štřecha výzkumná část (p) | [18 empty] | VV | 2 | 1 | -1 | 0 | ROZPOCET
|  |  | 15 |  |  |  | 15 | [14 empty] | VV | 2 | 2 | -1 | 0 | ROZPOCET
|  |  | střecha kotelna (p) | [18 empty] | VV | 2 | 1 | -1 | 0 | ROZPOCET
|  |  | 9 |  |  |  | 9 | [14 empty] | VV | 2 | 2 | -1 | 0 | ROZPOCET
|  |  | Součet |  |  |  | 24 | [14 empty] | VV | 2 | 4 | -1 | 1 | ROZPOCET
108 | K | 763734112 | Montáž dřevostaveb střešní konstrukce krokví, vaznic, ztužidel a zavětrování plochy do 150 cm2 |  |  | m | 100.7 | 0 |  | 0 |  |  |  | základní | 0.138 | 13.8966 | 0 | 0 | 0 | 0 | 16 | K | 2 |  |  |  | ROZPOCET | 0 | 0 | 0 | 0 | 0 | 1 | 0 | 16
|  |  | viz PD 1.NP a 2.NP | [18 empty] | VV | 2 | 1 | -1 | 0 | ROZPOCET
|  |  | štřecha výzkumná část (dl) | [18 empty] | VV | 2 | 1 | -1 | 0 | ROZPOCET
|  |  | 62,4 |  |  |  | 62.4 | [14 empty] | VV | 2 | 2 | -1 | 0 | ROZPOCET
|  |  | střecha kotelna (dl) | [18 empty] | VV | 2 | 1 | -1 | 0 | ROZPOCET
|  |  | 38,3 |  |  |  | 38.3 | [14 empty] | VV | 2 | 2 | -1 | 0 | ROZPOCET
|  |  | Součet |  |  |  | 100.7 | [14 empty] | VV | 2 | 4 | -1 | 1 | ROZPOCET
109 | K | 763734113 | Montáž dřevostaveb střešní konstrukce krokví, vaznic, ztužidel a zavětrování plochy do 500 cm2 |  |  | m | 791.7 | 0 |  | 0 |  |  |  | základní | 0.256 | 202.6752 | 0 | 0 | 0 | 0 | 16 | K | 2 |  |  |  | ROZPOCET | 0 | 0 | 0 | 0 | 0 | 1 | 0 | 16
|  |  | viz PD 1.NP a 2.NP | [18 empty] | VV | 2 | 1 | -1 | 0 | ROZPOCET
|  |  | štřecha výzkumná část (dl) | [18 empty] | VV | 2 | 1 | -1 | 0 | ROZPOCET
|  |  | 499,2 |  |  |  | 499.2 | [14 empty] | VV | 2 | 2 | -1 | 0 | ROZPOCET
|  |  | střecha kotelna (dl) | [18 empty] | VV | 2 | 1 | -1 | 0 | ROZPOCET
|  |  | 292,5 |  |  |  | 292.5 | [14 empty] | VV | 2 | 2 | -1 | 0 | ROZPOCET
|  |  | Součet |  |  |  | 791.7 | [14 empty] | VV | 2 | 4 | -1 | 1 | ROZPOCET
111 | M | 6051212X1 | řezivo jehličnaté hranol jakost I-II vč. povrchové úpravy |  |  | m3 | 15.741 | 0 |  | 0 |  |  |  | základní | 0 | 0 | 0.55 | 8.6576 | 0 | 0 | 32 | M | 2 |  |  |  | ROZPOCET | 0 | 0 | 0 | 0 | 0 | 1 | 0 | 16
|  |  | viz PD 1.NP a 2.NP | [18 empty] | VV | 2 | 1 | -1 | 0 | ROZPOCET
|  |  | štřecha výzkumná část (obj) | [18 empty] | VV | 2 | 1 | -1 | 0 | ROZPOCET
|  |  | 9,01 |  |  |  | 9.01 | [14 empty] | VV | 2 | 2 | -1 | 0 | ROZPOCET
|  |  | střecha kotelna (obj) | [18 empty] | VV | 2 | 1 | -1 | 0 | ROZPOCET
|  |  | 5,3 |  |  |  | 5.3 | [14 empty] | VV | 2 | 2 | -1 | 0 | ROZPOCET
|  |  | Součet |  |  |  | 14.31 | [14 empty] | VV | 2 | 4 | -1 | 1 | ROZPOCET
119 | K | 953965143 | Kotevní šroub pro chemické kotvy M 20 dl 300 mm |  |  | kus | 48 | 0 |  | 0 |  |  |  | základní | 0.068 | 3.264 | 0.00036 | 0.01728 | 0 | 0 | 4 | K | 2 |  |  |  | ROZPOCET | 0 | 0 | 0 | 0 | 0 | 1 | 0 | 4
|  |  | viz PD 1.NP a 2.NP | [18 empty] | VV | 2 | 1 | -1 | 0 | ROZPOCET
|  |  | štřecha výzkumná část (p) | [18 empty] | VV | 2 | 1 | -1 | 0 | ROZPOCET
|  |  | 15*2 |  |  |  | 30 | [14 empty] | VV | 2 | 2 | -1 | 0 | ROZPOCET
|  |  | střecha kotelna (p) | [18 empty] | VV | 2 | 1 | -1 | 0 | ROZPOCET
|  |  | 9*2 |  |  |  | 18 | [14 empty] | VV | 2 | 2 | -1 | 0 | ROZPOCET
|  |  | Součet |  |  |  | 48 | [14 empty] | VV | 2 | 4 | -1 | 1 | ROZPOCET
113 | K | 7637950X1 | Spojovací prostředky pro montáž prostorových vázaných kcí |  |  | m3 | 15.741 | 0 |  | 0 |  |  |  | základní | 0 | 0 | 0.02447 | 0.38518 | 0 | 0 | 16 | K | 2 |  |  |  | ROZPOCET | 0 | 0 | 0 | 0 | 0 | 1 | 0 | 16
230 | K | 998763101 | Přesun hmot tonážní pro dřevostavby v objektech v do 12 m |  |  | t | 29.985 | 0 |  | 0 |  |  |  | základní | 1.156 | 34.6627 | 0 | 0 | 0 | 0 | 16 | K | 2 |  |  |  | ROZPOCET | 0 | 0 | 0 | 0 | 0 | 1 | 0 | 16
| 764 - Konstrukce klempířské | [8 empty] | 0 | [5 empty] | 177.6333 |  | 1.5555 |  | 0 | 2 | D | 1 |  |  |  | ROZPOCET | [6 empty] | 0
175 | K | 7643232X1 | K 402 ochranný plech Pz rš 80 mm |  |  | m | 83.4 | 0 |  | 0 |  |  |  | základní | 0.155 | 12.927 | 0.00152 | 0.12677 | 0 | 0 | 16 | K | 2 |  |  |  | ROZPOCET | 0 | 0 | 0 | 0 | 0 | 1 | 0 | 16
177 | K | 7643232X2 | K 406 ochranný plech Pz rš 150 mm |  |  | m | 83.4 | 0 |  | 0 |  |  |  | základní | 0.155 | 12.927 | 0.00152 | 0.12677 | 0 | 0 | 16 | K | 2 |  |  |  | ROZPOCET | 0 | 0 | 0 | 0 | 0 | 1 | 0 | 16
178 | K | 7643232X3 | K 407 okapnička plech Pz rš 150 mm |  |  | m | 83.4 | 0 |  | 0 |  |  |  | základní | 0.155 | 12.927 | 0.00152 | 0.12677 | 0 | 0 | 16 | K | 2 |  |  |  | ROZPOCET | 0 | 0 | 0 | 0 | 0 | 1 | 0 | 16
179 | K | 7643232X4 | K 408 okapnička plech Pz rš 280 mm |  |  | m | 83.4 | 0 |  | 0 |  |  |  | základní | 0.155 | 12.927 | 0.00152 | 0.12677 | 0 | 0 | 16 | K | 2 |  |  |  | ROZPOCET | 0 | 0 | 0 | 0 | 0 | 1 | 0 | 16
185 | K | 7643232X5 | K 420 systémový tvarovaný plech Pz rš 90 mm |  |  | m | 13.7 | 0 |  | 0 |  |  |  | základní | 0.155 | 2.1235 | 0.00152 | 0.020824 | 0 | 0 | 16 | K | 2 |  |  |  | ROZPOCET | 0 | 0 | 0 | 0 | 0 | 1 | 0 | 16
174 | K | 7643332X1 | K 401 lemování plech Pz rš 240 mm |  |  | m | 41.7 | 0 |  | 0 |  |  |  | základní | 0.136 | 5.6712 | 0.00141 | 0.058797 | 0 | 0 | 16 | K | 2 |  |  |  | ROZPOCET | 0 | 0 | 0 | 0 | 0 | 1 | 0 | 16
180 | K | 7643332X2 | K 409 lemovací profil plech Pz rš 225 mm |  |  | m | 83.4 | 0 |  | 0 |  |  |  | základní | 0.136 | 11.3424 | 0.00141 | 0.11759 | 0 | 0 | 16 | K | 2 |  |  |  | ROZPOCET | 0 | 0 | 0 | 0 | 0 | 1 | 0 | 16
181 | K | 7643332X3 | K 411 příponka plech Pz rš 540 mm |  |  | m | 13.7 | 0 |  | 0 |  |  |  | základní | 0.136 | 1.8632 | 0.00141 | 0.019317 | 0 | 0 | 16 | K | 2 |  |  |  | ROZPOCET | 0 | 0 | 0 | 0 | 0 | 1 | 0 | 16
184 | K | 7643332X4 | K 414 příponka plech Pz rš 430 mm |  |  | m | 13.7 | 0 |  | 0 |  |  |  | základní | 0.136 | 1.8632 | 0.00141 | 0.019317 | 0 | 0 | 16 | K | 2 |  |  |  | ROZPOCET | 0 | 0 | 0 | 0 | 0 | 1 | 0 | 16
188 | K | 7643332X5 | K 452 vystřihovaná krycí lišta plech Pz rš 205 mm |  |  | m | 83.4 | 0 |  | 0 |  |  |  | základní | 0.136 | 11.3424 | 0.00141 | 0.11759 | 0 | 0 | 16 | K | 2 |  |  |  | ROZPOCET | 0 | 0 | 0 | 0 | 0 | 1 | 0 | 16
186 | K | 7643522X1 | K 437 žlab Pz podokapní půlkruhový rš 250 mm vč. háků a příslušenství |  |  | m | 83.4 | 0 |  | 0 |  |  |  | základní | 0.37 | 30.858 | 0.00249 | 0.20767 | 0 | 0 | 16 | K | 2 |  |  |  | ROZPOCET | 0 | 0 | 0 | 0 | 0 | 1 | 0 | 16
176 | K | 7643932X1 | K 403 střešní prvky Pz - hřeben střechy rš 640 mm |  |  | m | 41.7 | 0 |  | 0 |  |  |  | základní | 0.241 | 10.0497 | 0.00363 | 0.15137 | 0 | 0 | 16 | K | 2 |  |  |  | ROZPOCET | 0 | 0 | 0 | 0 | 0 | 1 | 0 | 16
182 | K | 7644302X1 | K 412 oplechování Pz zdí rš 800 mm včetně rohů |  |  | m | 13.7 | 0 |  | 0 |  |  |  | základní | 0.425 | 5.8225 | 0.00451 | 0.061787 | 0 | 0 | 16 | K | 2 |  |  |  | ROZPOCET | 0 | 0 | 0 | 0 | 0 | 1 | 0 | 16
183 | K | 7644302X2 | K 413 oplechování Pz zdí rš 540 mm včetně rohů |  |  | m | 13.7 | 0 |  | 0 |  |  |  | základní | 0.351 | 4.8087 | 0.00283 | 0.038771 | 0 | 0 | 16 | K | 2 |  |  |  | ROZPOCET | 0 | 0 | 0 | 0 | 0 | 1 | 0 | 16
187 | K | 7644302X3 | K 441 systémový tvarovaný plech Pz rš 480 mm |  |  | m | 13.7 | 0 |  | 0 |  |  |  | základní | 0.351 | 4.8087 | 0.00283 | 0.038771 | 0 | 0 | 16 | K | 2 |  |  |  | ROZPOCET | 0 | 0 | 0 | 0 | 0 | 1 | 0 | 16
189 | K | 7644532X1 | K 415 systémová manžeta Pz |  |  | kus | 3 | 0 |  | 0 |  |  |  | základní | 0.131 | 0.393 | 2e-05 | 6e-05 | 0 | 0 | 16 | K | 2 |  |  |  | ROZPOCET | 0 | 0 | 0 | 0 | 0 | 1 | 0 | 16
282 | K | 7644542X1 | K 3.03 odpadní trouby Pz kruhové D 150 mm včetně kole a kotlíků |  |  | m | 56 | 0 |  | 0 |  |  |  | základní | 0.493 | 27.608 | 0.00351 | 0.19656 | 0 | 0 | 16 | K | 2 |  |  |  | ROZPOCET | 0 | 0 | 0 | 0 | 0 | 1 | 0 | 16
231 | K | 998764101 | Přesun hmot tonážní pro konstrukce klempířské v objektech v do 6 m |  |  | t | 1.556 | 0 |  | 0 |  |  |  | základní | 4.737 | 7.3708 | 0 | 0 | 0 | 0 | 16 | K | 2 |  |  |  | ROZPOCET | 0 | 0 | 0 | 0 | 0 | 1 | 0 | 16
| 766 - Konstrukce truhlářské | [8 empty] | 0 | [5 empty] | 186.1199 |  | 0.41693 |  | 0 | 2 | D | 1 |  |  |  | ROZPOCET | [6 empty] | 0
241 | K | 766412213 | Montáž obložení stěn plochy přes 1 m2 palubkami z měkkého dřeva š do 100 mm |  |  | m2 | 18.15 | 0 |  | 0 |  |  |  | základní | 0.553 | 10.0369 | 0 | 0 | 0 | 0 | 16 | K | 2 |  |  |  | ROZPOCET | 0 | 0 | 0 | 0 | 0 | 1 | 0 | 16
242 | M | 6119112X1 | palubky obkladové BUK profil klasický 15 x 121 mm A/B |  |  | m2 | 19.965 | 0 |  | 0 |  |  |  | základní | 0 | 0 | 0.00735 | 0.14674 | 0 | 0 | 32 | M | 2 |  |  |  | ROZPOCET | 0 | 0 | 0 | 0 | 0 | 1 | 0 | 16
195 | K | 7662111X1 | T 1.07 dřevěné madlo schodiště dub vč. kotvení a povrchové úpravy |  |  | kus | 1 | 0 |  | 0 |  |  |  | základní | 0.153 | 0.153 | 0 | 0 | 0 | 0 | 16 | K | 2 |  |  |  | ROZPOCET | 0 | 0 | 0 | 0 | 0 | 1 | 0 | 16
196 | K | 7664381X1 | T 1.08 schodnice (nášlapná vrstva schodišťového stupně) dub vč. lepidla a povrchové úpravy |  |  | kus | 1 | 0 |  | 0 |  |  |  | základní | 0.87 | 0.87 | 0.00063 | 0.00063 | 0 | 0 | 16 | K | 2 |  |  |  | ROZPOCET | 0 | 0 | 0 | 0 | 0 | 1 | 0 | 16
199 | K | 7666210X1 | O1.01 okno dřevěné dvojsklo 2000x1500 Uw=1,2 W/m2K, Uf>1,3 vč. kování a povrchové úpravy |  |  | kus | 11 | 0 |  | 0 |  |  |  | základní | 1.409 | 15.499 | 0.00025 | 0.00275 | 0 | 0 | 16 | K | 2 |  |  |  | ROZPOCET | 0 | 0 | 0 | 0 | 0 | 1 | 0 | 16
208 | K | 7666210X10 | O2.04 okno dřevěné dvojsklo 1500x1200 Uw=1,2 W/m2K, Uf>1,3 vč. kování a povrchové úpravy |  |  | kus | 1 | 0 |  | 0 |  |  |  | základní | 1.409 | 1.409 | 0.00025 | 0.00025 | 0 | 0 | 16 | K | 2 |  |  |  | ROZPOCET | 0 | 0 | 0 | 0 | 0 | 1 | 0 | 16
209 | K | 7666210X11 | O2.05 okno dřevěné dvojsklo 1400x1200 Uw=1,2 W/m2K, Uf>1,3 vč. kování, vnějších žaluzií a povrchové úpravy |  |  | kus | 1 | 0 |  | 0 |  |  |  | základní | 1.409 | 1.409 | 0.00025 | 0.00025 | 0 | 0 | 16 | K | 2 |  |  |  | ROZPOCET | 0 | 0 | 0 | 0 | 0 | 1 | 0 | 16
210 | K | 7666210X12 | O2.06 okno dřevěné dvojsklo 1100x500 Uw=1,2 W/m2K, Uf>1,3 vč. kování a povrchové úpravy |  |  | kus | 3 | 0 |  | 0 |  |  |  | základní | 1.409 | 4.227 | 0.00025 | 0.00075 | 0 | 0 | 16 | K | 2 |  |  |  | ROZPOCET | 0 | 0 | 0 | 0 | 0 | 1 | 0 | 16
211 | K | 7666210X13 | O2.07 okno dřevěné dvojsklo 2000x1200 Uw=1,2 W/m2K, Uf>1,3 vč. kování, vnějších žaluzií a povrchové úpravy |  |  | kus | 1 | 0 |  | 0 |  |  |  | základní | 1.409 | 1.409 | 0.00025 | 0.00025 | 0 | 0 | 16 | K | 2 |  |  |  | ROZPOCET | 0 | 0 | 0 | 0 | 0 | 1 | 0 | 16
200 | K | 7666210X2 | O1.02 okno dřevěné dvojsklo 1600x1500 Uw=1,2 W/m2K, Uf>1,3 vč. kování a povrchové úpravy |  |  | kus | 1 | 0 |  | 0 |  |  |  | základní | 1.409 | 1.409 | 0.00025 | 0.00025 | 0 | 0 | 16 | K | 2 |  |  |  | ROZPOCET | 0 | 0 | 0 | 0 | 0 | 1 | 0 | 16
201 | K | 7666210X3 | O1.03 okno dřevěné dvojsklo 600x1000 Uw=1,2 W/m2K, Uf>1,3 vč. kování a povrchové úpravy |  |  | kus | 3 | 0 |  | 0 |  |  |  | základní | 1.409 | 4.227 | 0.00025 | 0.00075 | 0 | 0 | 16 | K | 2 |  |  |  | ROZPOCET | 0 | 0 | 0 | 0 | 0 | 1 | 0 | 16
202 | K | 7666210X4 | O1.04 okno dřevěné dvojsklo 1400x1500 Uw=1,2 W/m2K, Uf>1,3 vč. kování a povrchové úpravy |  |  | kus | 1 | 0 |  | 0 |  |  |  | základní | 1.409 | 1.409 | 0.00025 | 0.00025 | 0 | 0 | 16 | K | 2 |  |  |  | ROZPOCET | 0 | 0 | 0 | 0 | 0 | 1 | 0 | 16
203 | K | 7666210X5 | O1.05 okno dřevěné dvojsklo 2500x1500 Uw=1,2 W/m2K, Uf>1,3 vč. kování a povrchové úpravy |  |  | kus | 1 | 0 |  | 0 |  |  |  | základní | 1.409 | 1.409 | 0.00025 | 0.00025 | 0 | 0 | 16 | K | 2 |  |  |  | ROZPOCET | 0 | 0 | 0 | 0 | 0 | 1 | 0 | 16
204 | K | 7666210X6 | O1.06 okno dřevěné dvojsklo 2000x1500 Uw=1,2 W/m2K, Uf>1,3 vč. kování, vnějších žaluzií a povrchové úpravy |  |  | kus | 5 | 0 |  | 0 |  |  |  | základní | 1.409 | 7.045 | 0.00025 | 0.00125 | 0 | 0 | 16 | K | 2 |  |  |  | ROZPOCET | 0 | 0 | 0 | 0 | 0 | 1 | 0 | 16
205 | K | 7666210X7 | O2.01 okno dřevěné dvojsklo 2000x1200 Uw=1,2 W/m2K, Uf>1,3 vč. kování a povrchové úpravy |  |  | kus | 15 | 0 |  | 0 |  |  |  | základní | 1.409 | 21.135 | 0.00025 | 0.00375 | 0 | 0 | 16 | K | 2 |  |  |  | ROZPOCET | 0 | 0 | 0 | 0 | 0 | 1 | 0 | 16
206 | K | 7666210X8 | O2.02 okno dřevěné dvojsklo 1400x1200 Uw=1,2 W/m2K, Uf>1,3 vč. kování a povrchové úpravy |  |  | kus | 1 | 0 |  | 0 |  |  |  | základní | 1.409 | 1.409 | 0.00025 | 0.00025 | 0 | 0 | 16 | K | 2 |  |  |  | ROZPOCET | 0 | 0 | 0 | 0 | 0 | 1 | 0 | 16
207 | K | 7666210X9 | O2.03 okno dřevěné dvojsklo 600x900 Uw=1,2 W/m2K, Uf>1,3 vč. kování a povrchové úpravy |  |  | kus | 1 | 0 |  | 0 |  |  |  | základní | 1.409 | 1.409 | 0.00025 | 0.00025 | 0 | 0 | 16 | K | 2 |  |  |  | ROZPOCET | 0 | 0 | 0 | 0 | 0 | 1 | 0 | 16
260 | K | 7666600X10 | D 1.10 dveře dřevěné laminátové plné 1400(600;800)x1970 do ocel. zárubně včetně kování s nadsvětlíky v. 730 mm |  |  | kus | 1 | 0 |  | 0 |  |  |  | základní | 1.825 | 1.825 | 0 | 0 | 0 | 0 | 16 | K | 2 |  |  |  | ROZPOCET | 0 | 0 | 0 | 0 | 0 | 1 | 0 | 16
261 | K | 7666600X11 | D 1.11 dveře dřevěné laminátové plné 1400(600;800)x1970 do ocel. zárubně včetně kování |  |  | kus | 1 | 0 |  | 0 |  |  |  | základní | 1.825 | 1.825 | 0 | 0 | 0 | 0 | 16 | K | 2 |  |  |  | ROZPOCET | 0 | 0 | 0 | 0 | 0 | 1 | 0 | 16
262 | K | 7666600X12 | D 1.12 dveře dřevěné laminátové plné 1500(700;800)x1970 EI 15 DPS-C do ocel. zárubně včetně kování s nadsvětlíky v 730 mm |  |  | kus | 1 | 0 |  | 0 |  |  |  | základní | 1.825 | 1.825 | 0 | 0 | 0 | 0 | 16 | K | 2 |  |  |  | ROZPOCET | 0 | 0 | 0 | 0 | 0 | 1 | 0 | 16
263 | K | 7666600X13 | D 1.13 dveře dřevěné laminátové plné 1400(600;800)x2300 EI 15 DPS-C do ocel. zárubně včetně kování |  |  | kus | 1 | 0 |  | 0 |  |  |  | základní | 1.825 | 1.825 | 0 | 0 | 0 | 0 | 16 | K | 2 |  |  |  | ROZPOCET | 0 | 0 | 0 | 0 | 0 | 1 | 0 | 16
264 | K | 7666600X14 | D 1.14 dveře dřevěné laminátové plné 1600(500;1100)x2050 do ocel. zárubně včetně kování |  |  | kus | 1 | 0 |  | 0 |  |  |  | základní | 1.825 | 1.825 | 0 | 0 | 0 | 0 | 16 | K | 2 |  |  |  | ROZPOCET | 0 | 0 | 0 | 0 | 0 | 1 | 0 | 16
265 | K | 7666600X15 | D 1.15 dveře dřevěné laminátové plné 2600x3000 do ocel. zárubně včetně kování |  |  | kus | 1 | 0 |  | 0 |  |  |  | základní | 1.825 | 1.825 | 0 | 0 | 0 | 0 | 16 | K | 2 |  |  |  | ROZPOCET | 0 | 0 | 0 | 0 | 0 | 1 | 0 | 16
266 | K | 7666600X16 | D 1.16 dveře dřevěné laminátové plné 800x1970 do ocel. zárubně včetně kování |  |  | kus | 1 | 0 |  | 0 |  |  |  | základní | 1.825 | 1.825 | 0 | 0 | 0 | 0 | 16 | K | 2 |  |  |  | ROZPOCET | 0 | 0 | 0 | 0 | 0 | 1 | 0 | 16
267 | K | 7666600X17 | D 1.17 dveře dřevěné laminátové plné 800x1970 EI 15 DPS-C do ocel. zárubně včetně kování |  |  | kus | 1 | 0 |  | 0 |  |  |  | základní | 1.825 | 1.825 | 0 | 0 | 0 | 0 | 16 | K | 2 |  |  |  | ROZPOCET | 0 | 0 | 0 | 0 | 0 | 1 | 0 | 16
268 | K | 7666600X18 | D 1.18 dveře dřevěné laminátové plné 1400(600;800)x1970 EI 15 DPS-C do ocel. zárubně včetně kování s nadsvětlíky v. 730 mm |  |  | kus | 1 | 0 |  | 0 |  |  |  | základní | 1.825 | 1.825 | 0 | 0 | 0 | 0 | 16 | K | 2 |  |  |  | ROZPOCET | 0 | 0 | 0 | 0 | 0 | 1 | 0 | 16
269 | K | 7666600X19 | D 1.19 dveře dřevěné laminátové plné 900x1970 do ocel. zárubně včetně kování |  |  | kus | 1 | 0 |  | 0 |  |  |  | základní | 1.825 | 1.825 | 0 | 0 | 0 | 0 | 16 | K | 2 |  |  |  | ROZPOCET | 0 | 0 | 0 | 0 | 0 | 1 | 0 | 16
270 | K | 7666600X21 | D 2.01 dveře dřevěné laminátové plné 700x1970 do ocel. zárubně včetně kování |  |  | kus | 1 | 0 |  | 0 |  |  |  | základní | 1.825 | 1.825 | 0 | 0 | 0 | 0 | 16 | K | 2 |  |  |  | ROZPOCET | 0 | 0 | 0 | 0 | 0 | 1 | 0 | 16
271 | K | 7666600X22 | D 2.02 dveře dřevěné laminátové plné 700x1970 do ocel. zárubně včetně kování |  |  | kus | 1 | 0 |  | 0 |  |  |  | základní | 1.825 | 1.825 | 0 | 0 | 0 | 0 | 16 | K | 2 |  |  |  | ROZPOCET | 0 | 0 | 0 | 0 | 0 | 1 | 0 | 16
272 | K | 7666600X23 | D 2.03 dveře dřevěné laminátové plné 800x1970 do ocel. zárubně včetně kování |  |  | kus | 1 | 0 |  | 0 |  |  |  | základní | 1.825 | 1.825 | 0 | 0 | 0 | 0 | 16 | K | 2 |  |  |  | ROZPOCET | 0 | 0 | 0 | 0 | 0 | 1 | 0 | 16
273 | K | 7666600X24 | D 2.04 dveře dřevěné laminátové plné 900x1970 izolační do ocel. zárubně včetně kování |  |  | kus | 1 | 0 |  | 0 |  |  |  | základní | 1.825 | 1.825 | 0 | 0 | 0 | 0 | 16 | K | 2 |  |  |  | ROZPOCET | 0 | 0 | 0 | 0 | 0 | 1 | 0 | 16
274 | K | 7666600X25 | D 2.05 dveře dřevěné laminátové plné 900x1970 do ocel. zárubně včetně kování |  |  | kus | 1 | 0 |  | 0 |  |  |  | základní | 1.825 | 1.825 | 0 | 0 | 0 | 0 | 16 | K | 2 |  |  |  | ROZPOCET | 0 | 0 | 0 | 0 | 0 | 1 | 0 | 16
275 | K | 7666600X26 | D 2.06 dveře dřevěné laminátové plné 1000x1970 do ocel. zárubně včetně kování |  |  | kus | 5 | 0 |  | 0 |  |  |  | základní | 1.825 | 9.125 | 0 | 0 | 0 | 0 | 16 | K | 2 |  |  |  | ROZPOCET | 0 | 0 | 0 | 0 | 0 | 1 | 0 | 16
276 | K | 7666600X27 | D 2.07 dveře dřevěné laminátové plné 1000x1970 do ocel. zárubně včetně kování |  |  | kus | 1 | 0 |  | 0 |  |  |  | základní | 1.825 | 1.825 | 0 | 0 | 0 | 0 | 16 | K | 2 |  |  |  | ROZPOCET | 0 | 0 | 0 | 0 | 0 | 1 | 0 | 16
277 | K | 7666600X28 | D 2.08 dveře dřevěné laminátové plné 1400x1970 do ocel. zárubně včetně kování |  |  | kus | 1 | 0 |  | 0 |  |  |  | základní | 1.825 | 1.825 | 0 | 0 | 0 | 0 | 16 | K | 2 |  |  |  | ROZPOCET | 0 | 0 | 0 | 0 | 0 | 1 | 0 | 16
278 | K | 7666600X29 | D 2.09 dveře dřevěné laminátové plné 1400(800;600)x2300 EI 15 DPS-C do ocel. zárubně včetně kování |  |  | kus | 1 | 0 |  | 0 |  |  |  | základní | 1.825 | 1.825 | 0 | 0 | 0 | 0 | 16 | K | 2 |  |  |  | ROZPOCET | 0 | 0 | 0 | 0 | 0 | 1 | 0 | 16
279 | K | 7666600X30 | D 2.10 dveře dřevěné laminátové plné 1000x1970 zvýšená těsnost do ocel. zárubně včetně kování |  |  | kus | 1 | 0 |  | 0 |  |  |  | základní | 1.825 | 1.825 | 0 | 0 | 0 | 0 | 16 | K | 2 |  |  |  | ROZPOCET | 0 | 0 | 0 | 0 | 0 | 1 | 0 | 16
280 | K | 7666600X31 | D 2.11 dveře dřevěné laminátové plné 1000x1970 zvýšená neprůzvučnost do ocel. zárubně včetně kování |  |  | kus | 1 | 0 |  | 0 |  |  |  | základní | 1.825 | 1.825 | 0 | 0 | 0 | 0 | 16 | K | 2 |  |  |  | ROZPOCET | 0 | 0 | 0 | 0 | 0 | 1 | 0 | 16
281 | K | 7666600X32 | D 2.12 dveře dřevěné laminátové plné 700x1970 zvýšená neprůzvučnost do ocel. zárubně včetně kování |  |  | kus | 1 | 0 |  | 0 |  |  |  | základní | 1.825 | 1.825 | 0 | 0 | 0 | 0 | 16 | K | 2 |  |  |  | ROZPOCET | 0 | 0 | 0 | 0 | 0 | 1 | 0 | 16
254 | K | 7666600X4 | D 1.04 dveře dřevěné laminátové plné 900x1970 do ocel. zárubně včetně kování |  |  | kus | 1 | 0 |  | 0 |  |  |  | základní | 1.825 | 1.825 | 0 | 0 | 0 | 0 | 16 | K | 2 |  |  |  | ROZPOCET | 0 | 0 | 0 | 0 | 0 | 1 | 0 | 16
251 | K | 7666600X1 | D 1.01 dveře dřevěné laminátové plné 700x1970 do ocel. zárubně včetně kování |  |  | kus | 3 | 0 |  | 0 |  |  |  | základní | 1.825 | 5.475 | 0 | 0 | 0 | 0 | 16 | K | 2 |  |  |  | ROZPOCET | 0 | 0 | 0 | 0 | 0 | 1 | 0 | 16
252 | K | 7666600X2 | D 1.02 dveře dřevěné laminátové plné 700x1970 do ocel. zárubně včetně kování |  |  | kus | 1 | 0 |  | 0 |  |  |  | základní | 1.825 | 1.825 | 0 | 0 | 0 | 0 | 16 | K | 2 |  |  |  | ROZPOCET | 0 | 0 | 0 | 0 | 0 | 1 | 0 | 16
253 | K | 7666600X3 | D 1.03 dveře dřevěné laminátové plné 800x1970 do ocel. zárubně včetně kování |  |  | kus | 1 | 0 |  | 0 |  |  |  | základní | 1.825 | 1.825 | 0 | 0 | 0 | 0 | 16 | K | 2 |  |  |  | ROZPOCET | 0 | 0 | 0 | 0 | 0 | 1 | 0 | 16
255 | K | 7666600X5 | D 1.05 dveře dřevěné laminátové plné 1000x1970 do ocel. zárubně včetně kování s nadsvětlíkem v. 730 mm |  |  | kus | 2 | 0 |  | 0 |  |  |  | základní | 1.825 | 3.65 | 0 | 0 | 0 | 0 | 16 | K | 2 |  |  |  | ROZPOCET | 0 | 0 | 0 | 0 | 0 | 1 | 0 | 16
256 | K | 7666600X6 | D 1.06 dveře dřevěné laminátové plné 1000x1970 do ocel. zárubně včetně kování s nadsvětlíkem v. 730 mm |  |  | kus | 1 | 0 |  | 0 |  |  |  | základní | 1.825 | 1.825 | 0 | 0 | 0 | 0 | 16 | K | 2 |  |  |  | ROZPOCET | 0 | 0 | 0 | 0 | 0 | 1 | 0 | 16
257 | K | 7666600X7 | D 1.07 dveře dřevěné laminátové plné 1400(600;800)x2200 EI 15 DPS-C do ocel. zárubně včetně kování |  |  | kus | 1 | 0 |  | 0 |  |  |  | základní | 1.825 | 1.825 | 0 | 0 | 0 | 0 | 16 | K | 2 |  |  |  | ROZPOCET | 0 | 0 | 0 | 0 | 0 | 1 | 0 | 16
258 | K | 7666600X8 | D 1.08 dveře dřevěné laminátové plné 1400(600;800)x2700 do ocel. zárubně včetně kování |  |  | kus | 2 | 0 |  | 0 |  |  |  | základní | 1.825 | 3.65 | 0 | 0 | 0 | 0 | 16 | K | 2 |  |  |  | ROZPOCET | 0 | 0 | 0 | 0 | 0 | 1 | 0 | 16
259 | K | 7666600X9 | D 1.09 dveře dřevěné laminátové plné 1400(600;800)x2700 do ocel. zárubně včetně kování |  |  | kus | 1 | 0 |  | 0 |  |  |  | základní | 1.825 | 1.825 | 0 | 0 | 0 | 0 | 16 | K | 2 |  |  |  | ROZPOCET | 0 | 0 | 0 | 0 | 0 | 1 | 0 | 16
193 | K | 766682111 | Montáž zárubní obložkových pro dveře jednokřídlové tl stěny do 170 mm |  |  | kus | 1 | 0 |  | 0 |  |  |  | základní | 2.925 | 2.925 | 0.00045 | 0.00045 | 0 | 0 | 16 | K | 2 |  |  |  | ROZPOCET | 0 | 0 | 0 | 0 | 0 | 1 | 0 | 16
194 | M | 6118225X1 | T 1.07 zárubeň obložková pro dveře 1křídlové 1350x2625x150mm dub,buk |  |  | kus | 1 | 0 |  | 0 |  |  |  | základní | 0 | 0 | 0.016 | 0.016 | 0 | 0 | 32 | M | 2 |  |  |  | ROZPOCET | 0 | 0 | 0 | 0 | 0 | 1 | 0 | 16
198 | K | 7666821X1 | T2.06 dřevěné laťování provětrání hřebene 12400x1820mm dub vč. povrchové úpravy |  |  | kus | 2 | 0 |  | 0 |  |  |  | základní | 2.925 | 5.85 | 0.00045 | 0.0009 | 0 | 0 | 16 | K | 2 |  |  |  | ROZPOCET | 0 | 0 | 0 | 0 | 0 | 1 | 0 | 16
190 | K | 766694113 | Montáž parapetních desek dřevěných, laminovaných šířky do 30 cm délky do 2,6 m |  |  | kus | 43 | 0 |  | 0 |  |  |  | základní | 0.63 | 27.09 | 0 | 0 | 0 | 0 | 16 | K | 2 |  |  |  | ROZPOCET | 0 | 0 | 0 | 0 | 0 | 1 | 0 | 16
|  |  | viz PD 1.NP a 2.NP | [18 empty] | VV | 2 | 1 | -1 | 0 | ROZPOCET
|  |  | parapety vnitřní (T/1.01-1.05; T/2.01-2.04) (p) | [18 empty] | VV | 2 | 1 | -1 | 0 | ROZPOCET
|  |  | 17+1+3+1+1+16+2+1+1 |  |  |  | 43 | [14 empty] | VV | 2 | 2 | -1 | 0 | ROZPOCET
|  |  | Součet |  |  |  | 43 | [14 empty] | VV | 2 | 4 | -1 | 1 | ROZPOCET
191 | M | 607941010 | deska parapetní dřevotřísková vnitřní POSTFORMING 0,2 x 1 m |  |  | m | 78.6 | 0 |  | 0 |  |  |  | základní | 0 | 0 | 0.003 | 0.2358 | 0 | 0 | 32 | M | 2 |  |  |  | ROZPOCET | 0 | 0 | 0 | 0 | 0 | 1 | 0 | 16
|  |  | viz PD 1.NP a 2.NP | [18 empty] | VV | 2 | 1 | -1 | 0 | ROZPOCET
|  |  | parapety vnitřní (T/1.01-1.05; T/2.01-2.04) (dl * p) | [18 empty] | VV | 2 | 1 | -1 | 0 | ROZPOCET
|  |  | 2*17+1,6*1+0,6*3+1,4*1+2,5*1+2*16+1,6*2+0,6*1+1,5*1 |  |  |  | 78.6 | [14 empty] | VV | 2 | 2 | -1 | 0 | ROZPOCET
|  |  | Součet |  |  |  | 78.6 | [14 empty] | VV | 2 | 4 | -1 | 1 | ROZPOCET
192 | M | 607941210 | koncovka PVC k parapetním deskám 600 mm |  |  | kus | 86 | 0 |  | 0 |  |  |  | základní | 0 | 0 | 6e-05 | 0.00516 | 0 | 0 | 32 | M | 2 |  |  |  | ROZPOCET | 0 | 0 | 0 | 0 | 0 | 1 | 0 | 16
|  |  | viz PD 1.NP a 2.NP | [18 empty] | VV | 2 | 1 | -1 | 0 | ROZPOCET
|  |  | parapety vnitřní (T/1.01-1.05; T/2.01-2.04) (p * p) | [18 empty] | VV | 2 | 1 | -1 | 0 | ROZPOCET
|  |  | (17+1+3+1+1+16+2+1+1)*2 |  |  |  | 86 | [14 empty] | VV | 2 | 2 | -1 | 0 | ROZPOCET
|  |  | Součet |  |  |  | 86 | [14 empty] | VV | 2 | 4 | -1 | 1 | ROZPOCET
197 | K | 7668113X1 | T/2.05 kuchyňská linka kpl (viz výpis) |  |  | kus | 1 | 0 |  | 0 |  |  |  | základní | 0.15 | 0.15 | 0 | 0 | 0 | 0 | 16 | K | 2 |  |  |  | ROZPOCET | 0 | 0 | 0 | 0 | 0 | 1 | 0 | 16
232 | K | 998766101 | Přesun hmot tonážní pro konstrukce truhlářské v objektech v do 6 m |  |  | t | 1.98 | 0 |  | 0 |  |  |  | základní | 2.255 | 4.4649 | 0 | 0 | 0 | 0 | 16 | K | 2 |  |  |  | ROZPOCET | 0 | 0 | 0 | 0 | 0 | 1 | 0 | 16
| 767 - Konstrukce zámečnické | [8 empty] | 0 | [5 empty] | 23.0409 |  | 0.00033 |  | 0 | 2 | D | 1 |  |  |  | ROZPOCET | [6 empty] | 0
72 | K | 7672101X1 | Z3 kpl schodišťě ocelové vč. kotvení, spojovacího materiálu a povrchové úpravy |  |  | t | 0.911 | 0 |  | 0 |  |  |  | základní | 0.25 | 0.22775 | 0 | 0 | 0 | 0 | 16 | K | 2 |  |  |  | ROZPOCET | 0 | 0 | 0 | 0 | 0 | 1 | 0 | 16
74 | K | 7672101X2 | Z4 kpl schodišťě ocelové vč. kotvení, spojovacího materiálu a povrchové úpravy |  |  | t | 0.634 | 0 |  | 0 |  |  |  | základní | 0.25 | 0.1585 | 0 | 0 | 0 | 0 | 16 | K | 2 |  |  |  | ROZPOCET | 0 | 0 | 0 | 0 | 0 | 1 | 0 | 16
212 | K | 7672101X3 | Z1 madlo podpůrné sklopné k WC, délka 700 mm, s bílým epoxidovým povrchem vč. kotvení |  |  | kus | 1 | 0 |  | 0 |  |  |  | základní | 0.25 | 0.25 | 0 | 0 | 0 | 0 | 16 | K | 2 |  |  |  | ROZPOCET | 0 | 0 | 0 | 0 | 0 | 1 | 0 | 16
213 | K | 7672101X4 | Z2 madlo podpůrné pevné k WC, délka 700 mm, s bílým epoxidovým povrchem vč. kotvení |  |  | kus | 1 | 0 |  | 0 |  |  |  | základní | 0.25 | 0.25 | 0 | 0 | 0 | 0 | 16 | K | 2 |  |  |  | ROZPOCET | 0 | 0 | 0 | 0 | 0 | 1 | 0 | 16
214 | K | 7672101X5 | Z5 demontovatelné bezpečnostní zábradlí pro dveře v 2.NP - D/2.08 |  |  | kus | 1 | 0 |  | 0 |  |  |  | základní | 0.25 | 0.25 | 0 | 0 | 0 | 0 | 16 | K | 2 |  |  |  | ROZPOCET | 0 | 0 | 0 | 0 | 0 | 1 | 0 | 16
215 | K | 7672101X6 | Z6 demontovatelné zábradlí opatřené panty otočné o 180°, které je součástí schodiště Z/3 |  |  | kus | 1 | 0 |  | 0 |  |  |  | základní | 0.25 | 0.25 | 0 | 0 | 0 | 0 | 16 | K | 2 |  |  |  | ROZPOCET | 0 | 0 | 0 | 0 | 0 | 1 | 0 | 16
249 | K | 7676465X1 | Df 1.01 dveře dřevěné vstupní plné 1350(450;900)x2625 mm EI 15 DP3-C včetně kování |  |  | kus | 1 | 0 |  | 0 |  |  |  | základní | 3.82 | 3.82 | 0.00033 | 0.00033 | 0 | 0 | 16 | K | 2 |  |  |  | ROZPOCET | 0 | 0 | 0 | 0 | 0 | 1 | 0 | 16
250 | K | 7676511X1 | Df 1.02 vrata roletová ocelová 3150x3000 mm se zabudovanými dveřmi 800x2000 mm včetně kování |  |  | kus | 1 | 0 |  | 0 |  |  |  | základní | 9.75 | 9.75 | 0 | 0 | 0 | 0 | 16 | K | 2 |  |  |  | ROZPOCET | 0 | 0 | 0 | 0 | 0 | 1 | 0 | 16
233 | K | 998767101 | Přesun hmot tonážní pro zámečnické konstrukce v objektech v do 6 m |  |  | t | 2.43 | 0 |  | 0 |  |  |  | základní | 3.327 | 8.0846 | 0 | 0 | 0 | 0 | 16 | K | 2 |  |  |  | ROZPOCET | 0 | 0 | 0 | 0 | 0 | 1 | 0 | 16
| 771 - Podlahy z dlaždic | [8 empty] | 0 | [5 empty] | 59.1929 |  | 1.1494 |  | 0 | 2 | D | 1 |  |  |  | ROZPOCET | [6 empty] | 0
39 | K | 771591111 | Podlahy penetrace podkladu |  |  | m2 | 35.016 | 0 |  | 0 |  |  |  | základní | 0.044 | 1.5407 | 0.0003 | 0.010505 | 0 | 0 | 16 | K | 2 |  |  |  | ROZPOCET | 0 | 0 | 0 | 0 | 0 | 1 | 0 | 16
|  |  | viz PD 1.NP a 2.NP | [18 empty] | VV | 2 | 1 | -1 | 0 | ROZPOCET
|  |  | skladba 04 (pl) | [18 empty] | VV | 2 | 1 | -1 | 0 | ROZPOCET
|  |  | 20,528 |  |  |  | 20.528 | [14 empty] | VV | 2 | 2 | -1 | 0 | ROZPOCET
|  |  | skladba 07 (pl) | [18 empty] | VV | 2 | 1 | -1 | 0 | ROZPOCET
|  |  | 13,05 |  |  |  | 13.05 | [14 empty] | VV | 2 | 2 | -1 | 0 | ROZPOCET
|  |  | sokl (1.03; 1.11; 1.12a; 1.12b; 1.13; 2.03) (dl * h) | [18 empty] | VV | 2 | 1 | -1 | 0 | ROZPOCET
|  |  | 17,98*0,08 |  |  |  | 1.438 | [14 empty] | VV | 2 | 2 | -1 | 0 | ROZPOCET
|  |  | Součet |  |  |  | 35.016 | [14 empty] | VV | 2 | 4 | -1 | 1 | ROZPOCET
47 | K | 771474112 | Montáž soklíků z dlaždic keramických rovných flexibilní lepidlo v do 90 mm |  |  | m | 17.98 | 0 |  | 0 |  |  |  | základní | 0.19 | 3.4162 | 0.00046 | 0.0082708 | 0 | 0 | 16 | K | 2 |  |  |  | ROZPOCET | 0 | 0 | 0 | 0 | 0 | 1 | 0 | 16
|  |  | viz PD 1.NP a 2.NP | [18 empty] | VV | 2 | 1 | -1 | 0 | ROZPOCET
|  |  | sokl (1.03; 1.11; 1.12a; 1.12b; 1.13; 2.03) (dl) | [18 empty] | VV | 2 | 1 | -1 | 0 | ROZPOCET
|  |  | 17,98 |  |  |  | 17.98 | [14 empty] | VV | 2 | 2 | -1 | 0 | ROZPOCET
|  |  | Součet |  |  |  | 17.98 | [14 empty] | VV | 2 | 4 | -1 | 1 | ROZPOCET
37 | K | 771574154 | Montáž podlah keramických velkoformátových lepených rozlivovým lepidlem přes 4 do 6 ks/ m2 |  |  | m2 | 35.016 | 0 |  | 0 |  |  |  | základní | 1.4 | 49.0224 | 0.009 | 0.31514 | 0 | 0 | 16 | K | 2 |  |  |  | ROZPOCET | 0 | 0 | 0 | 0 | 0 | 1 | 0 | 16
38 | M | 5976129X1 | dlaždice keramické slinuté matné, odolnost PEI5, R9/A, 44,5 x 44,5 x 0,8 cm I. j. |  |  | m2 | 40.268 | 0 |  | 0 |  |  |  | základní | 0 | 0 | 0.0202 | 0.81341 | 0 | 0 | 32 | M | 2 |  |  |  | ROZPOCET | 0 | 0 | 0 | 0 | 0 | 1 | 0 | 16
|  |  | viz PD 1.NP a 2.NP | [18 empty] | VV | 2 | 1 | -1 | 0 | ROZPOCET
|  |  | skladba 04 (pl) | [18 empty] | VV | 2 | 1 | -1 | 0 | ROZPOCET
|  |  | 20,528 |  |  |  | 20.528 | [14 empty] | VV | 2 | 2 | -1 | 0 | ROZPOCET
|  |  | skladba 07 (pl) | [18 empty] | VV | 2 | 1 | -1 | 0 | ROZPOCET
|  |  | 13,05 |  |  |  | 13.05 | [14 empty] | VV | 2 | 2 | -1 | 0 | ROZPOCET
|  |  | sokl (1.03; 1.11; 1.12a; 1.12b; 1.13; 2.03) (dl * h) | [18 empty] | VV | 2 | 1 | -1 | 0 | ROZPOCET
|  |  | 17,98*0,08 |  |  |  | 1.438 | [14 empty] | VV | 2 | 2 | -1 | 0 | ROZPOCET
|  |  | Součet |  |  |  | 35.016 | [14 empty] | VV | 2 | 4 | -1 | 1 | ROZPOCET
40 | K | 771591115 | Podlahy spárování silikonem |  |  | m | 67.55 | 0 |  | 0 |  |  |  | základní | 0.05 | 3.3775 | 3e-05 | 0.0020265 | 0 | 0 | 16 | K | 2 |  |  |  | ROZPOCET | 0 | 0 | 0 | 0 | 0 | 1 | 0 | 16
|  |  | viz PD 1.NP a 2.NP | [18 empty] | VV | 2 | 1 | -1 | 0 | ROZPOCET
|  |  | skladba 04 (dl) | [18 empty] | VV | 2 | 1 | -1 | 0 | ROZPOCET
|  |  | 38,45 |  |  |  | 38.45 | [14 empty] | VV | 2 | 2 | -1 | 0 | ROZPOCET
|  |  | skladba 07 (dl) | [18 empty] | VV | 2 | 1 | -1 | 0 | ROZPOCET
|  |  | 29,1 |  |  |  | 29.1 | [14 empty] | VV | 2 | 2 | -1 | 0 | ROZPOCET
|  |  | Součet |  |  |  | 67.55 | [14 empty] | VV | 2 | 4 | -1 | 1 | ROZPOCET
234 | K | 998771101 | Přesun hmot tonážní pro podlahy z dlaždic v objektech v do 6 m |  |  | t | 1.149 | 0 |  | 0 |  |  |  | základní | 1.598 | 1.8361 | 0 | 0 | 0 | 0 | 16 | K | 2 |  |  |  | ROZPOCET | 0 | 0 | 0 | 0 | 0 | 1 | 0 | 16
| 775 - Podlahy skládané (parkety, vlysy, lamely aj.) | [8 empty] | 0 | [5 empty] | 172.0183 |  | 1.7749 |  | 0 | 2 | D | 1 |  |  |  | ROZPOCET | [6 empty] | 0
33 | K | 7755913X1 | Úprava podkladu nášlapných ploch penetrací |  |  | m2 | 95.295 | 0 |  | 0 |  |  |  | základní | 0.09 | 8.5765 | 0.00016 | 0.015247 | 0 | 0 | 16 | K | 2 |  |  |  | ROZPOCET | 0 | 0 | 0 | 0 | 0 | 1 | 0 | 16
34 | M | 2322624X1 | penetrace pod dřevěné lepené podlahy |  |  | t | 0.033 | 0 |  | 0 |  |  |  | základní | 0 | 0 | 1 | 0.033 | 0 | 0 | 32 | M | 2 |  |  |  | ROZPOCET | 0 | 0 | 0 | 0 | 0 | 1 | 0 | 16
|  |  | viz PD 1.NP a 2.NP | [18 empty] | VV | 2 | 1 | -1 | 0 | ROZPOCET
|  |  | skladba 03 (pl) | [18 empty] | VV | 2 | 1 | -1 | 0 | ROZPOCET
|  |  | 59,885 |  |  |  | 59.885 | [14 empty] | VV | 2 | 2 | -1 | 0 | ROZPOCET
|  |  | skladba 06 (pl) | [18 empty] | VV | 2 | 1 | -1 | 0 | ROZPOCET
|  |  | 35,41 |  |  |  | 35.41 | [14 empty] | VV | 2 | 2 | -1 | 0 | ROZPOCET
|  |  | Součet |  |  |  | 95.295 | [14 empty] | VV | 2 | 4 | -1 | 1 | ROZPOCET
35 | K | 775413320 | Montáž soklíku ze dřeva tvrdého nebo měkkého připevněného vruty s přetmelením |  |  | m | 87.92 | 0 |  | 0 |  |  |  | základní | 0.15 | 13.188 | 5e-05 | 0.004396 | 0 | 0 | 16 | K | 2 |  |  |  | ROZPOCET | 0 | 0 | 0 | 0 | 0 | 1 | 0 | 16
36 | M | 614181010 | lišta dřevěná dub 8x35 mm |  |  | m | 96.712 | 0 |  | 0 |  |  |  | základní | 0 | 0 | 0.00021 | 0.02031 | 0 | 0 | 32 | M | 2 |  |  |  | ROZPOCET | 0 | 0 | 0 | 0 | 0 | 1 | 0 | 16
|  |  | viz PD 1.NP a 2.NP | [18 empty] | VV | 2 | 1 | -1 | 0 | ROZPOCET
|  |  | skladba 03 (dl) | [18 empty] | VV | 2 | 1 | -1 | 0 | ROZPOCET
|  |  | 32,1 |  |  |  | 32.1 | [14 empty] | VV | 2 | 2 | -1 | 0 | ROZPOCET
|  |  | skladba 06 (dl) | [18 empty] | VV | 2 | 1 | -1 | 0 | ROZPOCET
|  |  | 55,82 |  |  |  | 55.82 | [14 empty] | VV | 2 | 2 | -1 | 0 | ROZPOCET
|  |  | Součet |  |  |  | 87.92 | [14 empty] | VV | 2 | 4 | -1 | 1 | ROZPOCET
31 | K | 7755114X1 | Podlahy z dubových prken lepených k podkladu, tl 20 mm |  |  | m2 | 95.295 | 0 |  | 0 |  |  |  | základní | 1.442 | 137.4154 | 0.01762 | 1.6791 | 0 | 0 | 16 | K | 2 |  |  |  | ROZPOCET | 0 | 0 | 0 | 0 | 0 | 1 | 0 | 16
|  |  | viz PD 1.NP a 2.NP | [18 empty] | VV | 2 | 1 | -1 | 0 | ROZPOCET
|  |  | skladba 03 (pl) | [18 empty] | VV | 2 | 1 | -1 | 0 | ROZPOCET
|  |  | 59,885 |  |  |  | 59.885 | [14 empty] | VV | 2 | 2 | -1 | 0 | ROZPOCET
|  |  | skladba 06 (pl) | [18 empty] | VV | 2 | 1 | -1 | 0 | ROZPOCET
|  |  | 35,41 |  |  |  | 35.41 | [14 empty] | VV | 2 | 2 | -1 | 0 | ROZPOCET
|  |  | Součet |  |  |  | 95.295 | [14 empty] | VV | 2 | 4 | -1 | 1 | ROZPOCET
32 | K | 775591314 | Podlahy dřevěné, vrchní lak pro velmi vysokou zátěž |  |  | m2 | 95.295 | 0 |  | 0 |  |  |  | základní | 0.09 | 8.5765 | 0.00024 | 0.022871 | 0 | 0 | 16 | K | 2 |  |  |  | ROZPOCET | 0 | 0 | 0 | 0 | 0 | 1 | 0 | 16
|  |  | viz PD 1.NP a 2.NP | [18 empty] | VV | 2 | 1 | -1 | 0 | ROZPOCET
|  |  | skladba 03 (pl) | [18 empty] | VV | 2 | 1 | -1 | 0 | ROZPOCET
|  |  | 59,885 |  |  |  | 59.885 | [14 empty] | VV | 2 | 2 | -1 | 0 | ROZPOCET
|  |  | skladba 06 (pl) | [18 empty] | VV | 2 | 1 | -1 | 0 | ROZPOCET
|  |  | 35,41 |  |  |  | 35.41 | [14 empty] | VV | 2 | 2 | -1 | 0 | ROZPOCET
|  |  | Součet |  |  |  | 95.295 | [14 empty] | VV | 2 | 4 | -1 | 1 | ROZPOCET
235 | K | 998775101 | Přesun hmot tonážní pro podlahy dřevěné v objektech v do 6 m |  |  | t | 1.775 | 0 |  | 0 |  |  |  | základní | 2.401 | 4.2618 | 0 | 0 | 0 | 0 | 16 | K | 2 |  |  |  | ROZPOCET | 0 | 0 | 0 | 0 | 0 | 1 | 0 | 16
| 776 - Podlahy povlakové | [8 empty] | 0 | [5 empty] | 103.0176 |  | 1.024 |  | 0 | 2 | D | 1 |  |  |  | ROZPOCET | [6 empty] | 0
18 | K | 776590150 | Úprava podkladu nášlapných ploch penetrací |  |  | m2 | 252.14 | 0 |  | 0 |  |  |  | základní | 0.06 | 15.1284 | 0 | 0 | 0 | 0 | 16 | K | 2 |  |  |  | ROZPOCET | 0 | 0 | 0 | 0 | 0 | 1 | 0 | 16
19 | M | 6115522X1 | penetrace pod linoleum |  |  | kg | 126.07 | 0 |  | 0 |  |  |  | základní | 0 | 0 | 0.001 | 0.12607 | 0 | 0 | 32 | M | 2 |  |  |  | ROZPOCET | 0 | 0 | 0 | 0 | 0 | 1 | 0 | 16
|  |  | viz PD 1.NP a 2.NP | [18 empty] | VV | 2 | 1 | -1 | 0 | ROZPOCET
|  |  | skladba 02 (pl) | [18 empty] | VV | 2 | 1 | -1 | 0 | ROZPOCET
|  |  | 100,175 |  |  |  | 100.175 | [14 empty] | VV | 2 | 2 | -1 | 0 | ROZPOCET
|  |  | skladba 05 (pl) | [18 empty] | VV | 2 | 1 | -1 | 0 | ROZPOCET
|  |  | 151,965 |  |  |  | 151.965 | [14 empty] | VV | 2 | 2 | -1 | 0 | ROZPOCET
|  |  | Součet |  |  |  | 252.14 | [14 empty] | VV | 2 | 4 | -1 | 1 | ROZPOCET
17 | K | 776491113 | Lepení plastové lišty soklové řezané |  |  | m | 227.15 | 0 |  | 0 |  |  |  | základní | 0.16 | 36.344 | 0.00025 | 0.056787 | 0 | 0 | 16 | K | 2 |  |  |  | ROZPOCET | 0 | 0 | 0 | 0 | 0 | 1 | 0 | 16
|  |  | viz PD 1.NP a 2.NP | [18 empty] | VV | 2 | 1 | -1 | 0 | ROZPOCET
|  |  | skladba 02 (dl) | [18 empty] | VV | 2 | 1 | -1 | 0 | ROZPOCET
|  |  | 84,7 |  |  |  | 84.7 | [14 empty] | VV | 2 | 2 | -1 | 0 | ROZPOCET
|  |  | skladba 05 (dl) | [18 empty] | VV | 2 | 1 | -1 | 0 | ROZPOCET
|  |  | 142,45 |  |  |  | 142.45 | [14 empty] | VV | 2 | 2 | -1 | 0 | ROZPOCET
|  |  | Součet |  |  |  | 227.15 | [14 empty] | VV | 2 | 4 | -1 | 1 | ROZPOCET
15 | K | 776521100 | Lepení pásů povlakových podlah plastových |  |  | m2 | 252.14 | 0 |  | 0 |  |  |  | základní | 0.2 | 50.428 | 0.00027 | 0.068078 | 0 | 0 | 16 | K | 2 |  |  |  | ROZPOCET | 0 | 0 | 0 | 0 | 0 | 1 | 0 | 16
|  |  | viz PD 1.NP a 2.NP | [18 empty] | VV | 2 | 1 | -1 | 0 | ROZPOCET
|  |  | skladba 02 (pl) | [18 empty] | VV | 2 | 1 | -1 | 0 | ROZPOCET
|  |  | 100,175 |  |  |  | 100.175 | [14 empty] | VV | 2 | 2 | -1 | 0 | ROZPOCET
|  |  | skladba 05 (pl) | [18 empty] | VV | 2 | 1 | -1 | 0 | ROZPOCET
|  |  | 151,965 |  |  |  | 151.965 | [14 empty] | VV | 2 | 2 | -1 | 0 | ROZPOCET
|  |  | Součet |  |  |  | 252.14 | [14 empty] | VV | 2 | 4 | -1 | 1 | ROZPOCET
16 | M | 2841024X1 | krytina podlahová na bázi přírodního kaučuku s dřevitou moučkou tl 4,0 mm |  |  | m2 | 297.343 | 0 |  | 0 |  |  |  | základní | 0 | 0 | 0.0026 | 0.77309 | 0 | 0 | 32 | M | 2 |  |  |  | ROZPOCET | 0 | 0 | 0 | 0 | 0 | 1 | 0 | 16
|  |  | viz PD 1.NP a 2.NP | [18 empty] | VV | 2 | 1 | -1 | 0 | ROZPOCET
|  |  | skladba 02 (pl + dl * h) | [18 empty] | VV | 2 | 1 | -1 | 0 | ROZPOCET
|  |  | 100,175+84,7*0,08 |  |  |  | 106.951 | [14 empty] | VV | 2 | 2 | -1 | 0 | ROZPOCET
|  |  | skladba 05 (pl + dl * h) | [18 empty] | VV | 2 | 1 | -1 | 0 | ROZPOCET
|  |  | 151,965+142,45*0,08 |  |  |  | 163.361 | [14 empty] | VV | 2 | 2 | -1 | 0 | ROZPOCET
|  |  | Součet |  |  |  | 270.312 | [14 empty] | VV | 2 | 4 | -1 | 1 | ROZPOCET
236 | K | 998776101 | Přesun hmot tonážní pro podlahy povlakové v objektech v do 6 m |  |  | t | 1.024 | 0 |  | 0 |  |  |  | základní | 1.091 | 1.1172 | 0 | 0 | 0 | 0 | 16 | K | 2 |  |  |  | ROZPOCET | 0 | 0 | 0 | 0 | 0 | 1 | 0 | 16
| 777 - Podlahy lité | [8 empty] | 0 | [5 empty] | 15.9563 |  | 0.10895 |  | 0 | 2 | D | 1 |  |  |  | ROZPOCET | [6 empty] | 0
1 | K | 7776151X1 | Nátěr epoxidový uzavírací podlah betonových jednonásobné s penetrací |  |  | m2 | 99.955 | 0 |  | 0 |  |  |  | základní | 0.158 | 15.7929 | 0.00109 | 0.10895 | 0 | 0 | 16 | K | 2 |  |  |  | ROZPOCET | 0 | 0 | 0 | 0 | 0 | 1 | 0 | 16
|  |  | viz PD 1.NP a 2.NP | [18 empty] | VV | 2 | 1 | -1 | 0 | ROZPOCET
|  |  | skladba 08 (pl) | [18 empty] | VV | 2 | 1 | -1 | 0 | ROZPOCET
|  |  | 40,305 |  |  |  | 40.305 | [14 empty] | VV | 2 | 2 | -1 | 0 | ROZPOCET
|  |  | skladba 09 (pl) | [18 empty] | VV | 2 | 1 | -1 | 0 | ROZPOCET
|  |  | 59,65 |  |  |  | 59.65 | [14 empty] | VV | 2 | 2 | -1 | 0 | ROZPOCET
|  |  | Součet |  |  |  | 99.955 | [14 empty] | VV | 2 | 4 | -1 | 1 | ROZPOCET
237 | K | 998777101 | Přesun hmot tonážní pro podlahy lité v objektech v do 6 m |  |  | t | 0.109 | 0 |  | 0 |  |  |  | základní | 1.499 | 0.16339 | 0 | 0 | 0 | 0 | 16 | K | 2 |  |  |  | ROZPOCET | 0 | 0 | 0 | 0 | 0 | 1 | 0 | 16
| 781 - Dokončovací práce - obklady keramické | [8 empty] | 0 | [5 empty] | 115.2922 |  | 1.95 |  | 0 | 2 | D | 1 |  |  |  | ROZPOCET | [6 empty] | 0
51 | K | 781495111 | Penetrace podkladu vnitřních obkladů |  |  | m2 | 123.13 | 0 |  | 0 |  |  |  | základní | 0.044 | 5.4177 | 0.0003 | 0.036939 | 0 | 0 | 16 | K | 2 |  |  |  | ROZPOCET | 0 | 0 | 0 | 0 | 0 | 1 | 0 | 16
|  |  | viz PD 1.NP a 2.NP | [18 empty] | VV | 2 | 1 | -1 | 0 | ROZPOCET
|  |  | obklad keramický (pl) | [18 empty] | VV | 2 | 1 | -1 | 0 | ROZPOCET
|  |  | 123,13 |  |  |  | 123.13 | [14 empty] | VV | 2 | 2 | -1 | 0 | ROZPOCET
|  |  | Součet |  |  |  | 123.13 | [14 empty] | VV | 2 | 4 | -1 | 1 | ROZPOCET
52 | K | 781495133 | Izolace ve spojení s obkladem - pás lepený ve vnitřním koutu |  |  | m | 40.5 | 0 |  | 0 |  |  |  | základní | 0.051 | 2.0655 | 0.00021 | 0.008505 | 0 | 0 | 16 | K | 2 |  |  |  | ROZPOCET | 0 | 0 | 0 | 0 | 0 | 1 | 0 | 16
|  |  | viz PD 1.NP a 2.NP | [18 empty] | VV | 2 | 1 | -1 | 0 | ROZPOCET
|  |  | obklad keramický - vnitřní kout (dl * p) | [18 empty] | VV | 2 | 1 | -1 | 0 | ROZPOCET
|  |  | 1,5*23+1,2*5 |  |  |  | 40.5 | [14 empty] | VV | 2 | 2 | -1 | 0 | ROZPOCET
|  |  | Součet |  |  |  | 40.5 | [14 empty] | VV | 2 | 4 | -1 | 1 | ROZPOCET
48 | K | 781474113 | Montáž obkladů vnitřních keramických hladkých do 19 ks/m2 lepených flexibilním lepidlem |  |  | m2 | 123.13 | 0 |  | 0 |  |  |  | základní | 0.641 | 78.9263 | 0.003 | 0.36939 | 0 | 0 | 16 | K | 2 |  |  |  | ROZPOCET | 0 | 0 | 0 | 0 | 0 | 1 | 0 | 16
49 | M | 5976102X1 | obkládačky keramické 20 x 40 I. j. |  |  | m2 | 128.055 | 0 |  | 0 |  |  |  | základní | 0 | 0 | 0.0118 | 1.511 | 0 | 0 | 32 | M | 2 |  |  |  | ROZPOCET | 0 | 0 | 0 | 0 | 0 | 1 | 0 | 16
|  |  | viz PD 1.NP a 2.NP | [18 empty] | VV | 2 | 1 | -1 | 0 | ROZPOCET
|  |  | obklad keramický (pl) | [18 empty] | VV | 2 | 1 | -1 | 0 | ROZPOCET
|  |  | 123,13 |  |  |  | 123.13 | [14 empty] | VV | 2 | 2 | -1 | 0 | ROZPOCET
|  |  | Součet |  |  |  | 123.13 | [14 empty] | VV | 2 | 4 | -1 | 1 | ROZPOCET
50 | K | 781479191 | Příplatek k montáži obkladů vnitřních keramických hladkých za plochu do 10 m2 |  |  | m2 | 84.18 | 0 |  | 0 |  |  |  | základní | 0.13 | 10.9434 | 0 | 0 | 0 | 0 | 16 | K | 2 |  |  |  | ROZPOCET | 0 | 0 | 0 | 0 | 0 | 1 | 0 | 16
|  |  | viz PD 1.NP a 2.NP | [18 empty] | VV | 2 | 1 | -1 | 0 | ROZPOCET
|  |  | obklad keramický (pl) | [18 empty] | VV | 2 | 1 | -1 | 0 | ROZPOCET
|  |  | 84,18 |  |  |  | 84.18 | [14 empty] | VV | 2 | 2 | -1 | 0 | ROZPOCET
|  |  | Součet |  |  |  | 84.18 | [14 empty] | VV | 2 | 4 | -1 | 1 | ROZPOCET
54 | K | 7814945X1 | Hliníkové profily ukončovací lepené flexibilním lepidlem |  |  | m | 92.645 | 0 |  | 0 |  |  |  | základní | 0.16 | 14.8232 | 0.00026 | 0.024088 | 0 | 0 | 16 | K | 2 |  |  |  | ROZPOCET | 0 | 0 | 0 | 0 | 0 | 1 | 0 | 16
|  |  | viz PD 1.NP a 2.NP | [18 empty] | VV | 2 | 1 | -1 | 0 | ROZPOCET
|  |  | obklad keramický - ukončení svislé (dl * p) | [18 empty] | VV | 2 | 1 | -1 | 0 | ROZPOCET
|  |  | 1,5+1,2*12+0,2 |  |  |  | 16.1 | [14 empty] | VV | 2 | 2 | -1 | 0 | ROZPOCET
|  |  | obklad keramický - ukončení vodorovné (dl) | [18 empty] | VV | 2 | 1 | -1 | 0 | ROZPOCET
|  |  | 76,545 |  |  |  | 76.545 | [14 empty] | VV | 2 | 2 | -1 | 0 | ROZPOCET
|  |  | Součet |  |  |  | 92.645 | [14 empty] | VV | 2 | 4 | -1 | 1 | ROZPOCET
238 | K | 998781101 | Přesun hmot tonážní pro obklady keramické v objektech v do 6 m |  |  | t | 1.95 | 0 |  | 0 |  |  |  | základní | 1.598 | 3.1161 | 0 | 0 | 0 | 0 | 16 | K | 2 |  |  |  | ROZPOCET | 0 | 0 | 0 | 0 | 0 | 1 | 0 | 16
| 784 - Dokončovací práce - malby a tapety | [8 empty] | 0 | [5 empty] | 149.3516 |  | 0.50147 |  | 0 | 2 | D | 1 |  |  |  | ROZPOCET | [6 empty] | 0
136 | K | 784181101 | Základní akrylátová jednonásobná penetrace podkladu v místnostech výšky do 3,80m |  |  | m2 | 1090.158 | 0 |  | 0 |  |  |  | základní | 0.033 | 35.9752 | 0.0002 | 0.21803 | 0 | 0 | 16 | K | 2 |  |  |  | ROZPOCET | 0 | 0 | 0 | 0 | 0 | 1 | 0 | 16
|  |  | viz PD 1.NP a 2.NP | [18 empty] | VV | 2 | 1 | -1 | 0 | ROZPOCET
|  |  | příčky (pl * p) | [18 empty] | VV | 2 | 1 | -1 | 0 | ROZPOCET
|  |  | 128,863*2 |  |  |  | 257.726 | [14 empty] | VV | 2 | 2 | -1 | 0 | ROZPOCET
|  |  | zdivo (pl * p) | [18 empty] | VV | 2 | 1 | -1 | 0 | ROZPOCET
|  |  | 68,84*2+443,206 |  |  |  | 580.886 | [14 empty] | VV | 2 | 2 | -1 | 0 | ROZPOCET
|  |  | zazdívky (pl) | [18 empty] | VV | 2 | 1 | -1 | 0 | ROZPOCET
|  |  | 50,173 |  |  |  | 50.173 | [14 empty] | VV | 2 | 2 | -1 | 0 | ROZPOCET
|  |  | původní omítky (pl) | [18 empty] | VV | 2 | 1 | -1 | 0 | ROZPOCET
|  |  | 137,363 |  |  |  | 137.363 | [14 empty] | VV | 2 | 2 | -1 | 0 | ROZPOCET
|  |  | sanační omítky (pl) | [18 empty] | VV | 2 | 1 | -1 | 0 | ROZPOCET
|  |  | 187,14 |  |  |  | 187.14 | [14 empty] | VV | 2 | 2 | -1 | 0 | ROZPOCET
|  |  | - obklad (pl) | [18 empty] | VV | 2 | 1 | -1 | 0 | ROZPOCET
|  |  | (123,13)*-1 |  |  |  | -123.13 | [14 empty] | VV | 2 | 2 | -1 | 0 | ROZPOCET
|  |  | Součet |  |  |  | 1090.158 | [14 empty] | VV | 2 | 4 | -1 | 1 | ROZPOCET
135 | K | 784211101 | Dvojnásobné bílé malby ze směsí za mokra výborně otěruvzdorných v místnostech výšky do 3,80 m |  |  | m2 | 1090.158 | 0 |  | 0 |  |  |  | základní | 0.104 | 113.3764 | 0.00026 | 0.28344 | 0 | 0 | 16 | K | 2 |  |  |  | ROZPOCET | 0 | 0 | 0 | 0 | 0 | 1 | 0 | 16
|  |  | viz PD 1.NP a 2.NP | [18 empty] | VV | 2 | 1 | -1 | 0 | ROZPOCET
|  |  | příčky (pl * p) | [18 empty] | VV | 2 | 1 | -1 | 0 | ROZPOCET
|  |  | 128,863*2 |  |  |  | 257.726 | [14 empty] | VV | 2 | 2 | -1 | 0 | ROZPOCET
|  |  | zdivo (pl * p) | [18 empty] | VV | 2 | 1 | -1 | 0 | ROZPOCET
|  |  | 68,84*2+443,206 |  |  |  | 580.886 | [14 empty] | VV | 2 | 2 | -1 | 0 | ROZPOCET
|  |  | zazdívky (pl) | [18 empty] | VV | 2 | 1 | -1 | 0 | ROZPOCET
|  |  | 50,173 |  |  |  | 50.173 | [14 empty] | VV | 2 | 2 | -1 | 0 | ROZPOCET
|  |  | původní omítky (pl) | [18 empty] | VV | 2 | 1 | -1 | 0 | ROZPOCET
|  |  | 137,363 |  |  |  | 137.363 | [14 empty] | VV | 2 | 2 | -1 | 0 | ROZPOCET
|  |  | sanační omítky (pl) | [18 empty] | VV | 2 | 1 | -1 | 0 | ROZPOCET
|  |  | 187,14 |  |  |  | 187.14 | [14 empty] | VV | 2 | 2 | -1 | 0 | ROZPOCET
|  |  | - obklad (pl) | [18 empty] | VV | 2 | 1 | -1 | 0 | ROZPOCET
|  |  | (123,13)*-1 |  |  |  | -123.13 | [14 empty] | VV | 2 | 2 | -1 | 0 | ROZPOCET
|  |  | Součet |  |  |  | 1090.158 | [14 empty] | VV | 2 | 4 | -1 | 1 | ROZPOCET
[16 empty] | 0 |  | 0 |  | 0 | 3 | D | 0 |  |  |  | ROZPOCET | [6 empty] | 0
[16 empty] | 0 |  | 0 |  | 0 | 3 | D | 1 |  |  |  | ROZPOCET | [6 empty] | 0
[14 empty] | základní | 0 | 0 | 0 | 0 | 0 | 0 | 64 | K | 2 |  |  |  | ROZPOCET | 0 | 0 | 0 | 0 | 0 | 1 | 0 | 64
[16 empty] | 0 |  | 0 |  | 0 | 3 | D | 1 |  |  |  | ROZPOCET | [6 empty] | 0
[14 empty] | základní | 0 | 0 | 0 | 0 | 0 | 0 | 64 | K | 2 |  |  |  | ROZPOCET | 0 | 0 | 0 | 0 | 0 | 1 | 0 | 64
[16 empty] | 0 |  | 0 |  | 0 | 3 | D | 1 |  |  |  | ROZPOCET | [6 empty] | 0
[14 empty] | základní | 0 | 0 | 0 | 0 | 0 | 0 | 64 | K | 2 |  |  |  | ROZPOCET | 0 | 0 | 0 | 0 | 0 | 1 | 0 | 64
[22 empty] | D | 0 |  |  |  | PN | [6 empty] | 0
[14 empty] | základní | [7 empty] | PN | 1 |  |  |  | PN | 0 | 0 | 0 | 0 | 0 | 1 | 0
[14 empty] | základní | [7 empty] | PN | 1 |  |  |  | PN | 0 | 0 | 0 | 0 | 0 | 1 | 0
[14 empty] | základní | [7 empty] | PN | 1 |  |  |  | PN | 0 | 0 | 0 | 0 | 0 | 1 | 0
[14 empty] | základní | [7 empty] | PN | 1 |  |  |  | PN | 0 | 0 | 0 | 0 | 0 | 1 | 0
[14 empty] | základní | [7 empty] | PN | 1 |  |  |  | PN | 0 | 0 | 0 | 0 | 0 | 1 | 0

## D.1.4.1 - ZTI
ROZPOČET
Stavba: |  |  | Výzkumné centrum Josefa Ressela
Objekt: |  |  | D.1.4.1 - ZTI
PČ | Typ | Kód | Popis | MJ | Množství | J.cena [CZK] | Cena celkem [CZK] | Poznámka | DPH | J. Nh [h] | Nh celkom [h] | J. hmotnost [t] | Hmotnost celkem [t] | J. suť [t] | Suť Celkem [t]
Náklady z rozpočtu | [6 empty] | 0 |  |  |  | 598.1444 |  | 2.3608 |  | 3.4166 |  | D | -1 | [10 empty] | 0
| HSV - Práce a dodávky HSV | [5 empty] | 0 |  |  |  | 79.5716 |  | 1.0143 |  | 2.7991 | 1 | D | 0 |  |  |  | ROZPOCET | [6 empty] | 0
| 1 - Zemní práce | [5 empty] | 0 |  |  |  | 5.7727 |  | 0 |  | 0 | 1 | D | 1 |  |  |  | ROZPOCET | [6 empty] | 0
1 | K | 132202102 | Hloubení rýh š do 600 mm ručním nebo pneum nářadím v nesoudržných horninách tř. 3 | m3 | 0.882 | 0 | 0 |  | základní | 4.002 | 3.5298 | 0 | 0 | 0 | 0 | 4 | K | 2 |  |  |  | ROZPOCET | 0 | 0 | 0 | 0 | 0 | 1 | 0 | 4
|  |  | pro demontáž plastového potrubí DN100 | [13 empty] | VV | 2 | 1 | -1 | 0 | ROZPOCET
|  |  | 4,2*0,6*0,35 |  | 0.882 | [11 empty] | VV | 2 | 2 | -1 | 1 | ROZPOCET
2 | K | 132202109 | Příplatek za lepivost u hloubení rýh š do 600 mm ručním nebo pneum nářadím v hornině tř. 3 | m3 | 0.882 | 0 | 0 |  | základní | 0.8 | 0.7056 | 0 | 0 | 0 | 0 | 4 | K | 2 |  |  |  | ROZPOCET | 0 | 0 | 0 | 0 | 0 | 1 | 0 | 4
3 | K | 162201201 | Vodorovné přemístění do 10 m nošením výkopku z horniny tř. 1 až 4 | m3 | 0.882 | 0 | 0 |  | základní | 0.868 | 0.76558 | 0 | 0 | 0 | 0 | 4 | K | 2 |  |  |  | ROZPOCET | 0 | 0 | 0 | 0 | 0 | 1 | 0 | 4
4 | K | 162201209 | Příplatek k vodorovnému přemístění nošením ZKD 10 m nošení výkopku z horniny tř. 1 až 4 | m3 | 0.882 | 0 | 0 |  | základní | 0.791 | 0.69766 | 0 | 0 | 0 | 0 | 4 | K | 2 |  |  |  | ROZPOCET | 0 | 0 | 0 | 0 | 0 | 1 | 0 | 4
5 | K | 162701103 | Vodorovné přemístění do 8000 m výkopku/sypaniny z horniny tř. 1 až 4 | m3 | 0.882 | 0 | 0 |  | základní | 0.075 | 0.06615 | 0 | 0 | 0 | 0 | 4 | K | 2 |  |  |  | ROZPOCET | 0 | 0 | 0 | 0 | 0 | 1 | 0 | 4
6 | K | 171201201 | Uložení sypaniny na skládky | m3 | 0.882 | 0 | 0 |  | základní | 0.009 | 0.007938 | 0 | 0 | 0 | 0 | 4 | K | 2 |  |  |  | ROZPOCET | 0 | 0 | 0 | 0 | 0 | 1 | 0 | 4
7 | K | 171201211 | Poplatek za uložení odpadu ze sypaniny na skládce (skládkovné) ( 1 m3 zeminy = 1,5 t) | t | 1.323 | 0 | 0 |  | základní | 0 | 0 | 0 | 0 | 0 | 0 | 4 | K | 2 |  |  |  | ROZPOCET | 0 | 0 | 0 | 0 | 0 | 1 | 0 | 4
|  |  | 0,882*1,5 |  | 1.323 | [11 empty] | VV | 2 | 2 | -1 | 1 | ROZPOCET
| 6 - Úpravy povrchů, podlahy a osazování výplní | [5 empty] | 0 |  |  |  | 8.9642 |  | 1.0143 |  | 0 | 1 | D | 1 |  |  |  | ROZPOCET | [6 empty] | 0
8 | K | 612135101 | Hrubá výplň rýh ve stěnách maltou jakékoli šířky rýhy | m2 | 12.252 | 0 | 0 |  | základní | 0.624 | 7.6452 | 0.04 | 0.49008 | 0 | 0 | 4 | K | 2 |  |  |  | ROZPOCET | 0 | 0 | 0 | 0 | 0 | 1 | 0 | 4
|  |  | 12,5*0,125 |  | 1.563 | [11 empty] | VV | 2 | 2 | -1 | 0 | ROZPOCET
|  |  | 25,9*0,1 |  | 2.59 | [11 empty] | VV | 2 | 2 | -1 | 0 | ROZPOCET
|  |  | 2,9*0,16 |  | 0.464 | [11 empty] | VV | 2 | 2 | -1 | 0 | ROZPOCET
|  |  | 50,9*0,15 |  | 7.635 | [11 empty] | VV | 2 | 2 | -1 | 0 | ROZPOCET
|  |  | Součet |  | 12.252 | [11 empty] | VV | 2 | 4 | -1 | 1 | ROZPOCET
9 | K | 631312141 | Doplnění rýh v dosavadních mazaninách betonem prostým | m3 | 0.103 | 0 | 0 |  | základní | 5.33 | 0.54899 | 2.234 | 0.2301 | 0 | 0 | 4 | K | 2 |  |  |  | ROZPOCET | 0 | 0 | 0 | 0 | 0 | 1 | 0 | 4
|  |  | 10,3*0,1*0,1 |  | 0.103 | [11 empty] | VV | 2 | 2 | -1 | 1 | ROZPOCET
10 | K | 63621PC1 | Oprava konstrukce šachty beton C25/30, osazení a dodání poklopu pro zadláždění | soub | 1 | 0 | 0 |  | základní | 0.77 | 0.77 | 0.29409 | 0.29409 | 0 | 0 | 4 | K | 2 |  |  |  | ROZPOCET | 0 | 0 | 0 | 0 | 0 | 1 | 0 | 4
| 9 - Ostatní konstrukce a práce-bourání, přesun hmot | [5 empty] | 0 |  |  |  | 64.8347 |  | 0 |  | 2.7991 | 1 | D | 1 |  |  |  | ROZPOCET | [6 empty] | 0
11 | K | 974031153 | Vysekání rýh ve zdivu cihelném hl do 100 mm š do 100 mm | m | 25.9 | 0 | 0 |  | základní | 0.342 | 8.8578 | 0 | 0 | 0.018 | 0.4662 | 4 | K | 2 |  |  |  | ROZPOCET | 0 | 0 | 0 | 0 | 0 | 1 | 0 | 4
|  |  | st.S1 | [13 empty] | VV | 2 | 1 | -1 | 0 | ROZPOCET
|  |  | 7,0 |  | 7 | [11 empty] | VV | 2 | 2 | -1 | 0 | ROZPOCET
|  |  | st.S2 | [13 empty] | VV | 2 | 1 | -1 | 0 | ROZPOCET
|  |  | 1,1 |  | 1.1 | [11 empty] | VV | 2 | 2 | -1 | 0 | ROZPOCET
|  |  | st.S7 | [13 empty] | VV | 2 | 1 | -1 | 0 | ROZPOCET
|  |  | 7,0 |  | 7 | [11 empty] | VV | 2 | 2 | -1 | 0 | ROZPOCET
|  |  | st.S8 | [13 empty] | VV | 2 | 1 | -1 | 0 | ROZPOCET
|  |  | 3,1 |  | 3.1 | [11 empty] | VV | 2 | 2 | -1 | 0 | ROZPOCET
|  |  | st.S* | [13 empty] | VV | 2 | 1 | -1 | 0 | ROZPOCET
|  |  | 3,1 |  | 3.1 | [11 empty] | VV | 2 | 2 | -1 | 0 | ROZPOCET
|  |  | st.S10 | [13 empty] | VV | 2 | 1 | -1 | 0 | ROZPOCET
|  |  | 1,1 |  | 1.1 | [11 empty] | VV | 2 | 2 | -1 | 0 | ROZPOCET
|  |  | st.S11 | [13 empty] | VV | 2 | 1 | -1 | 0 | ROZPOCET
|  |  | 1,1 |  | 1.1 | [11 empty] | VV | 2 | 2 | -1 | 0 | ROZPOCET
|  |  | st.S13 | [13 empty] | VV | 2 | 1 | -1 | 0 | ROZPOCET
|  |  | 2,4 |  | 2.4 | [11 empty] | VV | 2 | 2 | -1 | 0 | ROZPOCET
|  |  | Součet |  | 25.9 | [11 empty] | VV | 2 | 4 | -1 | 1 | ROZPOCET
12 | K | 974031154 | Vysekání rýh ve zdivu cihelném hl do 100 mm š do 150 mm | m | 50.9 | 0 | 0 |  | základní | 0.422 | 21.4798 | 0 | 0 | 0.027 | 1.3743 | 4 | K | 2 |  |  |  | ROZPOCET | 0 | 0 | 0 | 0 | 0 | 1 | 0 | 4
|  |  | mč.1.03 | [13 empty] | VV | 2 | 1 | -1 | 0 | ROZPOCET
|  |  | 17,1 |  | 17.1 | [11 empty] | VV | 2 | 2 | -1 | 0 | ROZPOCET
|  |  | mč.1.04 | [13 empty] | VV | 2 | 1 | -1 | 0 | ROZPOCET
|  |  | 5,2 |  | 5.2 | [11 empty] | VV | 2 | 2 | -1 | 0 | ROZPOCET
|  |  | mč.1.05 | [13 empty] | VV | 2 | 1 | -1 | 0 | ROZPOCET
|  |  | 3,8 |  | 3.8 | [11 empty] | VV | 2 | 2 | -1 | 0 | ROZPOCET
|  |  | mč.1.07 | [13 empty] | VV | 2 | 1 | -1 | 0 | ROZPOCET
|  |  | 2,8 |  | 2.8 | [11 empty] | VV | 2 | 2 | -1 | 0 | ROZPOCET
|  |  | mč.1.08 | [13 empty] | VV | 2 | 1 | -1 | 0 | ROZPOCET
|  |  | 5,1 |  | 5.1 | [11 empty] | VV | 2 | 2 | -1 | 0 | ROZPOCET
|  |  | mč.1.09 | [13 empty] | VV | 2 | 1 | -1 | 0 | ROZPOCET
|  |  | 2,9 |  | 2.9 | [11 empty] | VV | 2 | 2 | -1 | 0 | ROZPOCET
|  |  | mč.1.12 | [13 empty] | VV | 2 | 1 | -1 | 0 | ROZPOCET
|  |  | 3,6 |  | 3.6 | [11 empty] | VV | 2 | 2 | -1 | 0 | ROZPOCET
|  |  | mč.1.13 | [13 empty] | VV | 2 | 1 | -1 | 0 | ROZPOCET
|  |  | 5,7 |  | 5.7 | [11 empty] | VV | 2 | 2 | -1 | 0 | ROZPOCET
|  |  | mč.2.03 | [13 empty] | VV | 2 | 1 | -1 | 0 | ROZPOCET
|  |  | 4,3 |  | 4.3 | [11 empty] | VV | 2 | 2 | -1 | 0 | ROZPOCET
|  |  | mč.2.07a | [13 empty] | VV | 2 | 1 | -1 | 0 | ROZPOCET
|  |  | 0,4 |  | 0.4 | [11 empty] | VV | 2 | 2 | -1 | 0 | ROZPOCET
|  |  | Součet |  | 50.9 | [11 empty] | VV | 2 | 4 | -1 | 1 | ROZPOCET
13 | K | 974031164 | Vysekání rýh ve zdivu cihelném hl do 150 mm š do 150 mm | m | 15.4 | 0 | 0 |  | základní | 0.668 | 10.2872 | 0 | 0 | 0.04 | 0.616 | 4 | K | 2 |  |  |  | ROZPOCET | 0 | 0 | 0 | 0 | 0 | 1 | 0 | 4
|  |  | st.S4 | [13 empty] | VV | 2 | 1 | -1 | 0 | ROZPOCET
|  |  | 4,6 |  | 4.6 | [11 empty] | VV | 2 | 2 | -1 | 0 | ROZPOCET
|  |  | st.S5 | [13 empty] | VV | 2 | 1 | -1 | 0 | ROZPOCET
|  |  | 7,9 |  | 7.9 | [11 empty] | VV | 2 | 2 | -1 | 0 | ROZPOCET
|  |  | Mezisoučet |  | 12.5 | [11 empty] | VV | 2 | 3 | -1 | 0 | ROZPOCET
|  |  | st.V1 | [13 empty] | VV | 2 | 1 | -1 | 0 | ROZPOCET
|  |  | 0,8 |  | 0.8 | [11 empty] | VV | 2 | 2 | -1 | 0 | ROZPOCET
|  |  | st.V2 | [13 empty] | VV | 2 | 1 | -1 | 0 | ROZPOCET
|  |  | 0,8 |  | 0.8 | [11 empty] | VV | 2 | 2 | -1 | 0 | ROZPOCET
|  |  | st.V3 | [13 empty] | VV | 2 | 1 | -1 | 0 | ROZPOCET
|  |  | 1,3 |  | 1.3 | [11 empty] | VV | 2 | 2 | -1 | 0 | ROZPOCET
|  |  | Mezisoučet |  | 2.9 | [11 empty] | VV | 2 | 3 | -1 | 0 | ROZPOCET
|  |  | Součet |  | 15.4 | [11 empty] | VV | 2 | 4 | -1 | 1 | ROZPOCET
14 | K | 974031169 | Příplatek k vysekání rýh ve zdivu cihelném hl do 150 mm ZKD 100 mm š rýhy | m | 2.9 | 0 | 0 |  | základní | 0.18 | 0.522 | 0 | 0 | 0.04 | 0.116 | 4 | K | 2 |  |  |  | ROZPOCET | 0 | 0 | 0 | 0 | 0 | 1 | 0 | 4
15 | K | 974042553 | Vysekání rýh v dlažbě betonové nebo jiné monolitické hl do 100 mm š do 100 mm | m | 10.3 | 0 | 0 |  | základní | 0.76 | 7.828 | 0 | 0 | 0.022 | 0.2266 | 4 | K | 2 |  |  |  | ROZPOCET | 0 | 0 | 0 | 0 | 0 | 1 | 0 | 4
16 | K | 997013212 | Vnitrostaveništní doprava suti a vybouraných hmot pro budovy v do 9 m ručně | t | 3.417 | 0 | 0 |  | základní | 4.25 | 14.5222 | 0 | 0 | 0 | 0 | 4 | K | 2 |  |  |  | ROZPOCET | 0 | 0 | 0 | 0 | 0 | 1 | 0 | 4
17 | K | 997013509 | Příplatek k odvozu suti a vybouraných hmot na skládku ZKD 1 km přes 1 km | t | 23.919 | 0 | 0 |  | základní | 0.006 | 0.14351 | 0 | 0 | 0 | 0 | 4 | K | 2 |  |  |  | ROZPOCET | 0 | 0 | 0 | 0 | 0 | 1 | 0 | 4
|  |  | celkem 8 km | [13 empty] | VV | 2 | 1 | -1 | 0 | ROZPOCET
|  |  | příplatek 7x | [13 empty] | VV | 2 | 1 | -1 | 0 | ROZPOCET
|  |  | 3,417*7 |  | 23.919 | [11 empty] | VV | 2 | 2 | -1 | 1 | ROZPOCET
18 | K | 997013511 | Odvoz suti a vybouraných hmot z meziskládky na skládku do 1 km s naložením a se složením | t | 3.417 | 0 | 0 |  | základní | 0.255 | 0.87133 | 0 | 0 | 0 | 0 | 4 | K | 2 |  |  |  | ROZPOCET | 0 | 0 | 0 | 0 | 0 | 1 | 0 | 4
19 | K | 997013803 | Poplatek za uložení stavebního odpadu z keramických materiálů na skládce (skládkovné) | t | 3.417 | 0 | 0 |  | základní | 0 | 0 | 0 | 0 | 0 | 0 | 4 | K | 2 |  |  |  | ROZPOCET | 0 | 0 | 0 | 0 | 0 | 1 | 0 | 4
20 | K | 998011002 | Přesun hmot pro budovy zděné v do 12 m | t | 1.015 | 0 | 0 |  | základní | 0.318 | 0.32277 | 0 | 0 | 0 | 0 | 4 | K | 2 |  |  |  | ROZPOCET | 0 | 0 | 0 | 0 | 0 | 1 | 0 | 4
| PSV - Práce a dodávky PSV | [5 empty] | 0 |  |  |  | 518.5728 |  | 1.3465 |  | 0.61754 | 2 | D | 0 |  |  |  | ROZPOCET | [6 empty] | 0
| 721 - Zdravotechnika - vnitřní kanalizace | [5 empty] | 0 |  |  |  | 119.8767 |  | 0.13335 |  | 0.28105 | 2 | D | 1 |  |  |  | ROZPOCET | [6 empty] | 0
21 | K | 721173401 | Potrubí kanalizační plastové svodné DN 100 | m | 23.7 | 0 | 0 |  | základní | 0.363 | 8.6031 | 0.00126 | 0.029862 | 0 | 0 | 16 | K | 2 |  |  |  | ROZPOCET | 0 | 0 | 0 | 0 | 0 | 1 | 0 | 16
|  |  | výkres č. D.14.1.02 a 05 | [13 empty] | VV | 2 | 1 | -1 | 0 | ROZPOCET
|  |  | 4,1+3,7+7+8,9 |  | 23.7 | [11 empty] | VV | 2 | 2 | -1 | 1 | ROZPOCET
22 | K | 721173402 | Potrubí kanalizační plastové svodné DN 125 | m | 15.1 | 0 | 0 |  | základní | 0.383 | 5.7833 | 0.00177 | 0.026727 | 0 | 0 | 16 | K | 2 |  |  |  | ROZPOCET | 0 | 0 | 0 | 0 | 0 | 1 | 0 | 16
|  |  | výkres č. D.1.4.1.02 a 05 | [13 empty] | VV | 2 | 1 | -1 | 0 | ROZPOCET
|  |  | 4,9+3,0+1,2+6,0 |  | 15.1 | [11 empty] | VV | 2 | 2 | -1 | 1 | ROZPOCET
23 | K | 721173403 | Potrubí kanalizační plastové svodné DN 150 | m | 2.5 | 0 | 0 |  | základní | 0.404 | 1.01 | 0.00277 | 0.006925 | 0 | 0 | 16 | K | 2 |  |  |  | ROZPOCET | 0 | 0 | 0 | 0 | 0 | 1 | 0 | 16
|  |  | výkres č. D.1.4.1.02 a 05 | [13 empty] | VV | 2 | 1 | -1 | 0 | ROZPOCET
|  |  | 2,5 |  | 2.5 | [11 empty] | VV | 2 | 2 | -1 | 1 | ROZPOCET
24 | K | 721174025 | Potrubí kanalizační z PP odpadní DN 100 | m | 12.8 | 0 | 0 |  | základní | 0.827 | 10.5856 | 0.0012 | 0.01536 | 0 | 0 | 16 | K | 2 |  |  |  | ROZPOCET | 0 | 0 | 0 | 0 | 0 | 1 | 0 | 16
|  |  | 1.NP | [13 empty] | VV | 2 | 1 | -1 | 0 | ROZPOCET
|  |  | 2,1+3,6+3,5+2,1 |  | 11.3 | [11 empty] | VV | 2 | 2 | -1 | 0 | ROZPOCET
|  |  | 2.NP | [13 empty] | VV | 2 | 1 | -1 | 0 | ROZPOCET
|  |  | 1,5 |  | 1.5 | [11 empty] | VV | 2 | 2 | -1 | 0 | ROZPOCET
|  |  | Součet |  | 12.8 | [11 empty] | VV | 2 | 4 | -1 | 1 | ROZPOCET
25 | K | 721174042 | Potrubí kanalizační z PP připojovací do DN 40 | m | 42.4 | 0 | 0 |  | základní | 0.659 | 27.9416 | 0.00029 | 0.012296 | 0 | 0 | 16 | K | 2 |  |  |  | ROZPOCET | 0 | 0 | 0 | 0 | 0 | 1 | 0 | 16
|  |  | 1.NP | [13 empty] | VV | 2 | 1 | -1 | 0 | ROZPOCET
|  |  | DN 32 | [13 empty] | VV | 2 | 1 | -1 | 0 | ROZPOCET
|  |  | 7,8+3,2+4,0+2,9*2+2,8+1,0 |  | 24.6 | [11 empty] | VV | 2 | 2 | -1 | 0 | ROZPOCET
|  |  | Mezisoučet |  | 24.6 | [11 empty] | VV | 2 | 3 | -1 | 0 | ROZPOCET
|  |  | DN 40 | [13 empty] | VV | 2 | 1 | -1 | 0 | ROZPOCET
|  |  | 1.NP | [13 empty] | VV | 2 | 1 | -1 | 0 | ROZPOCET
|  |  | 2,0+0,5+4,1+0,5*2+2,5+1,2+0,5+3,9+0,4+0,5 |  | 16.6 | [11 empty] | VV | 2 | 2 | -1 | 0 | ROZPOCET
|  |  | 2.NP | [13 empty] | VV | 2 | 1 | -1 | 0 | ROZPOCET
|  |  | 1,0+0,2 |  | 1.2 | [11 empty] | VV | 2 | 2 | -1 | 0 | ROZPOCET
|  |  | Mezisoučet |  | 17.8 | [11 empty] | VV | 2 | 3 | -1 | 0 | ROZPOCET
|  |  | Součet |  | 42.4 | [11 empty] | VV | 2 | 4 | -1 | 1 | ROZPOCET
26 | K | 721174043 | Potrubí kanalizační z PP připojovací DN 50 | m | 22 | 0 | 0 |  | základní | 0.728 | 16.016 | 0.00035 | 0.0077 | 0 | 0 | 16 | K | 2 |  |  |  | ROZPOCET | 0 | 0 | 0 | 0 | 0 | 1 | 0 | 16
|  |  | 1.NP | [13 empty] | VV | 2 | 1 | -1 | 0 | ROZPOCET
|  |  | 1,3+0,9+1,1*2+14,3 |  | 18.7 | [11 empty] | VV | 2 | 2 | -1 | 0 | ROZPOCET
|  |  | 2.NP | [13 empty] | VV | 2 | 1 | -1 | 0 | ROZPOCET
|  |  | 0,5+1,0+1,8 |  | 3.3 | [11 empty] | VV | 2 | 2 | -1 | 0 | ROZPOCET
|  |  | Součet |  | 22 | [11 empty] | VV | 2 | 4 | -1 | 1 | ROZPOCET
27 | K | 721174044 | Potrubí kanalizační z PP připojovací DN 70 | m | 30.6 | 0 | 0 |  | základní | 0.797 | 24.3882 | 0.00057 | 0.017442 | 0 | 0 | 16 | K | 2 |  |  |  | ROZPOCET | 0 | 0 | 0 | 0 | 0 | 1 | 0 | 16
|  |  | 1.NP | [13 empty] | VV | 2 | 1 | -1 | 0 | ROZPOCET
|  |  | 3,5+1,1*2+4,2+3,1+0,3+3,1+5,1+1,1*2+3,2 |  | 26.9 | [11 empty] | VV | 2 | 2 | -1 | 0 | ROZPOCET
|  |  | 2.NP | [13 empty] | VV | 2 | 1 | -1 | 0 | ROZPOCET
|  |  | 3,7 |  | 3.7 | [11 empty] | VV | 2 | 2 | -1 | 0 | ROZPOCET
|  |  | Součet |  | 30.6 | [11 empty] | VV | 2 | 4 | -1 | 1 | ROZPOCET
28 | K | 721174045 | Potrubí kanalizační z PP připojovací DN 100 | m | 3.8 | 0 | 0 |  | základní | 0.832 | 3.1616 | 0.00114 | 0.004332 | 0 | 0 | 16 | K | 2 |  |  |  | ROZPOCET | 0 | 0 | 0 | 0 | 0 | 1 | 0 | 16
|  |  | 1.NP | [13 empty] | VV | 2 | 1 | -1 | 0 | ROZPOCET
|  |  | 1,2+0,5+0,6 |  | 2.3 | [11 empty] | VV | 2 | 2 | -1 | 0 | ROZPOCET
|  |  | 2.NP | [13 empty] | VV | 2 | 1 | -1 | 0 | ROZPOCET
|  |  | 1,5 |  | 1.5 | [11 empty] | VV | 2 | 2 | -1 | 0 | ROZPOCET
|  |  | Součet |  | 3.8 | [11 empty] | VV | 2 | 4 | -1 | 1 | ROZPOCET
29 | K | 721174062 | Potrubí kanalizační z PP větrací DN 75 | m | 6.7 | 0 | 0 |  | základní | 0.283 | 1.8961 | 0.00053 | 0.003551 | 0 | 0 | 16 | K | 2 |  |  |  | ROZPOCET | 0 | 0 | 0 | 0 | 0 | 1 | 0 | 16
|  |  | 2.NP | [13 empty] | VV | 2 | 1 | -1 | 0 | ROZPOCET
|  |  | 4,6+2,1 |  | 6.7 | [11 empty] | VV | 2 | 2 | -1 | 1 | ROZPOCET
30 | K | 721174063 | Potrubí kanalizační z PP větrací DN 110 | m | 4.6 | 0 | 0 |  | základní | 0.314 | 1.4444 | 0.00109 | 0.005014 | 0 | 0 | 16 | K | 2 |  |  |  | ROZPOCET | 0 | 0 | 0 | 0 | 0 | 1 | 0 | 16
|  |  | 2.NP | [13 empty] | VV | 2 | 1 | -1 | 0 | ROZPOCET
|  |  | 4,6 |  | 4.6 | [11 empty] | VV | 2 | 2 | -1 | 1 | ROZPOCET
31 | K | 721194104 | Vyvedení a upevnění odpadních výpustek DN 40 | kus | 11 | 0 | 0 |  | základní | 0.157 | 1.727 | 0 | 0 | 0 | 0 | 16 | K | 2 |  |  |  | ROZPOCET | 0 | 0 | 0 | 0 | 0 | 1 | 0 | 16
32 | K | 721194105 | Vyvedení a upevnění odpadních výpustek DN 50 | kus | 9 | 0 | 0 |  | základní | 0.174 | 1.566 | 0 | 0 | 0 | 0 | 16 | K | 2 |  |  |  | ROZPOCET | 0 | 0 | 0 | 0 | 0 | 1 | 0 | 16
33 | K | 721194109 | Vyvedení a upevnění odpadních výpustek DN 100 | kus | 6 | 0 | 0 |  | základní | 0.259 | 1.554 | 0 | 0 | 0 | 0 | 16 | K | 2 |  |  |  | ROZPOCET | 0 | 0 | 0 | 0 | 0 | 1 | 0 | 16
34 | K | 721211422 | Vpusť podlahová se svislým odtokem DN 50/75/110 mřížka nerez 138x138 suchá zápachová uzávěra | kus | 2 | 0 | 0 |  | základní | 0.465 | 0.93 | 0.00148 | 0.00296 | 0 | 0 | 16 | K | 2 |  |  |  | ROZPOCET | 0 | 0 | 0 | 0 | 0 | 1 | 0 | 16
|  |  | 2.NP | [13 empty] | VV | 2 | 1 | -1 | 0 | ROZPOCET
|  |  | mč.2.09a | [13 empty] | VV | 2 | 1 | -1 | 0 | ROZPOCET
|  |  | 2 |  | 2 | [11 empty] | VV | 2 | 2 | -1 | 1 | ROZPOCET
35 | K | 721211913 | Montáž vpustí podlahových DN 110 | kus | 1 | 0 | 0 |  | základní | 0.225 | 0.225 | 0.00057 | 0.00057 | 0 | 0 | 16 | K | 2 |  |  |  | ROZPOCET | 0 | 0 | 0 | 0 | 0 | 1 | 0 | 16
|  |  | 1.NP | [13 empty] | VV | 2 | 1 | -1 | 0 | ROZPOCET
|  |  | mč. 1.05 | [13 empty] | VV | 2 | 1 | -1 | 0 | ROZPOCET
|  |  | 1 |  | 1 | [11 empty] | VV | 2 | 2 | -1 | 1 | ROZPOCET
36 | M | 551PC21 | podlahová vpust DN 100 s bočním přítokem DN 50 pro další spotřebič,plast mřížka,uzávěr proti vzduté vodě | kus | 1 | 0 | 0 |  | základní | 0 | 0 | 0 | 0 | 0 | 0 | 32 | M | 2 |  |  |  | ROZPOCET | 0 | 0 | 0 | 0 | 0 | 1 | 0 | 16
37 | K | 72122PC3 | Sifon kondenzační DN 40 | kus | 7 | 0 | 0 |  | základní | 0 | 0 | 0 | 0 | 0 | 0 | 16 | K | 2 |  |  |  | ROZPOCET | 0 | 0 | 0 | 0 | 0 | 1 | 0 | 16
|  |  | 1.NP | [13 empty] | VV | 2 | 1 | -1 | 0 | ROZPOCET
|  |  | mč.1.05,1.07,1.08,1.27 | [13 empty] | VV | 2 | 1 | -1 | 0 | ROZPOCET
|  |  | 6 |  | 6 | [11 empty] | VV | 2 | 2 | -1 | 0 | ROZPOCET
|  |  | 2.NP | [13 empty] | VV | 2 | 1 | -1 | 0 | ROZPOCET
|  |  | mč.2.06 | [13 empty] | VV | 2 | 1 | -1 | 0 | ROZPOCET
|  |  | 1 |  | 1 | [11 empty] | VV | 2 | 2 | -1 | 0 | ROZPOCET
|  |  | Součet |  | 7 | [11 empty] | VV | 2 | 4 | -1 | 1 | ROZPOCET
38 | K | 72122PC5 | Sifon podomítkový s nástěnkou pro myčku 40/50 mm s nerez krytkou | kus | 1 | 0 | 0 |  | základní | 0 | 0 | 0 | 0 | 0 | 0 | 16 | K | 2 |  |  |  | ROZPOCET | 0 | 0 | 0 | 0 | 0 | 1 | 0 | 16
|  |  | 1.NP | [13 empty] | VV | 2 | 1 | -1 | 0 | ROZPOCET
|  |  | mč.1.04 | [13 empty] | VV | 2 | 1 | -1 | 0 | ROZPOCET
|  |  | 1 |  | 1 | [11 empty] | VV | 2 | 2 | -1 | 1 | ROZPOCET
39 | K | 72122PC7 | Kalich pro úkapy kondenzátu | kus | 2 | 0 | 0 |  | základní | 0 | 0 | 0 | 0 | 0 | 0 | 16 | K | 2 |  |  |  | ROZPOCET | 0 | 0 | 0 | 0 | 0 | 1 | 0 | 16
|  |  | mč.1.25, 1.26 | [13 empty] | VV | 2 | 1 | -1 | 0 | ROZPOCET
|  |  | 2 |  | 2 | [11 empty] | VV | 2 | 2 | -1 | 1 | ROZPOCET
40 | K | 721273152 | Hlavice ventilační polypropylen PP DN 75 | kus | 2 | 0 | 0 |  | základní | 0.176 | 0.352 | 0.00016 | 0.00032 | 0 | 0 | 16 | K | 2 |  |  |  | ROZPOCET | 0 | 0 | 0 | 0 | 0 | 1 | 0 | 16
|  |  | svod S1 a S7 | [13 empty] | VV | 2 | 1 | -1 | 0 | ROZPOCET
|  |  | 1+1 |  | 2 | [11 empty] | VV | 2 | 2 | -1 | 1 | ROZPOCET
41 | K | 721273153 | Hlavice ventilační polypropylen PP DN 110 | kus | 1 | 0 | 0 |  | základní | 0.177 | 0.177 | 0.00029 | 0.00029 | 0 | 0 | 16 | K | 2 |  |  |  | ROZPOCET | 0 | 0 | 0 | 0 | 0 | 1 | 0 | 16
|  |  | svod S5 | [13 empty] | VV | 2 | 1 | -1 | 0 | ROZPOCET
|  |  | 1 |  | 1 | [11 empty] | VV | 2 | 2 | -1 | 1 | ROZPOCET
42 | K | 721290111 | Zkouška těsnosti potrubí kanalizace vodou do DN 125 | m | 150.8 | 0 | 0 |  | základní | 0.048 | 7.2384 | 0 | 0 | 0 | 0 | 16 | K | 2 |  |  |  | ROZPOCET | 0 | 0 | 0 | 0 | 0 | 1 | 0 | 16
|  |  | 23,7+15,1 |  | 38.8 | [11 empty] | VV | 2 | 2 | -1 | 0 | ROZPOCET
|  |  | 42,4+22,50+30,5+3,8+12,8 |  | 112 | [11 empty] | VV | 2 | 2 | -1 | 0 | ROZPOCET
|  |  | Součet |  | 150.8 | [11 empty] | VV | 2 | 4 | -1 | 1 | ROZPOCET
43 | K | 721290112 | Zkouška těsnosti potrubí kanalizace vodou do DN 200 | m | 2.5 | 0 | 0 |  | základní | 0.059 | 0.1475 | 0 | 0 | 0 | 0 | 16 | K | 2 |  |  |  | ROZPOCET | 0 | 0 | 0 | 0 | 0 | 1 | 0 | 16
44 | K | 721290123 | Zkouška těsnosti potrubí kanalizace kouřem do DN 300 | m | 11.3 | 0 | 0 |  | základní | 0.059 | 0.6667 | 0 | 0 | 0 | 0 | 16 | K | 2 |  |  |  | ROZPOCET | 0 | 0 | 0 | 0 | 0 | 1 | 0 | 16
|  |  | větrací potrubí | [13 empty] | VV | 2 | 1 | -1 | 0 | ROZPOCET
|  |  | 6,7+4,6 |  | 11.3 | [11 empty] | VV | 2 | 2 | -1 | 1 | ROZPOCET
45 | K | 721110806 | Demontáž potrubí kameninové do DN 200 | m | 7.7 | 0 | 0 |  | základní | 0.293 | 2.2561 | 0 | 0 | 0.0267 | 0.20559 | 16 | K | 2 |  |  |  | ROZPOCET | 0 | 0 | 0 | 0 | 0 | 1 | 0 | 16
46 | K | 721140802 | Demontáž potrubí litinové do DN 100 | m | 4.5 | 0 | 0 |  | základní | 0.413 | 1.8585 | 0 | 0 | 0.01492 | 0.06714 | 16 | K | 2 |  |  |  | ROZPOCET | 0 | 0 | 0 | 0 | 0 | 1 | 0 | 16
47 | K | 721171808 | Demontáž potrubí z PVC do D 114 | m | 4.2 | 0 | 0 |  | základní | 0.083 | 0.3486 | 0 | 0 | 0.00198 | 0.008316 | 16 | K | 2 |  |  |  | ROZPOCET | 0 | 0 | 0 | 0 | 0 | 1 | 0 | 16
48 | K | 998721202 | Přesun hmot procentní pro vnitřní kanalizace v objektech v do 12 m | % | 0 | 0 | 0 |  | základní | 0 | 0 | 0 | 0 | 0 | 0 | 16 | K | 2 |  |  |  | ROZPOCET | 0 | 0 | 0 | 0 | 0 | 1 | 0 | 16
| 722 - Zdravotechnika - vnitřní vodovod | [5 empty] | 0 |  |  |  | 332.0831 |  | 0.72012 |  | 0.038907 | 2 | D | 1 |  |  |  | ROZPOCET | [6 empty] | 0
49 | K | 722130233 | Potrubí vodovodní ocelové závitové pozinkované svařované běžné DN 25 | m | 54.1 | 0 | 0 |  | základní | 0.668 | 36.1388 | 0.00304 | 0.16446 | 0 | 0 | 16 | K | 2 |  |  |  | ROZPOCET | 0 | 0 | 0 | 0 | 0 | 1 | 0 | 16
|  |  | 1.NP | [13 empty] | VV | 2 | 1 | -1 | 0 | ROZPOCET
|  |  | 2,7+1,0+4,0+20,5+1,5+24,4 |  | 54.1 | [11 empty] | VV | 2 | 2 | -1 | 1 | ROZPOCET
50 | K | 722174022 | Potrubí vodovodní plastové PPR svar polyfuze PN 20 D 20 mm | m | 100.2 | 0 | 0 |  | základní | 0.529 | 53.0058 | 0.00078 | 0.078156 | 0 | 0 | 16 | K | 2 |  |  |  | ROZPOCET | 0 | 0 | 0 | 0 | 0 | 1 | 0 | 16
|  |  | 1.NP | [13 empty] | VV | 2 | 1 | -1 | 0 | ROZPOCET
|  |  | 4,1+6,3+3,4+9,0+11,7+11,0+7,0+15,5+18,2+3,6 |  | 89.8 | [11 empty] | VV | 2 | 2 | -1 | 0 | ROZPOCET
|  |  | 2.-NP | [13 empty] | VV | 2 | 1 | -1 | 0 | ROZPOCET
|  |  | 4,9+3,8+1,7 |  | 10.4 | [11 empty] | VV | 2 | 2 | -1 | 0 | ROZPOCET
|  |  | Součet |  | 100.2 | [11 empty] | VV | 2 | 4 | -1 | 1 | ROZPOCET
51 | K | 722174023 | Potrubí vodovodní plastové PPR svar polyfuze PN 20 D 25 mm | m | 112.9 | 0 | 0 |  | základní | 0.616 | 69.5464 | 0.00096 | 0.10838 | 0 | 0 | 16 | K | 2 |  |  |  | ROZPOCET | 0 | 0 | 0 | 0 | 0 | 1 | 0 | 16
|  |  | 1.NP | [13 empty] | VV | 2 | 1 | -1 | 0 | ROZPOCET
|  |  | 40,2+9,8+14,6+14+27,1+6,0 |  | 111.7 | [11 empty] | VV | 2 | 2 | -1 | 0 | ROZPOCET
|  |  | 2.NP | [13 empty] | VV | 2 | 1 | -1 | 0 | ROZPOCET
|  |  | 1,2 |  | 1.2 | [11 empty] | VV | 2 | 2 | -1 | 0 | ROZPOCET
|  |  | Součet |  | 112.9 | [11 empty] | VV | 2 | 4 | -1 | 1 | ROZPOCET
52 | K | 722174024 | Potrubí vodovodní plastové PPR svar polyfuze PN 20 D 32 mm | m | 8.2 | 0 | 0 |  | základní | 0.696 | 5.7072 | 0.00125 | 0.01025 | 0 | 0 | 16 | K | 2 |  |  |  | ROZPOCET | 0 | 0 | 0 | 0 | 0 | 1 | 0 | 16
|  |  | 1.NP | [13 empty] | VV | 2 | 1 | -1 | 0 | ROZPOCET
|  |  | 2*4,1 |  | 8.2 | [11 empty] | VV | 2 | 2 | -1 | 1 | ROZPOCET
53 | K | 722174025 | Potrubí vodovodní plastové PPR svar polyfuze PN 20 D 40 mm | m | 88.9 | 0 | 0 |  | základní | 0.743 | 66.0527 | 0.00256 | 0.22758 | 0 | 0 | 16 | K | 2 |  |  |  | ROZPOCET | 0 | 0 | 0 | 0 | 0 | 1 | 0 | 16
|  |  | 1.NP | [13 empty] | VV | 2 | 1 | -1 | 0 | ROZPOCET
|  |  | 2,7+1,4+5+2*39,9 |  | 88.9 | [11 empty] | VV | 2 | 2 | -1 | 1 | ROZPOCET
54 | K | 722176114 | Montáž potrubí plastové spojované svary polyfuzně do D 32 mm | m | 32.7 | 0 | 0 |  | základní | 0.47 | 15.369 | 0.0005 | 0.01635 | 0 | 0 | 16 | K | 2 |  |  |  | ROZPOCET | 0 | 0 | 0 | 0 | 0 | 1 | 0 | 16
|  |  | odvod kondenzátu | [13 empty] | VV | 2 | 1 | -1 | 0 | ROZPOCET
|  |  | 1.NP | [13 empty] | VV | 2 | 1 | -1 | 0 | ROZPOCET
|  |  | 1,2+5,8*2 |  | 12.8 | [11 empty] | VV | 2 | 2 | -1 | 0 | ROZPOCET
|  |  | 2.NP | [13 empty] | VV | 2 | 1 | -1 | 0 | ROZPOCET
|  |  | 3,8+5,0*2+4,8+1,3 |  | 19.9 | [11 empty] | VV | 2 | 2 | -1 | 0 | ROZPOCET
|  |  | Součet |  | 32.7 | [11 empty] | VV | 2 | 4 | -1 | 1 | ROZPOCET
55 | M | 286151090 | trubka tlaková PPR řada PN 10 32 mm | m | 33.681 | 0 | 0 |  | základní | 0 | 0 | 0.00027 | 0.0090939 | 0 | 0 | 32 | M | 2 |  |  |  | ROZPOCET | 0 | 0 | 0 | 0 | 0 | 1 | 0 | 16
56 | K | 722176115 | Montáž potrubí plastové spojované svary polyfuzně do D 40 mm | m | 5.2 | 0 | 0 |  | základní | 0.534 | 2.7768 | 0.00065 | 0.00338 | 0 | 0 | 16 | K | 2 |  |  |  | ROZPOCET | 0 | 0 | 0 | 0 | 0 | 1 | 0 | 16
|  |  | odvod kondenzátu | [13 empty] | VV | 2 | 1 | -1 | 0 | ROZPOCET
|  |  | 1.NP | [13 empty] | VV | 2 | 1 | -1 | 0 | ROZPOCET
|  |  | 1,2+3,2 |  | 4.4 | [11 empty] | VV | 2 | 2 | -1 | 0 | ROZPOCET
|  |  | 2.NP | [13 empty] | VV | 2 | 1 | -1 | 0 | ROZPOCET
|  |  | 0,8 |  | 0.8 | [11 empty] | VV | 2 | 2 | -1 | 0 | ROZPOCET
|  |  | Součet |  | 5.2 | [11 empty] | VV | 2 | 4 | -1 | 1 | ROZPOCET
57 | M | 286151110 | trubka tlaková PPR řada PN 10 40 mm | m | 5.356 | 0 | 0 |  | základní | 0 | 0 | 0.00041 | 0.002196 | 0 | 0 | 32 | M | 2 |  |  |  | ROZPOCET | 0 | 0 | 0 | 0 | 0 | 1 | 0 | 16
58 | K | 722181241 | Ochrana vodovodního potrubí přilepenými tepelně izolačními trubicemi z PE tl do 20 mm DN do 22 mm | m | 100.2 | 0 | 0 |  | základní | 0.113 | 11.3226 | 0.00012 | 0.012024 | 0 | 0 | 16 | K | 2 |  |  |  | ROZPOCET | 0 | 0 | 0 | 0 | 0 | 1 | 0 | 16
|  |  | 100,2 |  | 100.2 | [11 empty] | VV | 2 | 2 | -1 | 1 | ROZPOCET
59 | K | 722181242 | Ochrana vodovodního potrubí přilepenými tepelně izolačními trubicemi z PE tl do 20 mm DN do 42 mm | m | 210 | 0 | 0 |  | základní | 0.113 | 23.73 | 0.00016 | 0.0336 | 0 | 0 | 16 | K | 2 |  |  |  | ROZPOCET | 0 | 0 | 0 | 0 | 0 | 1 | 0 | 16
|  |  | 112,9+8,2+88,9 |  | 210 | [11 empty] | VV | 2 | 2 | -1 | 1 | ROZPOCET
60 | K | 722190401 | Vyvedení a upevnění výpustku do DN 25 | kus | 18 | 0 | 0 |  | základní | 0.425 | 7.65 | 0 | 0 | 0 | 0 | 16 | K | 2 |  |  |  | ROZPOCET | 0 | 0 | 0 | 0 | 0 | 1 | 0 | 16
|  |  | dle baterií | [13 empty] | VV | 2 | 1 | -1 | 0 | ROZPOCET
|  |  | umyvadlové | [13 empty] | VV | 2 | 1 | -1 | 0 | ROZPOCET
|  |  | 11 |  | 11 | [11 empty] | VV | 2 | 2 | -1 | 0 | ROZPOCET
|  |  | bezdotyk | [13 empty] | VV | 2 | 1 | -1 | 0 | ROZPOCET
|  |  | 3 |  | 3 | [11 empty] | VV | 2 | 2 | -1 | 0 | ROZPOCET
|  |  | dřez | [13 empty] | VV | 2 | 1 | -1 | 0 | ROZPOCET
|  |  | 2+2 |  | 4 | [11 empty] | VV | 2 | 2 | -1 | 0 | ROZPOCET
|  |  | Součet |  | 18 | [11 empty] | VV | 2 | 4 | -1 | 1 | ROZPOCET
61 | K | 722190901 | Uzavření nebo otevření vodovodního potrubí při opravách | kus | 4 | 0 | 0 |  | základní | 0.165 | 0.66 | 0 | 0 | 0 | 0 | 16 | K | 2 |  |  |  | ROZPOCET | 0 | 0 | 0 | 0 | 0 | 1 | 0 | 16
|  |  | teplá+studená | [13 empty] | VV | 2 | 1 | -1 | 0 | ROZPOCET
|  |  | (1+1)*2 |  | 4 | [11 empty] | VV | 2 | 2 | -1 | 1 | ROZPOCET
62 | K | 722221135 | Ventil výtokový G 3/4 s jedním závitem s vývodem na hadici | soubor | 1 | 0 | 0 |  | základní | 0.207 | 0.207 | 0.0009 | 0.0009 | 0 | 0 | 16 | K | 2 |  |  |  | ROZPOCET | 0 | 0 | 0 | 0 | 0 | 1 | 0 | 16
|  |  | mč.1.04 | [13 empty] | VV | 2 | 1 | -1 | 0 | ROZPOCET
|  |  | 1 |  | 1 | [11 empty] | VV | 2 | 2 | -1 | 1 | ROZPOCET
63 | K | 722224115 | Kohout plnicí nebo vypouštěcí G 1/2 PN 10 s jedním závitem | kus | 1 | 0 | 0 |  | základní | 0.083 | 0.083 | 0.00022 | 0.00022 | 0 | 0 | 16 | K | 2 |  |  |  | ROZPOCET | 0 | 0 | 0 | 0 | 0 | 1 | 0 | 16
|  |  | mč.1.25 | [13 empty] | VV | 2 | 1 | -1 | 0 | ROZPOCET
|  |  | 1 |  | 1 | [11 empty] | VV | 2 | 2 | -1 | 1 | ROZPOCET
64 | K | 722224152 | Kulový kohout zahradní s vnějším závitem a páčkou PN 15, T 120 °C G 1/2 - 3/4" s vývodem na hadici | kus | 5 | 0 | 0 |  | základní | 0.16 | 0.8 | 0.00022 | 0.0011 | 0 | 0 | 4 | K | 2 |  |  |  | ROZPOCET | 0 | 0 | 0 | 0 | 0 | 1 | 0 | 4
|  |  | mč.1.05 | [13 empty] | VV | 2 | 1 | -1 | 0 | ROZPOCET
|  |  | 2 |  | 2 | [11 empty] | VV | 2 | 2 | -1 | 0 | ROZPOCET
|  |  | mč.1.08 | [13 empty] | VV | 2 | 1 | -1 | 0 | ROZPOCET
|  |  | 1 |  | 1 | [11 empty] | VV | 2 | 2 | -1 | 0 | ROZPOCET
|  |  | mč.1.09 | [13 empty] | VV | 2 | 1 | -1 | 0 | ROZPOCET
|  |  | 1 |  | 1 | [11 empty] | VV | 2 | 2 | -1 | 0 | ROZPOCET
|  |  | mč.1.27 | [13 empty] | VV | 2 | 1 | -1 | 0 | ROZPOCET
|  |  | 1 |  | 1 | [11 empty] | VV | 2 | 2 | -1 | 0 | ROZPOCET
|  |  | Součet |  | 5 | [11 empty] | VV | 2 | 4 | -1 | 1 | ROZPOCET
65 | K | 722224153 | Kulový kohout zahradní s vnějším závitem a páčkou PN 15, T 120 °C G 3/4 - 1" s vývodem na hadici | kus | 1 | 0 | 0 |  | základní | 0.2 | 0.2 | 0.00021 | 0.00021 | 0 | 0 | 16 | K | 2 |  |  |  | ROZPOCET | 0 | 0 | 0 | 0 | 0 | 1 | 0 | 16
|  |  | mč.1.25 | [13 empty] | VV | 2 | 1 | -1 | 0 | ROZPOCET
|  |  | 1 |  | 1 | [11 empty] | VV | 2 | 2 | -1 | 1 | ROZPOCET
66 | K | 72222PC4 | Montáž a dodávka nezámrzného ventilu DN 15 | kus | 1 | 0 | 0 |  | základní | 0.155 | 0.155 | 0.00202 | 0.00202 | 0 | 0 | 16 | K | 2 |  |  |  | ROZPOCET | 0 | 0 | 0 | 0 | 0 | 1 | 0 | 16
67 | K | 722231141 | Ventil závitový pojistný rohový G 1/2 | kus | 1 | 0 | 0 |  | základní | 0.165 | 0.165 | 0.00029 | 0.00029 | 0 | 0 | 16 | K | 2 |  |  |  | ROZPOCET | 0 | 0 | 0 | 0 | 0 | 1 | 0 | 16
|  |  | mč.1.25 | [13 empty] | VV | 2 | 1 | -1 | 0 | ROZPOCET
|  |  | 1 |  | 1 | [11 empty] | VV | 2 | 2 | -1 | 1 | ROZPOCET
68 | K | 722232043 | Kohout kulový přímý G 1/2 PN 42 do 185°C vnitřní závit | kus | 13 | 0 | 0 |  | základní | 0.16 | 2.08 | 0.00021 | 0.00273 | 0 | 0 | 16 | K | 2 |  |  |  | ROZPOCET | 0 | 0 | 0 | 0 | 0 | 1 | 0 | 16
|  |  | mč.1.02 | [13 empty] | VV | 2 | 1 | -1 | 0 | ROZPOCET
|  |  | 13 |  | 13 | [11 empty] | VV | 2 | 2 | -1 | 1 | ROZPOCET
69 | K | 722232044 | Kohout kulový přímý G 3/4 PN 42 do 185°C vnitřní závit | kus | 4 | 0 | 0 |  | základní | 0.2 | 0.8 | 0.00034 | 0.00136 | 0 | 0 | 16 | K | 2 |  |  |  | ROZPOCET | 0 | 0 | 0 | 0 | 0 | 1 | 0 | 16
|  |  | mč.1.02 | [13 empty] | VV | 2 | 1 | -1 | 0 | ROZPOCET
|  |  | 3 |  | 3 | [11 empty] | VV | 2 | 2 | -1 | 0 | ROZPOCET
|  |  | mč.1.25 | [13 empty] | VV | 2 | 1 | -1 | 0 | ROZPOCET
|  |  | 1 |  | 1 | [11 empty] | VV | 2 | 2 | -1 | 0 | ROZPOCET
|  |  | Součet |  | 4 | [11 empty] | VV | 2 | 4 | -1 | 1 | ROZPOCET
70 | K | 722232045 | Kohout kulový přímý G 1 PN 42 do 185°C vnitřní závit | kus | 2 | 0 | 0 |  | základní | 0.22 | 0.44 | 0.0005 | 0.001 | 0 | 0 | 16 | K | 2 |  |  |  | ROZPOCET | 0 | 0 | 0 | 0 | 0 | 1 | 0 | 16
|  |  | mč.1.02 | [13 empty] | VV | 2 | 1 | -1 | 0 | ROZPOCET
|  |  | 2 |  | 2 | [11 empty] | VV | 2 | 2 | -1 | 1 | ROZPOCET
71 | K | 722232046 | Kohout kulový přímý G 1 1/4 PN 42 do 185°C vnitřní závit | kus | 3 | 0 | 0 |  | základní | 0.26 | 0.78 | 0.0007 | 0.0021 | 0 | 0 | 16 | K | 2 |  |  |  | ROZPOCET | 0 | 0 | 0 | 0 | 0 | 1 | 0 | 16
|  |  | mč. 1.25 | [13 empty] | VV | 2 | 1 | -1 | 0 | ROZPOCET
|  |  | 2 |  | 2 | [11 empty] | VV | 2 | 2 | -1 | 0 | ROZPOCET
|  |  | mč.1.31 | [13 empty] | VV | 2 | 1 | -1 | 0 | ROZPOCET
|  |  | 1 |  | 1 | [11 empty] | VV | 2 | 2 | -1 | 0 | ROZPOCET
|  |  | Součet |  | 3 | [11 empty] | VV | 2 | 4 | -1 | 1 | ROZPOCET
72 | K | 722234263 | Filtr mosazný G 1/2 PN 16 do 120°C s 2x vnitřním závitem | kus | 1 | 0 | 0 |  | základní | 0.16 | 0.16 | 0.00015 | 0.00015 | 0 | 0 | 16 | K | 2 |  |  |  | ROZPOCET | 0 | 0 | 0 | 0 | 0 | 1 | 0 | 16
|  |  | mč.1.25 | [13 empty] | VV | 2 | 1 | -1 | 0 | ROZPOCET
|  |  | 1 |  | 1 | [11 empty] | VV | 2 | 2 | -1 | 1 | ROZPOCET
73 | K | 722239102 | Montáž armatur vodovodních se dvěma závity G 3/4 | kus | 1 | 0 | 0 |  | základní | 0.207 | 0.207 | 2e-05 | 2e-05 | 0 | 0 | 16 | K | 2 |  |  |  | ROZPOCET | 0 | 0 | 0 | 0 | 0 | 1 | 0 | 16
|  |  | mč.1.25 | [13 empty] | VV | 2 | 1 | -1 | 0 | ROZPOCET
|  |  | 1 |  | 1 | [11 empty] | VV | 2 | 2 | -1 | 1 | ROZPOCET
74 | M | 551PC1 | zpětná klapka DN 20 | kus | 1 | 0 | 0 |  | základní | 0 | 0 | 0 | 0 | 0 | 0 | 32 | M | 2 |  |  |  | ROZPOCET | 0 | 0 | 0 | 0 | 0 | 1 | 0 | 16
75 | K | 722239104 | Montáž armatur vodovodních se dvěma závity G 5/4 | kus | 1 | 0 | 0 |  | základní | 0.269 | 0.269 | 2e-05 | 2e-05 | 0 | 0 | 16 | K | 2 |  |  |  | ROZPOCET | 0 | 0 | 0 | 0 | 0 | 1 | 0 | 16
|  |  | mč.1.25 | [13 empty] | VV | 2 | 1 | -1 | 0 | ROZPOCET
|  |  | 1 |  | 1 | [11 empty] | VV | 2 | 2 | -1 | 1 | ROZPOCET
76 | M | 551PC12 | zpětná klapka DN 32 | kus | 1 | 0 | 0 |  | základní | 0 | 0 | 0 | 0 | 0 | 0 | 32 | M | 2 |  |  |  | ROZPOCET | 0 | 0 | 0 | 0 | 0 | 1 | 0 | 16
77 | K | 722250133 | Hydrantový systém s tvarově stálou hadicí D 19 x 30 m | soubor | 1 | 0 | 0 |  | základní | 1.03 | 1.03 | 0.02914 | 0.02914 | 0 | 0 | 16 | K | 2 |  |  |  | ROZPOCET | 0 | 0 | 0 | 0 | 0 | 1 | 0 | 16
|  |  | mč.1.01 | [13 empty] | VV | 2 | 1 | -1 | 0 | ROZPOCET
|  |  | 1 |  | 1 | [11 empty] | VV | 2 | 2 | -1 | 1 | ROZPOCET
78 | K | 722290226 | Zkouška těsnosti vodovodního potrubí závitového do DN 50 | m | 54.1 | 0 | 0 |  | základní | 0.067 | 3.6247 | 0.00019 | 0.010279 | 0 | 0 | 16 | K | 2 |  |  |  | ROZPOCET | 0 | 0 | 0 | 0 | 0 | 1 | 0 | 16
79 | K | 722290234 | Proplach a dezinfekce vodovodního potrubí do DN 80 | m | 310.2 | 0 | 0 |  | základní | 0.082 | 25.4364 | 1e-05 | 0.003102 | 0 | 0 | 16 | K | 2 |  |  |  | ROZPOCET | 0 | 0 | 0 | 0 | 0 | 1 | 0 | 16
|  |  | 88,9+8,2+112,9+100,2 |  | 310.2 | [11 empty] | VV | 2 | 2 | -1 | 1 | ROZPOCET
80 | K | 722130801 | Demontáž potrubí ocelové pozinkované závitové do DN 25 | m | 15.9 | 0 | 0 |  | základní | 0.173 | 2.7507 | 0 | 0 | 0.00213 | 0.033867 | 16 | K | 2 |  |  |  | ROZPOCET | 0 | 0 | 0 | 0 | 0 | 1 | 0 | 16
81 | K | 722170801 | Demontáž rozvodů vody z plastů do D 25 | m | 18 | 0 | 0 |  | základní | 0.052 | 0.936 | 0 | 0 | 0.00028 | 0.00504 | 16 | K | 2 |  |  |  | ROZPOCET | 0 | 0 | 0 | 0 | 0 | 1 | 0 | 16
82 | K | 998722202 | Přesun hmot procentní pro vnitřní vodovod v objektech v do 12 m | % | 0 | 0 | 0 |  | základní | 0 | 0 | 0 | 0 | 0 | 0 | 16 | K | 2 |  |  |  | ROZPOCET | 0 | 0 | 0 | 0 | 0 | 1 | 0 | 16
| 724 - Zdravotechnika - strojní vybavení | [5 empty] | 0 |  |  |  | 1.199 |  | 0.01016 |  | 0 | 2 | D | 1 |  |  |  | ROZPOCET | [6 empty] | 0
83 | K | 724139101 | Montáž čerpadla vodovodního | soubor | 1 | 0 | 0 |  | základní | 0.699 | 0.699 | 0.00158 | 0.00158 | 0 | 0 | 16 | K | 2 |  |  |  | ROZPOCET | 0 | 0 | 0 | 0 | 0 | 1 | 0 | 16
|  |  | m.č.1.25 | [13 empty] | VV | 2 | 1 | -1 | 0 | ROZPOCET
|  |  | 1 |  | 1 | [11 empty] | VV | 2 | 2 | -1 | 1 | ROZPOCET
84 | M | 426PC1 | cirkulační čerpadlo TUV Q= 0,14 m3/hod H = 2,6 m | soub | 1 | 0 | 0 |  | základní | 0 | 0 | 0 | 0 | 0 | 0 | 32 | M | 2 |  |  |  | ROZPOCET | 0 | 0 | 0 | 0 | 0 | 1 | 0 | 16
85 | K | 732331713 | Nádoba tlaková expanzní s membránou typ Expanzomat S PN 1,0 o obsahu 18 litrů | soubor | 1 | 0 | 0 |  | základní | 0.25 | 0.25 | 0.00587 | 0.00587 | 0 | 0 | 16 | K | 2 |  |  |  | ROZPOCET | 0 | 0 | 0 | 0 | 0 | 1 | 0 | 16
|  |  | m.č.1.25 | [13 empty] | VV | 2 | 1 | -1 | 0 | ROZPOCET
|  |  | 1 |  | 1 | [11 empty] | VV | 2 | 2 | -1 | 1 | ROZPOCET
86 | K | 732333111 | Příslušenství k expanzním nádobám souprava s upínací páskou | soubor | 1 | 0 | 0 |  | základní | 0.25 | 0.25 | 0.00271 | 0.00271 | 0 | 0 | 16 | K | 2 |  |  |  | ROZPOCET | 0 | 0 | 0 | 0 | 0 | 1 | 0 | 16
87 | K | 998724202 | Přesun hmot procentní pro strojní vybavení v objektech v do 12 m | % | 0 | 0 | 0 |  | základní | 0 | 0 | 0 | 0 | 0 | 0 | 16 | K | 2 |  |  |  | ROZPOCET | 0 | 0 | 0 | 0 | 0 | 1 | 0 | 16
| 725 - Zdravotechnika - zařizovací předměty | [5 empty] | 0 |  |  |  | 63.791 |  | 0.47639 |  | 0.29759 | 2 | D | 1 |  |  |  | ROZPOCET | [6 empty] | 0
88 | K | 725112001 | Klozet keramický standardní samostatně stojící s hlubokým splachováním odpad vodorovný, sedátko | soubor | 5 | 0 | 0 |  | základní | 0.95 | 4.75 | 0.01479 | 0.07395 | 0 | 0 | 16 | K | 2 |  |  |  | ROZPOCET | 0 | 0 | 0 | 0 | 0 | 1 | 0 | 16
|  |  | mč.1.03 | [13 empty] | VV | 2 | 1 | -1 | 0 | ROZPOCET
|  |  | 1 |  | 1 | [11 empty] | VV | 2 | 2 | -1 | 0 | ROZPOCET
|  |  | mč.1.12 | [13 empty] | VV | 2 | 1 | -1 | 0 | ROZPOCET
|  |  | 1 |  | 1 | [11 empty] | VV | 2 | 2 | -1 | 0 | ROZPOCET
|  |  | mč.1.13 | [13 empty] | VV | 2 | 1 | -1 | 0 | ROZPOCET
|  |  | 1 |  | 1 | [11 empty] | VV | 2 | 2 | -1 | 0 | ROZPOCET
|  |  | mč.2.03 | [13 empty] | VV | 2 | 1 | -1 | 0 | ROZPOCET
|  |  | 2 |  | 2 | [11 empty] | VV | 2 | 2 | -1 | 0 | ROZPOCET
|  |  | Součet |  | 5 | [11 empty] | VV | 2 | 4 | -1 | 1 | ROZPOCET
89 | K | 725119122 | Montáž klozetových mís kombi | kus | 1 | 0 | 0 |  | základní | 1.4 | 1.4 | 0.00275 | 0.00275 | 0 | 0 | 16 | K | 2 |  |  |  | ROZPOCET | 0 | 0 | 0 | 0 | 0 | 1 | 0 | 16
|  |  | mč.1.03 | [13 empty] | VV | 2 | 1 | -1 | 0 | ROZPOCET
|  |  | 1 |  | 1 | [11 empty] | VV | 2 | 2 | -1 | 1 | ROZPOCET
90 | M | 642341910 | mísa keramická ke kombinačnímu klozetu hluboké splachování odpad vodorovný - zvýšená výška bílá | kus | 1 | 0 | 0 |  | základní | 0 | 0 | 0.015 | 0.015 | 0 | 0 | 32 | M | 2 |  |  |  | ROZPOCET | 0 | 0 | 0 | 0 | 0 | 1 | 0 | 16
91 | M | 551673810 | sedátko klozetové s poklopem duroplastové bílé | kus | 1 | 0 | 0 |  | základní | 0 | 0 | 0.0013 | 0.0013 | 0 | 0 | 32 | M | 2 |  |  |  | ROZPOCET | 0 | 0 | 0 | 0 | 0 | 1 | 0 | 16
92 | K | 725121527 | Pisoárový záchodek automatický s integrovaným napájecím zdrojem | soubor | 1 | 0 | 0 |  | základní | 1.5 | 1.5 | 0.01999 | 0.01999 | 0 | 0 | 16 | K | 2 |  |  |  | ROZPOCET | 0 | 0 | 0 | 0 | 0 | 1 | 0 | 16
|  |  | mč1.12 | [13 empty] | VV | 2 | 1 | -1 | 0 | ROZPOCET
|  |  | 1 |  | 1 | [11 empty] | VV | 2 | 2 | -1 | 1 | ROZPOCET
93 | K | 725211601 | Umyvadlo keramické připevněné na stěnu šrouby bílé bez krytu na sifon 500 mm s otvorem pro bateii | soubor | 11 | 0 | 0 |  | základní | 1.1 | 12.1 | 0.01458 | 0.16038 | 0 | 0 | 16 | K | 2 |  |  |  | ROZPOCET | 0 | 0 | 0 | 0 | 0 | 1 | 0 | 16
|  |  | mč.1.03 | [13 empty] | VV | 2 | 1 | -1 | 0 | ROZPOCET
|  |  | 2 |  | 2 | [11 empty] | VV | 2 | 2 | -1 | 0 | ROZPOCET
|  |  | mč.1.04 | [13 empty] | VV | 2 | 1 | -1 | 0 | ROZPOCET
|  |  | 1 |  | 1 | [11 empty] | VV | 2 | 2 | -1 | 0 | ROZPOCET
|  |  | mč.1.05 | [13 empty] | VV | 2 | 1 | -1 | 0 | ROZPOCET
|  |  | 1 |  | 1 | [11 empty] | VV | 2 | 2 | -1 | 0 | ROZPOCET
|  |  | mč.1.06 | [13 empty] | VV | 2 | 1 | -1 | 0 | ROZPOCET
|  |  | 1 |  | 1 | [11 empty] | VV | 2 | 2 | -1 | 0 | ROZPOCET
|  |  | mč.1.07 | [13 empty] | VV | 2 | 1 | -1 | 0 | ROZPOCET
|  |  | 1 |  | 1 | [11 empty] | VV | 2 | 2 | -1 | 0 | ROZPOCET
|  |  | mč.1.09 | [13 empty] | VV | 2 | 1 | -1 | 0 | ROZPOCET
|  |  | 1 |  | 1 | [11 empty] | VV | 2 | 2 | -1 | 0 | ROZPOCET
|  |  | mč.1.12 | [13 empty] | VV | 2 | 1 | -1 | 0 | ROZPOCET
|  |  | 1 |  | 1 | [11 empty] | VV | 2 | 2 | -1 | 0 | ROZPOCET
|  |  | mč.1.13 | [13 empty] | VV | 2 | 1 | -1 | 0 | ROZPOCET
|  |  | 1 |  | 1 | [11 empty] | VV | 2 | 2 | -1 | 0 | ROZPOCET
|  |  | mč.2.03 | [13 empty] | VV | 2 | 1 | -1 | 0 | ROZPOCET
|  |  | 2 |  | 2 | [11 empty] | VV | 2 | 2 | -1 | 0 | ROZPOCET
|  |  | Součet |  | 11 | [11 empty] | VV | 2 | 4 | -1 | 1 | ROZPOCET
94 | K | 725211701 | Umývátko keramické stěnové 400 mm otvor pro bateri | soubor | 1 | 0 | 0 |  | základní | 1.1 | 1.1 | 0.01158 | 0.01158 | 0 | 0 | 16 | K | 2 |  |  |  | ROZPOCET | 0 | 0 | 0 | 0 | 0 | 1 | 0 | 16
|  |  | mč.1.03 | [13 empty] | VV | 2 | 1 | -1 | 0 | ROZPOCET
|  |  | 1 |  | 1 | [11 empty] | VV | 2 | 2 | -1 | 1 | ROZPOCET
95 | K | 725241112 | Vanička sprchová akrylátová čtvercová 900x900 mm | soubor | 1 | 0 | 0 |  | základní | 2.54 | 2.54 | 0.01388 | 0.01388 | 0 | 0 | 16 | K | 2 |  |  |  | ROZPOCET | 0 | 0 | 0 | 0 | 0 | 1 | 0 | 16
|  |  | mč.2.03 | [13 empty] | VV | 2 | 1 | -1 | 0 | ROZPOCET
|  |  | 1 |  | 1 | [11 empty] | VV | 2 | 2 | -1 | 1 | ROZPOCET
96 | K | 725241142 | Vanička sprchová akrylátová čtvrtkruhová 900x900 mm | soubor | 1 | 0 | 0 |  | základní | 2.54 | 2.54 | 0.01388 | 0.01388 | 0 | 0 | 16 | K | 2 |  |  |  | ROZPOCET | 0 | 0 | 0 | 0 | 0 | 1 | 0 | 16
|  |  | mč1.12 | [13 empty] | VV | 2 | 1 | -1 | 0 | ROZPOCET
|  |  | 1 |  | 1 | [11 empty] | VV | 2 | 2 | -1 | 1 | ROZPOCET
97 | K | 725245151 | Zástěna sprchová zásuvná dvoudílná s jedním posuvným dílem do výšky 2000 mm a šířky 1200 mm | soubor | 1 | 0 | 0 |  | základní | 2 | 2 | 0.01534 | 0.01534 | 0 | 0 | 16 | K | 2 |  |  |  | ROZPOCET | 0 | 0 | 0 | 0 | 0 | 1 | 0 | 16
|  |  | mč.1.12 | [13 empty] | VV | 2 | 1 | -1 | 0 | ROZPOCET
|  |  | 1 |  | 1 | [11 empty] | VV | 2 | 2 | -1 | 1 | ROZPOCET
98 | K | 725245155 | Zástěna sprchová zásuvná dvoudílná s jedním posuvným dílem do výšky 2000 mm šířky 900 mm čtvrtkruh | soubor | 1 | 0 | 0 |  | základní | 2 | 2 | 0.01534 | 0.01534 | 0 | 0 | 16 | K | 2 |  |  |  | ROZPOCET | 0 | 0 | 0 | 0 | 0 | 1 | 0 | 16
|  |  | mč.2.03 | [13 empty] | VV | 2 | 1 | -1 | 0 | ROZPOCET
|  |  | 1 |  | 1 | [11 empty] | VV | 2 | 2 | -1 | 1 | ROZPOCET
99 | K | 725291706 | Doplňky zařízení koupelen a záchodů smaltované madlo rovné dl 800 mm | soubor | 1 | 0 | 0 |  | základní | 0.25 | 0.25 | 0.0013 | 0.0013 | 0 | 0 | 16 | K | 2 |  |  |  | ROZPOCET | 0 | 0 | 0 | 0 | 0 | 1 | 0 | 16
100 | K | 725291722 | Doplňky zařízení koupelen a záchodů smaltované madlo krakorcové sklopné dl 834 mm | soubor | 1 | 0 | 0 |  | základní | 0.25 | 0.25 | 0.00085 | 0.00085 | 0 | 0 | 16 | K | 2 |  |  |  | ROZPOCET | 0 | 0 | 0 | 0 | 0 | 1 | 0 | 16
101 | K | 725339111 | Montáž výlevky | soubor | 4 | 0 | 0 |  | základní | 1.5 | 6 | 0.00059 | 0.00236 | 0 | 0 | 16 | K | 2 |  |  |  | ROZPOCET | 0 | 0 | 0 | 0 | 0 | 1 | 0 | 16
|  |  | mč.1.04 | [13 empty] | VV | 2 | 1 | -1 | 0 | ROZPOCET
|  |  | 2 |  | 2 | [11 empty] | VV | 2 | 2 | -1 | 0 | ROZPOCET
|  |  | mč.1.08 | [13 empty] | VV | 2 | 1 | -1 | 0 | ROZPOCET
|  |  | 2 |  | 2 | [11 empty] | VV | 2 | 2 | -1 | 0 | ROZPOCET
|  |  | Součet |  | 4 | [11 empty] | VV | 2 | 4 | -1 | 1 | ROZPOCET
102 | M | 642PC01 | výlevka keramická laboratorní bílá rozm. 580 x 535 mm | kus | 4 | 0 | 0 |  | základní | 0 | 0 | 0.014 | 0.056 | 0 | 0 | 32 | M | 2 |  |  |  | ROZPOCET | 0 | 0 | 0 | 0 | 0 | 1 | 0 | 16
103 | K | 725819401 | Montáž ventilů rohových G 1/2 s připojovací trubičkou | soubor | 40 | 0 | 0 |  | základní | 0.29 | 11.6 | 9e-05 | 0.0036 | 0 | 0 | 16 | K | 2 |  |  |  | ROZPOCET | 0 | 0 | 0 | 0 | 0 | 1 | 0 | 16
|  |  | 1NP | [13 empty] | VV | 2 | 1 | -1 | 0 | ROZPOCET
|  |  | m.č.1.03,1.04,1.05,1.06,1.07,1.08,1.09,1.12,1.13 | [13 empty] | VV | 2 | 1 | -1 | 0 | ROZPOCET
|  |  | 28 |  | 28 | [11 empty] | VV | 2 | 2 | -1 | 0 | ROZPOCET
|  |  | 2.NP | [13 empty] | VV | 2 | 1 | -1 | 0 | ROZPOCET
|  |  | mč.2.03,2.03a,2.07a | [13 empty] | VV | 2 | 1 | -1 | 0 | ROZPOCET
|  |  | 12 |  | 12 | [11 empty] | VV | 2 | 2 | -1 | 0 | ROZPOCET
|  |  | Součet |  | 40 | [11 empty] | VV | 2 | 4 | -1 | 1 | ROZPOCET
104 | M | 551456330 | ventil rohový mosazný 1/2" s připojovací trubičkou | kus | 40 | 0 | 0 |  | základní | 0 | 0 | 0.0005 | 0.02 | 0 | 0 | 32 | M | 2 |  |  |  | ROZPOCET | 0 | 0 | 0 | 0 | 0 | 1 | 0 | 16
105 | K | 725821312 | Baterie dřezové nástěnné pákové s otáčivým kulatým ústím a délkou ramínka 300 mm | soubor | 2 | 0 | 0 |  | základní | 0.2 | 0.4 | 0.00196 | 0.00392 | 0 | 0 | 16 | K | 2 |  |  |  | ROZPOCET | 0 | 0 | 0 | 0 | 0 | 1 | 0 | 16
|  |  | mč.1.04 | [13 empty] | VV | 2 | 1 | -1 | 0 | ROZPOCET
|  |  | 1 |  | 1 | [11 empty] | VV | 2 | 2 | -1 | 0 | ROZPOCET
|  |  | mč.1.08 | [13 empty] | VV | 2 | 1 | -1 | 0 | ROZPOCET
|  |  | 1 |  | 1 | [11 empty] | VV | 2 | 2 | -1 | 0 | ROZPOCET
|  |  | Součet |  | 2 | [11 empty] | VV | 2 | 4 | -1 | 1 | ROZPOCET
106 | K | 725821326 | Baterie dřezové stojánkové pákové s otáčivým kulatým ústím a délkou ramínka 265 mm | soubor | 2 | 0 | 0 |  | základní | 0.2 | 0.4 | 0.0018 | 0.0036 | 0 | 0 | 16 | K | 2 |  |  |  | ROZPOCET | 0 | 0 | 0 | 0 | 0 | 1 | 0 | 16
|  |  | mč.2.03a | [13 empty] | VV | 2 | 1 | -1 | 0 | ROZPOCET
|  |  | 1 |  | 1 | [11 empty] | VV | 2 | 2 | -1 | 0 | ROZPOCET
|  |  | mč.2.07a | [13 empty] | VV | 2 | 1 | -1 | 0 | ROZPOCET
|  |  | 1 |  | 1 | [11 empty] | VV | 2 | 2 | -1 | 0 | ROZPOCET
|  |  | Součet |  | 2 | [11 empty] | VV | 2 | 4 | -1 | 1 | ROZPOCET
107 | K | 725822611 | Baterie umyvadlové stojánkové pákové bez výpusti | soubor | 1 | 0 | 0 |  | základní | 0.2 | 0.2 | 0.0018 | 0.0018 | 0 | 0 | 16 | K | 2 |  |  |  | ROZPOCET | 0 | 0 | 0 | 0 | 0 | 1 | 0 | 16
|  |  | mč.1.03 | [13 empty] | VV | 2 | 1 | -1 | 0 | ROZPOCET
|  |  | 1 |  | 1 | [11 empty] | VV | 2 | 2 | -1 | 1 | ROZPOCET
108 | K | 725822612 | Baterie umyvadlové stojánkové pákové s výpustí | soubor | 10 | 0 | 0 |  | základní | 0.2 | 2 | 0.00184 | 0.0184 | 0 | 0 | 16 | K | 2 |  |  |  | ROZPOCET | 0 | 0 | 0 | 0 | 0 | 1 | 0 | 16
|  |  | mč.1.03 | [13 empty] | VV | 2 | 1 | -1 | 0 | ROZPOCET
|  |  | 2 |  | 2 | [11 empty] | VV | 2 | 2 | -1 | 0 | ROZPOCET
|  |  | mč.1.04 | [13 empty] | VV | 2 | 1 | -1 | 0 | ROZPOCET
|  |  | 1 |  | 1 | [11 empty] | VV | 2 | 2 | -1 | 0 | ROZPOCET
|  |  | mč.1.05 | [13 empty] | VV | 2 | 1 | -1 | 0 | ROZPOCET
|  |  | 1 |  | 1 | [11 empty] | VV | 2 | 2 | -1 | 0 | ROZPOCET
|  |  | mč.1.06 | [13 empty] | VV | 2 | 1 | -1 | 0 | ROZPOCET
|  |  | 1 |  | 1 | [11 empty] | VV | 2 | 2 | -1 | 0 | ROZPOCET
|  |  | mč.1.07 | [13 empty] | VV | 2 | 1 | -1 | 0 | ROZPOCET
|  |  | 1 |  | 1 | [11 empty] | VV | 2 | 2 | -1 | 0 | ROZPOCET
|  |  | mč.1.12 | [13 empty] | VV | 2 | 1 | -1 | 0 | ROZPOCET
|  |  | 1 |  | 1 | [11 empty] | VV | 2 | 2 | -1 | 0 | ROZPOCET
|  |  | mč.1.13 | [13 empty] | VV | 2 | 1 | -1 | 0 | ROZPOCET
|  |  | 1 |  | 1 | [11 empty] | VV | 2 | 2 | -1 | 0 | ROZPOCET
|  |  | mč2.03 | [13 empty] | VV | 2 | 1 | -1 | 0 | ROZPOCET
|  |  | 2 |  | 2 | [11 empty] | VV | 2 | 2 | -1 | 0 | ROZPOCET
|  |  | Součet |  | 10 | [11 empty] | VV | 2 | 4 | -1 | 1 | ROZPOCET
109 | K | 725829132 | Montáž baterie umyvadlové stojánkové automatické senzorové ostatní typ | kus | 3 | 0 | 0 |  | základní | 0.5 | 1.5 | 4e-05 | 0.00012 | 0 | 0 | 16 | K | 2 |  |  |  | ROZPOCET | 0 | 0 | 0 | 0 | 0 | 1 | 0 | 16
|  |  | m.č.1.04 | [13 empty] | VV | 2 | 1 | -1 | 0 | ROZPOCET
|  |  | 1 |  | 1 | [11 empty] | VV | 2 | 2 | -1 | 0 | ROZPOCET
|  |  | mč.1.07 | [13 empty] | VV | 2 | 1 | -1 | 0 | ROZPOCET
|  |  | 1 |  | 1 | [11 empty] | VV | 2 | 2 | -1 | 0 | ROZPOCET
|  |  | mč.1.08 | [13 empty] | VV | 2 | 1 | -1 | 0 | ROZPOCET
|  |  | 1 |  | 1 | [11 empty] | VV | 2 | 2 | -1 | 0 | ROZPOCET
|  |  | Součet |  | 3 | [11 empty] | VV | 2 | 4 | -1 | 1 | ROZPOCET
110 | M | 6100 | Bezdotykové baterie umyvadlová směšovací stojánková | ks | 3 | 0 | 0 |  | základní | 0 | 0 | 0.0022 | 0.0066 | 0 | 0 | 32 | M | 2 |  |  |  | ROZPOCET | 0 | 0 | 0 | 0 | 0 | 1 | 0 | 16
111 | K | 725841311 | Baterie sprchové nástěnné pákové s tyčí | soubor | 2 | 0 | 0 |  | základní | 0.2 | 0.4 | 0.00184 | 0.00368 | 0 | 0 | 16 | K | 2 |  |  |  | ROZPOCET | 0 | 0 | 0 | 0 | 0 | 1 | 0 | 16
|  |  | mč.1.12 | [13 empty] | VV | 2 | 1 | -1 | 0 | ROZPOCET
|  |  | 1 |  | 1 | [11 empty] | VV | 2 | 2 | -1 | 0 | ROZPOCET
|  |  | mč.2.03 | [13 empty] | VV | 2 | 1 | -1 | 0 | ROZPOCET
|  |  | 1 |  | 1 | [11 empty] | VV | 2 | 2 | -1 | 0 | ROZPOCET
|  |  | Součet |  | 2 | [11 empty] | VV | 2 | 4 | -1 | 1 | ROZPOCET
112 | K | 725861102 | Zápachová uzávěrka pro umyvadla DN 40 | kus | 7 | 0 | 0 |  | základní | 0.113 | 0.791 | 0.00023 | 0.00161 | 0 | 0 | 16 | K | 2 |  |  |  | ROZPOCET | 0 | 0 | 0 | 0 | 0 | 1 | 0 | 16
|  |  | mč.1.03 | [13 empty] | VV | 2 | 1 | -1 | 0 | ROZPOCET
|  |  | 3 |  | 3 | [11 empty] | VV | 2 | 2 | -1 | 0 | ROZPOCET
|  |  | mč.1.12 | [13 empty] | VV | 2 | 1 | -1 | 0 | ROZPOCET
|  |  | 1 |  | 1 | [11 empty] | VV | 2 | 2 | -1 | 0 | ROZPOCET
|  |  | mč.1.13 | [13 empty] | VV | 2 | 1 | -1 | 0 | ROZPOCET
|  |  | 1 |  | 1 | [11 empty] | VV | 2 | 2 | -1 | 0 | ROZPOCET
|  |  | mč.2.03 | [13 empty] | VV | 2 | 1 | -1 | 0 | ROZPOCET
|  |  | 2 |  | 2 | [11 empty] | VV | 2 | 2 | -1 | 0 | ROZPOCET
|  |  | Součet |  | 7 | [11 empty] | VV | 2 | 4 | -1 | 1 | ROZPOCET
113 | K | 725861311 | Zápachová uzávěrka pro umyvadla DN 40 s přípojkou pro pračku nebo myčku | kus | 5 | 0 | 0 |  | základní | 0.246 | 1.23 | 0.00038 | 0.0019 | 0 | 0 | 16 | K | 2 |  |  |  | ROZPOCET | 0 | 0 | 0 | 0 | 0 | 1 | 0 | 16
|  |  | mč.1.04 | [13 empty] | VV | 2 | 1 | -1 | 0 | ROZPOCET
|  |  | 1 |  | 1 | [11 empty] | VV | 2 | 2 | -1 | 0 | ROZPOCET
|  |  | mč.1.05 | [13 empty] | VV | 2 | 1 | -1 | 0 | ROZPOCET
|  |  | 1 |  | 1 | [11 empty] | VV | 2 | 2 | -1 | 0 | ROZPOCET
|  |  | mč.1.06 | [13 empty] | VV | 2 | 1 | -1 | 0 | ROZPOCET
|  |  | 1 |  | 1 | [11 empty] | VV | 2 | 2 | -1 | 0 | ROZPOCET
|  |  | mč.1.07 | [13 empty] | VV | 2 | 1 | -1 | 0 | ROZPOCET
|  |  | 1 |  | 1 | [11 empty] | VV | 2 | 2 | -1 | 0 | ROZPOCET
|  |  | mč.1.09 | [13 empty] | VV | 2 | 1 | -1 | 0 | ROZPOCET
|  |  | 1 |  | 1 | [11 empty] | VV | 2 | 2 | -1 | 0 | ROZPOCET
|  |  | Součet |  | 5 | [11 empty] | VV | 2 | 4 | -1 | 1 | ROZPOCET
114 | K | 725862113 | Zápachová uzávěrka pro dřezy s přípojkou pro pračku nebo myčku DN 40/50 | kus | 6 | 0 | 0 |  | základní | 0.113 | 0.678 | 0.00047 | 0.00282 | 0 | 0 | 16 | K | 2 |  |  |  | ROZPOCET | 0 | 0 | 0 | 0 | 0 | 1 | 0 | 16
|  |  | mč.1.04 | [13 empty] | VV | 2 | 1 | -1 | 0 | ROZPOCET
|  |  | 2 |  | 2 | [11 empty] | VV | 2 | 2 | -1 | 0 | ROZPOCET
|  |  | mč.1.08 | [13 empty] | VV | 2 | 1 | -1 | 0 | ROZPOCET
|  |  | 2 |  | 2 | [11 empty] | VV | 2 | 2 | -1 | 0 | ROZPOCET
|  |  | mč.2.03a | [13 empty] | VV | 2 | 1 | -1 | 0 | ROZPOCET
|  |  | 1 |  | 1 | [11 empty] | VV | 2 | 2 | -1 | 0 | ROZPOCET
|  |  | mč.2.07a | [13 empty] | VV | 2 | 1 | -1 | 0 | ROZPOCET
|  |  | 1 |  | 1 | [11 empty] | VV | 2 | 2 | -1 | 0 | ROZPOCET
|  |  | Součet |  | 6 | [11 empty] | VV | 2 | 4 | -1 | 1 | ROZPOCET
115 | K | 725865411 | Zápachová uzávěrka pisoárová DN 32/40 | kus | 1 | 0 | 0 |  | základní | 0.113 | 0.113 | 0.00028 | 0.00028 | 0 | 0 | 16 | K | 2 |  |  |  | ROZPOCET | 0 | 0 | 0 | 0 | 0 | 1 | 0 | 16
|  |  | mč.1.12 | [13 empty] | VV | 2 | 1 | -1 | 0 | ROZPOCET
|  |  | 1 |  | 1 | [11 empty] | VV | 2 | 2 | -1 | 1 | ROZPOCET
116 | K | 725865501 | Odpadní souprava DN 40/50 pro sprchy se zápachovou uzávěrkou | kus | 2 | 0 | 0 |  | základní | 0.339 | 0.678 | 0.00128 | 0.00256 | 0 | 0 | 16 | K | 2 |  |  |  | ROZPOCET | 0 | 0 | 0 | 0 | 0 | 1 | 0 | 16
|  |  | mč.1,12 | [13 empty] | VV | 2 | 1 | -1 | 0 | ROZPOCET
|  |  | 1 |  | 1 | [11 empty] | VV | 2 | 2 | -1 | 0 | ROZPOCET
|  |  | mč.2.03 | [13 empty] | VV | 2 | 1 | -1 | 0 | ROZPOCET
|  |  | 1 |  | 1 | [11 empty] | VV | 2 | 2 | -1 | 0 | ROZPOCET
|  |  | Součet |  | 2 | [11 empty] | VV | 2 | 4 | -1 | 1 | ROZPOCET
117 | K | 725980121 | Dvířka 15/15 | kus | 10 | 0 | 0 |  | základní | 0.021 | 0.21 | 0.00016 | 0.0016 | 0 | 0 | 16 | K | 2 |  |  |  | ROZPOCET | 0 | 0 | 0 | 0 | 0 | 1 | 0 | 16
118 | K | 725820802 | Demontáž baterie stojánkové do jednoho otvoru | soubor | 6 | 0 | 0 |  | základní | 0.222 | 1.332 | 0 | 0 | 0.00086 | 0.00516 | 16 | K | 2 |  |  |  | ROZPOCET | 0 | 0 | 0 | 0 | 0 | 1 | 0 | 16
|  |  | 6 |  | 6 | [11 empty] | VV | 2 | 2 | -1 | 1 | ROZPOCET
119 | K | 725860811 | Demontáž uzávěrů zápachu jednoduchých | kus | 7 | 0 | 0 |  | základní | 0.038 | 0.266 | 0 | 0 | 0.00085 | 0.00595 | 16 | K | 2 |  |  |  | ROZPOCET | 0 | 0 | 0 | 0 | 0 | 1 | 0 | 16
|  |  | umyvadla | [13 empty] | VV | 2 | 1 | -1 | 0 | ROZPOCET
|  |  | 6 |  | 6 | [11 empty] | VV | 2 | 2 | -1 | 0 | ROZPOCET
|  |  | pisoár | [13 empty] | VV | 2 | 1 | -1 | 0 | ROZPOCET
|  |  | 1 |  | 1 | [11 empty] | VV | 2 | 2 | -1 | 0 | ROZPOCET
|  |  | Součet |  | 7 | [11 empty] | VV | 2 | 4 | -1 | 1 | ROZPOCET
120 | K | 725210984 | Odmontování rohového ventilu G 1/2 | kus | 14 | 0 | 0 |  | základní | 0.081 | 1.134 | 0 | 0 | 0 | 0 | 16 | K | 2 |  |  |  | ROZPOCET | 0 | 0 | 0 | 0 | 0 | 1 | 0 | 16
|  |  | umyvadla | [13 empty] | VV | 2 | 1 | -1 | 0 | ROZPOCET
|  |  | 2*6 |  | 12 | [11 empty] | VV | 2 | 2 | -1 | 0 | ROZPOCET
|  |  | kombi | [13 empty] | VV | 2 | 1 | -1 | 0 | ROZPOCET
|  |  | 2 |  | 2 | [11 empty] | VV | 2 | 2 | -1 | 0 | ROZPOCET
|  |  | Součet |  | 14 | [11 empty] | VV | 2 | 4 | -1 | 1 | ROZPOCET
121 | K | 725110814 | Demontáž klozetu Kombi, odsávací | soubor | 2 | 0 | 0 |  | základní | 0.465 | 0.93 | 0 | 0 | 0.0342 | 0.0684 | 16 | K | 2 |  |  |  | ROZPOCET | 0 | 0 | 0 | 0 | 0 | 1 | 0 | 16
122 | K | 725122817 | Demontáž pisoárových stání bez nádrže a jedním záchodkem | soubor | 1 | 0 | 0 |  | základní | 0.227 | 0.227 | 0 | 0 | 0.01107 | 0.01107 | 16 | K | 2 |  |  |  | ROZPOCET | 0 | 0 | 0 | 0 | 0 | 1 | 0 | 16
123 | K | 725210821 | Demontáž umyvadel bez výtokových armatur | soubor | 6 | 0 | 0 |  | základní | 0.362 | 2.172 | 0 | 0 | 0.01946 | 0.11676 | 16 | K | 2 |  |  |  | ROZPOCET | 0 | 0 | 0 | 0 | 0 | 1 | 0 | 16
124 | K | 725240811 | Demontáž kabin sprchových bez výtokových armatur | soubor | 1 | 0 | 0 |  | základní | 0.693 | 0.693 | 0 | 0 | 0.088 | 0.088 | 16 | K | 2 |  |  |  | ROZPOCET | 0 | 0 | 0 | 0 | 0 | 1 | 0 | 16
125 | K | 725840850 | Demontáž baterie sprch T 954 diferenciální do G 3/4x1 | kus | 1 | 0 | 0 |  | základní | 0.407 | 0.407 | 0 | 0 | 0.00225 | 0.00225 | 16 | K | 2 |  |  |  | ROZPOCET | 0 | 0 | 0 | 0 | 0 | 1 | 0 | 16
126 | K | 998725202 | Přesun hmot procentní pro zařizovací předměty v objektech v do 12 m | % | 0 | 0 | 0 |  | základní | 0 | 0 | 0 | 0 | 0 | 0 | 16 | K | 2 |  |  |  | ROZPOCET | 0 | 0 | 0 | 0 | 0 | 1 | 0 | 16
| 783 - Dokončovací práce - nátěry | [5 empty] | 0 |  |  |  | 1.623 |  | 0.006492 |  | 0 | 2 | D | 1 |  |  |  | ROZPOCET | [6 empty] | 0
127 | K | 783425412 | Nátěry syntetické potrubí do DN 50 barva dražší lesklý povrch 1x antikorozní, 1x základní, 2x email | m | 54.1 | 0 | 0 |  | základní | 0.03 | 1.623 | 0.00012 | 0.006492 | 0 | 0 | 16 | K | 2 |  |  |  | ROZPOCET | 0 | 0 | 0 | 0 | 0 | 1 | 0 | 16
|  |  | ocelové potrubí DN 25 | [13 empty] | VV | 2 | 1 | -1 | 0 | ROZPOCET
|  |  | 54,1 |  | 54.1 | [11 empty] | VV | 2 | 2 | -1 | 1 | ROZPOCET

## D.1.4.3 - VZT
ROZPOČET
Stavba: |  | Výzkumné centrum Josefa Ressela
Objekt: |  | D.1.4.3 - VZT
PČ | Typ | Popis | Množství | MJ | J.cena [CZK] | Cena celkem [CZK]
Náklady z rozpočtu | [5 empty] | 0
| 1 | KANCELÁŘ - 1.NP |  |  |  | 0
1 | 001 | VZT jednotka kompaktním podstorpním provedení, rekuperace přes deskový výměník - teplotní účinnost v zimě 87%, filtrace EU4, ventilátory s EC motory (pro přívod 1ks, pro odvod 1ks), elektrycký dohřev 1,5kW integorvaný v jednotce, Přívod 400 m3/h 150Pa, Odtah 410m3/h 150Pa, hmotnost 70kg, technické paramatry příkonů je uveden v tabulce zařízení, která je nedílnou součástí dokumentace. LpA(1m)=50dB do okolí. | 1 | ks |  | 0
| 051 | Tlumič hluku kruhový D200, délka 1m, izolace tl. 100mm | 2 | ks |  | 0
| 052 | Tlumič hluku kruhový D200, délka 0,5m, izolace tl. 100mm | 2 | ks |  | 0
| 053 | Tlumič hluku kruhový D125, délka 0,5m | 1 | ks |  | 0
| 101 | Zpětná klapka D200 | 1 | ks |  | 0
| 103 | Regulační klapka D200, ruční | 2 | ks |  | 0
| 201 | Přívodní vyustka čtyřhranná 425x75 (dvouřadá vč. regulace, komforní provedení), na kruhové potrubí | 2 | ks |  | 0
| 251 | Distribuční elemen odvodní, vyustka 425x75 jednořadá, vč. regulace, RAL dle arch | 6 | ks |  | 0
| 501 | Protidešťová žaluzie 400x250, vč. síta proti hmyzu, RAL dle arch. | 2 | ks |  | 0
| 701 | Kruhové potrubí SPIRO do DN 125 vč. tvarovek | 6 | bm |  | 0
| 702 | Kruhové potrubí SPIRO do DN 200 vč. tvarovek | 24 | bm |  | 0
| 802 | Čtyřhranné potrubí tvarovky | 4 | m2 |  | 0
| 901 | Izolace kaučuková tl.19mm (parotěsná) s Al polepem | 16 | m2 |  | 0
| 2 | KLIMATIZOVANÝ SKLAD - 2.NP |  |  |  | 0
2 | 001 | VZT jednotka ve vnitřním provedení, komory osazeny nad sebou ve stojatém provedení, rekuperace přes deskový vžměník - teplotní účinnost v zimě 71%, filtrace EU5+EU7, ventilátory s motory vybavenými frekvenčními měniči (pro přívod 1ks, pro odvod 1ks), tloušťka panelu 40mm, ohřev ELE, chladič jednookruhový R410a, Přívod 400m3/h 200Pa, Odtah 400m3/h 200Pa, hmotnost 490kg, technické paramatry příkonů, požadavek na energie je uveden v tabulce zařízení, která je nedílnou součástí dokumentace. LpA(1m)=44,7dB do okolí. | 1 | ks |  | 0
| 001a | Frekvenční měniče komplet - 0,75kW, 3f, 2ks - vč.montážního dílu | 1 | ks |  | 0
| 002 | Venkovní kondenzační jednotka s invertním chodem Qch=4,8kW, technické parametry viz tabulka zařízení a technická zpráva | 1 | ks |  | 0
| 002a | AHU box pro VZT jednotku - řídící box se sadou expanzního ventilu a analogovým adaptérem pro externí řízení 0-10V s možností výstupních signálů o poruše a chodu zařízení | 1 | ks |  | 0
| 002d | Vstřikovací ventil | 1 | ks |  | 0
| 002e | Potrubí chladiva včetně izolace a komunikační kabeláže | 36 | bm |  | 0
| 002f | Doplnění chladiva | 1 | ks |  | 0
| 002g | Vakuování | 1 | ks |  | 0
| 005 | Odporový parní vyvíječ, výkon 16kg/h, napájení U=400V, P=12kW, I=17,4A | 1 | ks |  | 0
| 005a | Parní hadice 3m (D=53/42mm) | 1 | ks |  | 0
| 005b | Kondenzační hadice 3m (D=12/8mm) | 1 | ks |  | 0
| 005c | Parní trubice 81-350 (minimální šíře potrubí 400mm) | 1 | ks |  | 0
| 005d | Vestavěné relé RFS pro parní vyvíječ | 1 | ks |  | 0
| 005e | Bezpečnostní hygrostat HBC | 1 | ks |  | 0
| 005f | Čidlo tlakové diference QBM 81-3 | 1 | ks |  | 0
| 005g | Nosná konstrukce pod parní vyvíječ | 1 | ks |  | 0
| 006 | Kompaktní adsorbční odvlhčovač s elektrickým regeneračním ohřívačem, nerez plášť, regulace výkonu on/offod externího regulátoru. Odvlhčovací výkon 0,6kg/h při 20C/60%, jmenovitý průtok odvlhčovače 190m3/h, celkový příkon P=1,3kW, U=230V | 1 | ks |  | 0
| 051 | Tlumič hluku kruhový D200, délka 1m, izolace tl. 100mm | 4 | ks |  | 0
| 101 | Regulační klapka D160, na servo | 1 | ks |  | 0
| 102 | Zpětná klapka D200 | 1 | ks |  | 0
| 110 | Omezovač konstantního průtoku D160 (V=190m3/h) | 1 | ks |  | 0
| 201 | Přívodní talířový ventil D200, vč. zděře, kovové provední | 3 | ks |  | 0
| 251 | Odvodní talířový ventil D200, vč. zděře, kovové provední | 2 | ks |  | 0
| 501 | Protidešťová žaluzie 400x250, vč. síta proti hmyzu, RAL dle arch. | 2 | ks |  | 0
| 601 | Pružná hluktlumící hadice D200 | 5 | bm |  | 0
| 701 | Kruhové potrubí SPIRO do DN 80 vč. tvarovek | 14 | bm |  | 0
| 702 | Kruhové potrubí SPIRO do DN 160 vč. tvarovek | 4 | bm |  | 0
| 703 | Kruhové potrubí SPIRO do DN 200 vč. tvarovek | 38 | bm |  | 0
| 801 | Čtyřhranné potrubí rovné | 5 | m2 |  | 0
| 802 | Čtyřhranné potrubí tvarovky | 8 | m2 |  | 0
| 901 | Izolace kaučuková tl.19mm (parotěsná) s Al polepem | 58 | m2 |  | 0
| K11 | CHLAZENÍ UČEBNY |  |  |  | 0
K11 | 001 | Venkovní kondenzační jednotka typu MultiSPLIT, Qch=9,7kW, invertní chod, U=400V | 1 | ks |  | 0
| 002 | Vnitřní kazetová jednotka (600x600), požadovaný chl. výkon Qch=3,5kW, vč. inra ovladače | 3 | ks |  | 0
| 002a | Rozdělovač tříporotový | 1 | ks |  | 0
| 002b | Potrubí chladiva včetně izolace a komunikační kabeláže | 42 | bm |  | 0
| 002c | Doplnění chladiva | 1 | ks |  | 0
| 002d | Vakuování | 1 | ks |  | 0
| 003 | Montáž chladícího systému | 1 | kp |  | 0
| K12 | CHLAZENÍ LABORATOŘE 1.05 |  |  |  | 0
K12 | 001 | Venkovní kondenzační jednotka typu MultiSPLIT, Qch=7kW, invertní chod, U=400V | 1 | ks |  | 0
| 002 | Vnitřní kazetová jednotka (600x600), požadovaný chl. výkon Qch=3,5kW, vč. inra ovladače | 2 | ks |  | 0
| 002a | Rozdělovač tříporotový | 1 | ks |  | 0
| 002b | Potrubí chladiva včetně izolace a komunikační kabeláže | 37 | bm |  | 0
| 002c | Doplnění chladiva | 1 | ks |  | 0
| 002d | Vakuování | 1 | ks |  | 0
| 003 | Montáž chladícího systému | 1 | kp |  | 0
| K13 | CHLAZENÍ UPS |  |  |  | 0
K13 | 001 | Venkovní kondenzační jednotka typu SPLIT, Qch=2,5kW, invertní chod, U=230V | 1 | ks |  | 0
| 002 | Vnitřní nástěnná jednotka, požadovaný chl. výkon Qch=2,5kW, vč. inra ovladače | 1 | ks |  | 0
| 002b | Potrubí chladiva včetně izolace a komunikační kabeláže | 48 | bm |  | 0
| 002c | Doplnění chladiva | 1 | ks |  | 0
| 002d | Vakuování | 1 | ks |  | 0
| 003 | Montáž chladícího systému | 1 | kp |  | 0
| K22 | CHLAZENÍ LABORATOŘE 2.07b |  |  |  | 0
K22 | 001 | Venkovní kondenzační jednotka typu MultiSPLIT, Qch=7kW, invertní chod, U=400V | 1 | ks |  | 0
| 002 | Vnitřní kazetová jednotka (600x600), požadovaný chl. výkon Qch=3,5kW, vč. inra ovladače | 2 | ks |  | 0
| 002a | Rozdělovač tříporotový | 1 | ks |  | 0
| 002b | Potrubí chladiva včetně izolace a komunikační kabeláže | 45 | bm |  | 0
| 002c | Doplnění chladiva | 1 | ks |  | 0
| 002d | Vakuování | 1 | ks |  | 0
| 003 | Montáž chladícího systému | 1 | kp |  | 0
| K23 | CHLAZENÍ LABORATOŘE 2.06 |  |  |  | 0
K23 | 001 | Venkovní kondenzační jednotka typu MultiSPLIT, Qch=7kW, invertní chod, U=400V | 1 | ks |  | 0
| 002 | Vnitřní kazetová jednotka (600x600), požadovaný chl. výkon Qch=3,5kW, vč. inra ovladače | 2 | ks |  | 0
| 002a | Rozdělovač tříporotový | 1 | ks |  | 0
| 002b | Potrubí chladiva včetně izolace a komunikační kabeláže | 41 | bm |  | 0
| 002c | Doplnění chladiva | 1 | ks |  | 0
| 002d | Vakuování | 1 | ks |  | 0
| 003 | Montáž chladícího systému | 1 | kp |  | 0
| K24 | CHLAZENÍ LABORATOŘE 2.06a |  |  |  | 0
K24 | 001 | Venkovní kondenzační jednotka typu SPLIT, Qch=5kW, invertní chod, U=230V | 1 | ks |  | 0
| 002 | Vnitřní kazetová jednotka (600x600), požadovaný chl. výkon Qch=5kW, vč. inra ovladače | 1 | ks |  | 0
| 002b | Potrubí chladiva včetně izolace a komunikační kabeláže | 26 | bm |  | 0
| 002c | Doplnění chladiva | 1 | ks |  | 0
| 002d | Vakuování | 1 | ks |  | 0
| 003 | Montáž chladícího systému | 1 | kp |  | 0
| K25 | CHLAZENÍ LABORATOŘE 2.06b |  |  |  | 0
K25 | 001 | Venkovní kondenzační jednotka typu SPLIT, Qch=5kW, invertní chod, U=230V | 1 | ks |  | 0
| 002 | Vnitřní kazetová jednotka (900x900), požadovaný chl. výkon Qch=5kW, vč. inra ovladače | 1 | ks |  | 0
| 002a | Ventilační sada pro chladící kazetu | 1 | ks |  | 0
| 002b | Potrubí chladiva včetně izolace a komunikační kabeláže | 26 | bm |  | 0
| 002c | Doplnění chladiva | 1 | ks |  | 0
| 002d | Vakuování | 1 | ks |  | 0
| 002e | Suchý kontakt - pro ovládání ventilátoru 2.003 (kabeláž UTP kabel 6m) | 1 | ks |  | 0
| 003 | Potrubní ventilátor D125, V=80m3/h, dp=100Pa | 1 | ks |  | 0
| 051 | Tlumič hluku kruhový D125, délka 1m | 3 | ks |  | 0
| 101 | Regulační klapka D125, ruční | 1 | ks |  | 0
| 102 | Zpětná klapka D125 | 1 | ks |  | 0
| 251 | Odvodní talířový ventil D125, vč. zděře, kovové provední | 2 | ks |  | 0
| 501 | Protidešťová žaluzie 200x200, vč. síta proti hmyzu, RAL dle arch. | 2 | ks |  | 0
| 601 | Pružná hluktlumící hadice D125 | 3 | bm |  | 0
| 701 | Kruhové potrubí SPIRO do DN 125 vč. tvarovek | 16 | bm |  | 0
| 802 | Čtyřhranné potrubí tvarovky | 2 | m2 |  | 0
| 901 | Izolace kaučuková tl.19mm (parotěsná) s Al polepem | 6 | m2 |  | 0
| 999 | Montáž chladícího systému | 1 | kp |  | 0
| D1 | DIGESTOŘ 01.04 |  |  |  | 0
D1 | 001 | Potrubní ventilátor, v nevýbušném provedení, D200, V=500m3/h, dp=150Pa, U=230V | 1 | ks |  | 0
| 051 | Tlumič hluku kruhový D200, délka 0,5m | 2 | ks |  | 0
| 101 | Zpětná klapka DN 200 | 1 | ks |  | 0
| 102 | Regulační klapka DN200, ruční | 1 | ks |  | 0
| 501 | Protidešťová žaluzie 250x250, vč. síta proti hmyzu, RAL dle arch. | 1 | ks |  | 0
| 601 | Pružná hadice D200, antistatické provedení s výztuží | 2 | bm |  | 0
| 701 | Kruhové potrubí SPIRO do DN 200 vč. tvarovek | 6 | bm |  | 0
| 802 | Čtyřhranné potrubí tvarovky | 2 | m2 |  | 0
| 901 | Izolace parotěsná (kaučuková) tl.19mm | 1 | m2 |  | 0
| D2 | DIGESTOŘ 01.08 |  |  |  | 0
D2 | 001 | Potrubní ventilátor, v nevýbušném provedení, D200, V=500m3/h, dp=150Pa, U=230V | 1 | ks |  | 0
| 051 | Tlumič hluku kruhový D200, délka 0,5m | 2 | ks |  | 0
| 101 | Zpětná klapka DN 200 | 1 | ks |  | 0
| 102 | Regulační klapka DN200, ruční | 1 | ks |  | 0
| 501 | Protidešťová žaluzie 250x250, vč. síta proti hmyzu, RAL dle arch. | 1 | ks |  | 0
| 601 | Pružná hadice D200, antistatické provedení s výztuží | 2 | bm |  | 0
| 701 | Kruhové potrubí SPIRO do DN 200 vč. tvarovek | 9 | bm |  | 0
| 802 | Čtyřhranné potrubí tvarovky | 2 | m2 |  | 0
| 901 | Izolace parotěsná (kaučuková) tl.19mm | 1 | m2 |  | 0
| D3 | DIGESTOŘ 02.10 |  |  |  | 0
D3 | 001 | Potrubní ventilátor, v nevýbušném provedení, D200, V=500m3/h, dp=150Pa, U=230V | 1 | ks |  | 0
| 051 | Tlumič hluku kruhový D200, délka 0,5m | 2 | ks |  | 0
| 101 | Zpětná klapka DN 200 | 1 | ks |  | 0
| 102 | Regulační klapka DN200, ruční | 1 | ks |  | 0
| 501 | Protidešťová žaluzie 250x250, vč. síta proti hmyzu, RAL dle arch. | 1 | ks |  | 0
| 601 | Pružná hadice D200, antistatické provedení s výztuží | 2 | bm |  | 0
| 701 | Kruhové potrubí SPIRO do DN 200 vč. tvarovek | 3 | bm |  | 0
| 802 | Čtyřhranné potrubí tvarovky | 2 | m2 |  | 0
| 901 | Izolace parotěsná (kaučuková) tl.19mm | 1 | m2 |  | 0
| T1 | TECHNOLOGIE KOTLE |  |  |  | 0
T1 | 001 | Potrubní ventilátor, D160, V=100m3/h, dp=150Pa, U=230V | 1 | ks |  | 0
| 051 | Tlumič hluku kruhový D160, délka 0,5m | 2 | ks |  | 0
| 101 | Zpětná klapka DN 160 | 1 | ks |  | 0
| 102 | Regulační klapka DN160, ruční | 1 | ks |  | 0
| 251 | Distribuční elemen odvodní, vyustka 425x75 jednořadá, vč. regulace, RAL dle arch | 1 | ks |  | 0
| 501 | Protidešťová žaluzie 250x250, vč. síta proti hmyzu, RAL dle arch. | 1 | ks |  | 0
| 701 | Kruhové potrubí SPIRO do DN 160 vč. tvarovek | 3 | bm |  | 0
| 802 | Čtyřhranné potrubí tvarovky | 1 | m2 |  | 0
| 901 | Izolace parotěsná (kaučuková) tl.19mm | 1 | m2 |  | 0
| T2 | SKLAD |  |  |  | 0
T2 | 001 | Potrubní ventilátor, D200, V=600m3/h, dp=150Pa, U=230V | 1 | ks |  | 0
| 051 | Tlumič hluku kruhový D200, délka 1m | 2 | ks |  | 0
| 101 | Zpětná klapka DN 200 | 1 | ks |  | 0
| 102 | Regulační klapka DN200, ruční | 1 | ks |  | 0
| 251 | Distribuční elemen odvodní, talířový ventil D200, kovový, vč. zděře | 3 | ks |  | 0
| 501 | Protidešťová žaluzie 400x250, vč. síta proti hmyzu, RAL dle arch. | 1 | ks |  | 0
| 601 | Pružná hluktlumící hadice D200 | 3 | bm |  | 0
| 701 | Kruhové potrubí SPIRO do DN 200 vč. tvarovek | 16 | bm |  | 0
| 802 | Čtyřhranné potrubí tvarovky | 1 | m2 |  | 0
| 901 | Izolace parotěsná (kaučuková) tl.19mm | 1 | m2 |  | 0
| T3 | KOTELNA |  |  |  | 0
T3 | 001 | Potrubní ventilátor, D160, V=200m3/h, dp=150Pa, U=230V | 1 | ks |  | 0
| 002 | Ohřívač ELE, Q=2,1kW, D160, U=230V, s plynulou regulací ovládanou 0-10V | 1 | ks |  | 0
| 003 | Filtační kazeta G4, D160 (tlaková ztráta max 50Pa) | 1 | ks |  | 0
| 051 | Tlumič hluku kruhový D160, délka 0,5m | 2 | ks |  | 0
| 101 | Zpětná klapka DN 160 | 1 | ks |  | 0
| 102 | Regulační klapka DN160, ruční | 1 | ks |  | 0
| 103 | Regulační klapka 250x250, ruční | 1 | ks |  | 0
| 251 | Distribuční elemen přívodní, vyustka 425x75 dvouřadá, vč. regulace, RAL dle arch | 2 | ks |  | 0
| 301 | Krycí mřížka 250x250, pletivo | 1 | ks |  | 0
| 501 | Protidešťová žaluzie 250x250, vč. síta proti hmyzu, RAL dle arch. | 2 | ks |  | 0
| 701 | Kruhové potrubí SPIRO do DN 160 vč. tvarovek | 6 | bm |  | 0
| 801 | Čtyřhranné potrubí rovné | 1 | m2 |  | 0
| 802 | Čtyřhranné potrubí tvarovky | 3 | m2 |  | 0
| 901 | Izolace parotěsná (kaučuková) tl.19mm | 4 | m2 |  | 0
| T4 | KONTINUÁLNÍ LINKA |  |  |  | 0
T4 | 001 | Potrubní ventilátor, D200, V=500m3/h, dp=150Pa, U=230V | 1 | ks |  | 0
| 051 | Tlumič hluku kruhový D200, délka 0,5m | 2 | ks |  | 0
| 101 | Zpětná klapka DN 200 | 1 | ks |  | 0
| 102 | Regulační klapka DN200, ruční | 2 | ks |  | 0
| 501 | Protidešťová žaluzie 250x250, vč. síta proti hmyzu, RAL dle arch. | 1 | ks |  | 0
| 601 | Pružná hluktlumící hadice D200 | 3 | bm |  | 0
| 701 | Kruhové potrubí SPIRO do DN 200 vč. tvarovek | 8 | bm |  | 0
| 802 | Čtyřhranné potrubí tvarovky | 1 | m2 |  | 0
| 901 | Izolace parotěsná (kaučuková) tl.19mm | 1 | m2 |  | 0
| T5 | LIS |  |  |  | 0
T5 | A.001 | Potrubní ventilátor, D200, V=500m3/h, dp=150Pa, U=230V | 1 | ks |  | 0
| B.001 | Potrubní ventilátor, D200, V=500m3/h, dp=150Pa, U=230V | 1 | ks |  | 0
| 051 | Tlumič hluku kruhový D200, délka 0,5m | 4 | ks |  | 0
| 101 | Zpětná klapka DN 200 | 2 | ks |  | 0
| 102 | Regulační klapka DN200, ruční | 2 | ks |  | 0
| 501 | Protidešťová žaluzie 500x250, vč. síta proti hmyzu, RAL dle arch. | 1 | ks |  | 0
| 601 | Pružná hluktlumící hadice D200 | 4 | bm |  | 0
| 701 | Kruhové potrubí SPIRO do DN 200 vč. tvarovek | 10 | bm |  | 0
| 802 | Čtyřhranné potrubí tvarovky | 2 | m2 |  | 0
| 901 | Izolace parotěsná (kaučuková) tl.19mm | 2 | m2 |  | 0
| T6 | SUŠÁRNA |  |  |  | 0
T6 | A.001 | Potrubní ventilátor, D200, V=500m3/h, dp=150Pa, U=230V | 1 | ks |  | 0
| B.001 | Potrubní ventilátor, D200, V=500m3/h, dp=150Pa, U=230V | 1 | ks |  | 0
| 051 | Tlumič hluku kruhový D200, délka 0,5m | 4 | ks |  | 0
| 101 | Zpětná klapka DN 200 | 2 | ks |  | 0
| 102 | Regulační klapka DN200, ruční | 2 | ks |  | 0
| 251 | Zákryt 2000x1500x400 - Pozink, napojení horní 2xDN200, zavěšeno na závitové tyče | 1 | ks |  | 0
| 501 | Protidešťová žaluzie 500x250, vč. síta proti hmyzu, RAL dle arch. | 1 | ks |  | 0
| 601 | Pružná hluktlumící hadice D200 | 4 | bm |  | 0
| 701 | Kruhové potrubí SPIRO do DN 200 vč. tvarovek | 12 | bm |  | 0
| 802 | Čtyřhranné potrubí tvarovky | 2 | m2 |  | 0
| 901 | Izolace parotěsná (kaučuková) tl.19mm | 2 | m2 |  | 0
| T7 | LABORATOŘ - ČÁST A |  |  |  | 0
T7 | 001 | Potrubní ventilátor, D200, V=500m3/h, dp=150Pa, U=230V | 1 | ks |  | 0
| 051 | Tlumič hluku kruhový D200, délka 0,5m | 2 | ks |  | 0
| 101 | Zpětná klapka DN 200 | 1 | ks |  | 0
| 102 | Regulační klapka DN200, ruční | 2 | ks |  | 0
| 501 | Protidešťová žaluzie 800x250, vč. síta proti hmyzu, RAL dle arch. | 1 | ks |  | 0
| 601 | Pružná hluktlumící hadice D200 | 2 | bm |  | 0
| 701 | Kruhové potrubí SPIRO do DN 200 vč. tvarovek | 8 | bm |  | 0
| 802 | Čtyřhranné potrubí tvarovky | 1 | m2 |  | 0
| 901 | Izolace parotěsná (kaučuková) tl.19mm | 1 | m2 |  | 0
| T8 | LABORATOŘ |  |  |  | 0
T8 | 001 | Potrubní ventilátor, D200, V=500m3/h, dp=150Pa, U=230V | 1 | ks |  | 0
| 051 | Tlumič hluku kruhový D200, délka 0,5m | 2 | ks |  | 0
| 101 | Zpětná klapka DN 200 | 1 | ks |  | 0
| 102 | Regulační klapka DN200, ruční | 2 | ks |  | 0
| 601 | Pružná hluktlumící hadice D200 | 2 | bm |  | 0
| 701 | Kruhové potrubí SPIRO do DN 200 vč. tvarovek | 7 | bm |  | 0
| 802 | Čtyřhranné potrubí tvarovky | 1 | m2 |  | 0
| 901 | Izolace parotěsná (kaučuková) tl.19mm | 1 | m2 |  | 0
| T9 | LABORATOŘ - ČÁST B |  |  |  | 0
T9 | 001 | Potrubní ventilátor, D200, V=600m3/h, dp=150Pa, U=230V | 1 | ks |  | 0
| 051 | Tlumič hluku kruhový D200, délka 1m | 2 | ks |  | 0
| 101 | Zpětná klapka DN 200 | 1 | ks |  | 0
| 102 | Regulační klapka DN200, ruční | 1 | ks |  | 0
| 251 | Distribuční elemen odvodní, talířový ventil D200, kovový, vč. zděře | 3 | ks |  | 0
| 601 | Pružná hluktlumící hadice D200 | 3 | bm |  | 0
| 701 | Kruhové potrubí SPIRO do DN 200 vč. tvarovek | 10 | bm |  | 0
| 802 | Čtyřhranné potrubí tvarovky | 1 | m2 |  | 0
| 901 | Izolace parotěsná (kaučuková) tl.19mm | 1 | m2 |  | 0
| T10 | AUTOKLÁV |  |  |  | 0
T10 | A.001 | Potrubní ventilátor, D200, V=500m3/h, dp=150Pa, U=230V | 1 | ks |  | 0
| B.001 | Potrubní ventilátor, D200, V=500m3/h, dp=150Pa, U=230V | 1 | ks |  | 0
| 051 | Tlumič hluku kruhový D200, délka 0,5m | 4 | ks |  | 0
| 101 | Zpětná klapka DN 200 | 2 | ks |  | 0
| 102 | Regulační klapka DN200, ruční | 2 | ks |  | 0
| 251 | Zákryt 2000x1500x400 - Pozink, napojení horní 2xDN200, zavěšeno na závitové tyče | 1 | ks |  | 0
| 501 | Protidešťová žaluzie 550x250, vč. síta proti hmyzu, RAL dle arch. | 1 | ks |  | 0
| 601 | Pružná hluktlumící hadice D200 | 4 | bm |  | 0
| 701 | Kruhové potrubí SPIRO do DN 200 vč. tvarovek | 11 | bm |  | 0
| 802 | Čtyřhranné potrubí tvarovky | 2 | m2 |  | 0
| 901 | Izolace parotěsná (kaučuková) tl.19mm | 2 | m2 |  | 0
| T11 | MYČKA |  |  |  | 0
T11 | 001 | Potrubní ventilátor, D200, V=600m3/h, dp=150Pa, U=230V | 1 | ks |  | 0
| 051 | Tlumič hluku kruhový D200, délka 1m | 2 | ks |  | 0
| 101 | Zpětná klapka DN 200 | 1 | ks |  | 0
| 102 | Regulační klapka DN200, ruční | 1 | ks |  | 0
| 251 | Distribuční elemen odvodní, talířový ventil D200, kovový, vč. zděře | 3 | ks |  | 0
| 501 | Protidešťová žaluzie 250x250, vč. síta proti hmyzu, RAL dle arch. | 1 | ks |  | 0
| 601 | Pružná hluktlumící hadice D200 | 3 | bm |  | 0
| 701 | Kruhové potrubí SPIRO do DN 200 vč. tvarovek | 14 | bm |  | 0
| 802 | Čtyřhranné potrubí tvarovky | 1 | m2 |  | 0
| 901 | Izolace parotěsná (kaučuková) tl.19mm | 1 | m2 |  | 0
|  | Montážní materiál |  |  |  | 0
999 | 971 | Montážní materiál | 1 | kp |  | 0
999 | 972 | Těsnící materiál | 1 | kp |  | 0
999 | 973 | Spojovací materiál | 1 | kp |  | 0
999 | 974 | Požární ucpávky do obvodu 1,5m | 24 | kp |  | 0
999 | 975 | Žlab typu MARS 250x100 pro uložení Cu potrubí na fasádě | 28 | bm |  | 0
999 | 976 | Stěnový prostup izolovaný pro Cu rozvody D200 | 4 | ks |  | 0
999 |  | Demontáže |  |  |  | 0
| 977 | Demontáž stávajících rozvodů potrubí do obvodu 1000mm | 48 | bm |  | 0
| 977 | Ekologická likvidace demontovaného materiálu | 1 | kp |  | 0
999 |  | Zprovoznění vyregulování |  |  |  | 0
| 977 | Zprovoznění, vyregulování a zaškolení obsluhy | 1 | kp |  | 0
999 |  | Označení VZT zařízení |  |  |  | 0
| 978 | Štítky pro označení | 1 | kp |  | 0

## D.1.4.4 - UT
ROZPOČET
Stavba: |  | Výzkumné centrum Josefa Ressela
Objekt: |  | D.1.4.4 - ÚT
Náklady z rozpočtu | [10 empty] | 0
Číslo položky | Název položky | [6 empty] | množství | MJ | J.cena [CZK] | Cena celkem [CZK]
001 | Otopná tělesa | [9 empty] | 0
Ocelová otopná tělesa desková a trubková se zabudovanou ventilovou vložkou, vč. uchycení, montáže.
Otopná tělesa desková ve standartu otopných těles s hladkou čelní deskou, trubková pro temperaci a sušení.
OT budou dodána v základním barevném odstínu. Otopná tělesa budou vybavena připojovacím šroubením s možností uzavírání.
Otopná tělesa budou vybavená termostatickou hlavicí v úpravě pro veřejné prostory, zabezpečovací kroužek proti krádeži .
Otopná tělesa budou kotvena do zdiva pomocí standartních úchytných systémů. Spodní připojení tělesa bude vč. svorného šroubení na vícevrstvá potrubí.
Trubková otopná tělesa budou kotvena do zdiva pomocí standartních úchytných systémů. Spodní připojení tělesa bude vč. svorného šroubení na vícevrstvá potrubí.
Číslo | Název | Teplota | Specifikace | Tepl. spád | Popisky otopných | Barevné | Min-celkový
místn. | místnosti | ti |  | °C | elementů | provedení | tep-výkon W
1.02 | Chodba | 15 | deskové otopné těleso se spodním pravým připojením vč. rohového šroubení, termostatické hlavice v úpravě pro veřejné prostory, součástí bude i připojovací koleno na potrubí 16x2-2ks. | 70/50 | 20HygVK-9090 (2desky, rozměr 900x900 mm) | RAL 9010 | 880 | 1 | ks |  | 0
1.03 | WC - ženy | 20 | deskové otopné těleso se spodním pravým připojením vč. rohového šroubení, termostatické hlavice v úpravě pro veřejné prostory, součástí bude i připojovací koleno na potrubí 16x2-2ks. | 70/50 | 10HygVK-9040 (1deska, rozměr 900x400 mm) | RAL 9010 | 197 | 1 | ks |  | 0
|  |  | deskové otopné těleso se spodním levým připojením vč. rohového šroubení, termostatické hlavice v úpravě pro veřejné prostory, součástí bude i připojovací koleno na potrubí 16x2-2ks. | 70/50 | 10HygVK-9050 (1deska, rozměr 900x500 mm) | RAL 9010 | 246 | 1 | ks |  | 0
|  |  | trubkové otopné těleso se spodním připojením vč. rohového připojovacího šroubení, termostatické hlavice v úpravě pro veřejné prostory, součástí bude i připojovací koleno na potrubí 16x2-2ks. | 70/50 | TOT-1500x600 trubkové těleso o rozměrech 1500x600 mm | RAL 9010 | 563 | 1 | ks |  | 0
1.04 | Laboratoř | 20 | deskové otopné těleso se spodním pravým připojením vč. rohového šroubení, termostatické hlavice v úpravě pro veřejné prostory, součástí bude i připojovací koleno na potrubí 16x2-2ks. | 70/50 | 20HygVK-9110 (2desky, rozměr 900x1100 mm) | RAL 9010 | 1075 | 3 | ks |  | 0
1.05 | Laboratoř | 20 | deskové otopné těleso se spodním pravým připojením vč. rohového šroubení, termostatické hlavice v úpravě pro veřejné prostory, součástí bude i připojovací koleno na potrubí 16x2-2ks. | 70/50 | 20HygVK-9140 (2desky, rozměr 900x1400 mm) | RAL 9010 | 1368 | 1 | ks |  | 0
1.06 | Laboratoř | 20 | deskové otopné těleso se spodním pravým připojením vč. rohového šroubení, termostatické hlavice v úpravě pro veřejné prostory, součástí bude i připojovací koleno na potrubí 16x2-2ks. | 70/50 | 30HygVK-9200 (3desky, rozměr 900x2000 mm) | RAL 9010 | 2663 | 1 | ks |  | 0
|  |  | deskové otopné těleso se spodním pravým připojením vč. rohového šroubení, termostatické hlavice v úpravě pro veřejné prostory, součástí bude i připojovací koleno na potrubí 16x2-2ks. | 70/50 | 30HygVK-9140 (3desky, rozměr 900x1400 mm) | RAL 9010 | 1864 | 1 | ks |  | 0
1.07 | Učebna | 20 | deskové otopné těleso se spodním pravým připojením vč. rohového šroubení, termostatické hlavice v úpravě pro veřejné prostory, součástí bude i připojovací koleno na potrubí 16x2-2ks. | 70/50 | 20HygVK-9140 (2desky, rozměr 900x1400 mm) | RAL 9010 | 1368 | 3 | ks |  | 0
1.08 | Laboratoř | 20 | deskové otopné těleso se spodním pravým připojením vč. rohového šroubení, termostatické hlavice v úpravě pro veřejné prostory, součástí bude i připojovací koleno na potrubí 16x2-2ks. | 70/50 | 20HygVK-9200 (2desky, rozměr 900x2000 mm) | RAL 9010 | 1955 | 1 | ks |  | 0
1.09 | Laboratoř | 20 | deskové otopné těleso se spodním pravým připojením vč. rohového šroubení, termostatické hlavice v úpravě pro veřejné prostory, součástí bude i připojovací koleno na potrubí 16x2-2ks. | 70/50 | 20HygVK-9160 (2desky, rozměr 900x1600 mm) | RAL 9010 | 1564 | 1 | ks |  | 0
1.10 | Schodiště | 15 | deskové otopné těleso se spodním levým připojením vč. rohového šroubení, termostatické hlavice v úpravě pro veřejné prostory, součástí bude i připojovací koleno na potrubí 16x2-2ks. | 70/50 | 20HygVK-9100 (2desky, rozměr 900x1000 mm) | RAL 9010 | 977 | 1 | ks |  | 0
1.12b | Hygienické zázemí | 24 | deskové otopné těleso se spodním levým připojením vč. rohového šroubení, termostatické hlavice v úpravě pro veřejné prostory, součástí bude i připojovací koleno na potrubí 16x2-2ks. | 70/50 | 10HygVK-9050 (1deska, rozměr 900x500 mm) | RAL 9010 | 246 | 1 | ks |  | 0
|  |  | trubkové otopné těleso se spodním připojením vč. rohového připojovacího šroubení, termostatické hlavice v úpravě pro veřejné prostory, součástí bude i připojovací koleno na potrubí 16x2-2ks. | 70/50 | TOT-1820x600 trubkové těleso o rozměrech 1820x600 mm | RAL 9010 | 693 | 1 | ks |  | 0
1.13 | WC - muži | 20 | trubkové otopné těleso se spodním připojením vč. rohového připojovacího šroubení, termostatické hlavice v úpravě pro veřejné prostory, součástí bude i připojovací koleno na potrubí 16x2-2ks. | 70/50 | TOT-1500x450 trubkové těleso o rozměrech 1500x450 mm | RAL 9010 | 441 | 1 | ks |  | 0
1.14 | Hala | 20 | deskové otopné těleso se spodním pravým připojením vč. rohového šroubení, termostatické hlavice v úpravě pro veřejné prostory, součástí bude i připojovací koleno na potrubí 16x2-2ks. | 70/50 | 30HygVK-9200 (3desky, rozměr 900x2000 mm) | RAL 9010 | 2663 | 5 | ks |  | 0
1.15 | Hala | 20 | deskové otopné těleso se spodním pravým připojením vč. rohového šroubení, termostatické hlavice v úpravě pro veřejné prostory, součástí bude i připojovací koleno na potrubí 16x2-2ks. | 70/50 | 30HygVK-9180 (3desky, rozměr 900x1800 mm) | RAL 9010 | 2397 | 2 | ks |  | 0
|  |  | deskové otopné těleso se spodním pravým připojením vč. rohového šroubení, termostatické hlavice v úpravě pro veřejné prostory, součástí bude i připojovací koleno na potrubí 16x2-2ks. | 70/50 | 30HygVK-9160 (3desky, rozměr 900x1600 mm) | RAL 9010 | 2130 | 2 | ks |  | 0
1.16 | Sklad | 15 | deskové otopné těleso se spodním pravým připojením vč. rohového šroubení, termostatické hlavice v úpravě pro veřejné prostory, součástí bude i připojovací koleno na potrubí 16x2-2ks. | 70/50 | 30HygVK-9180 (3desky, rozměr 900x1800 mm) | RAL 9010 | 2397 | 2 | ks |  | 0
|  |  | deskové otopné těleso se spodním pravým připojením vč. rohového šroubení, termostatické hlavice v úpravě pro veřejné prostory, součástí bude i připojovací koleno na potrubí 16x2-2ks. | 70/50 | 20HygVK-9090 (2desky, rozměr 900x900 mm) | RAL 9010 | 880 | 1 | ks |  | 0
1.27 | Kancelář | 22 | deskové otopné těleso se spodním pravým připojením vč. rohového šroubení, termostatické hlavice v úpravě pro veřejné prostory, součástí bude i připojovací koleno na potrubí 16x2-2ks. | 70/50 | 20HygVK-9160 (2desky, rozměr 900x1600 mm) | RAL 9010 | 1564 | 1 | ks |  | 0
1.30 | WC | 20 | trubkové otopné těleso se spodním připojením vč. rohového připojovacího šroubení, termostatické hlavice v úpravě pro veřejné prostory, součástí bude i připojovací koleno na potrubí 16x2-2ks. | 70/50 | TOT-1500x450 trubkové těleso o rozměrech 1500x450 mm | RAL 9010 | 441 | 1 | ks |  | 0
| Sklady | 15 | deskové otopné těleso se spodním pravým připojením vč. rohového šroubení, termostatické hlavice v úpravě pro veřejné prostory, součástí bude i připojovací koleno na potrubí 16x2-2ks. | 70/50 | 20HygVK-9140 (2desky, rozměr 900x1400 mm) | RAL 9010 | 1368 | 5 | ks |  | 0
2.02 | Chodba | 18 | deskové otopné těleso se spodním pravým připojením vč. rohového šroubení, termostatické hlavice v úpravě pro veřejné prostory, součástí bude i připojovací koleno na potrubí 16x2-2ks. | 70/50 | 21VK-9110 (2desky+přídavný plech, rozměr 900x1100 mm) | RAL 9010 | 1391 | 1 | ks |  | 0
2.03 | Hygienické zázemí | 20 | deskové otopné těleso se spodním pravým připojením vč. rohového šroubení, termostatické hlavice v úpravě pro veřejné prostory, součástí bude i připojovací koleno na potrubí 16x2-2ks. | 70/50 | 20VK-6060 (2desky, rozměr 600x600 mm) | RAL 9010 | 429 | 1 | ks |  | 0
|  |  | trubkové otopné těleso se spodním připojením vč. rohového připojovacího šroubení, termostatické hlavice v úpravě pro veřejné prostory, součástí bude i připojovací koleno na potrubí 16x2-2ks. | 70/50 | TOT-1500x450 trubkové těleso o rozměrech 1500x450 mm | RAL 9010 | 441 | 1 | ks |  | 0
|  |  | trubkové otopné těleso se spodním připojením vč. rohového připojovacího šroubení, termostatické hlavice v úpravě pro veřejné prostory, součástí bude i připojovací koleno na potrubí 16x2-2ks. | 70/50 | TOT-1500x600 trubkové těleso o rozměrech 1500x600 mm | RAL 9010 | 563 | 1 | ks |  | 0
2.03a | Kuchyňka | 20 | deskové otopné těleso se spodním pravým připojením vč. rohového šroubení, termostatické hlavice v úpravě pro veřejné prostory, součástí bude i připojovací koleno na potrubí 16x2-2ks. | 70/50 | 20VK-6100 (2desky, rozměr 600x1000 mm) | RAL 9010 | 715 | 1 | ks |  | 0
2.04 | Laboratoř | 20 | deskové otopné těleso se spodním pravým připojením vč. rohového šroubení, termostatické hlavice v úpravě pro veřejné prostory, součástí bude i připojovací koleno na potrubí 16x2-2ks. | 70/50 | 20VK-6100 (2desky, rozměr 600x1000 mm) | RAL 9010 | 715 | 2 | ks |  | 0
2.05 | Laboratoř | 20 | deskové otopné těleso se spodním pravým připojením vč. rohového šroubení, termostatické hlavice v úpravě pro veřejné prostory, součástí bude i připojovací koleno na potrubí 16x2-2ks. | 70/50 | 20VK-6120 (2desky, rozměr 600x1200 mm) | RAL 9010 | 857 | 2 | ks |  | 0
2.06 | Laboratoř | 20 | deskové otopné těleso se spodním pravým připojením vč. rohového šroubení, termostatické hlavice v úpravě pro veřejné prostory, součástí bude i připojovací koleno na potrubí 16x2-2ks. | 70/50 | 21VK-6140 (2desky+přídavný plech, rozměr 600x1400 mm) | RAL 9010 | 1308 | 1 | ks |  | 0
2.06a | Laboratoř | 20 | deskové otopné těleso se spodním pravým připojením vč. rohového šroubení, termostatické hlavice v úpravě pro veřejné prostory, součástí bude i připojovací koleno na potrubí 16x2-2ks. | 70/50 | 20VK-6140 (2desky, rozměr 600x1400 mm) | RAL 9010 | 1000 | 1 | ks |  | 0
2.06b | Laboratoř | 20 | deskové otopné těleso se spodním pravým připojením vč. rohového šroubení, termostatické hlavice v úpravě pro veřejné prostory, součástí bude i připojovací koleno na potrubí 16x2-2ks. | 70/50 | 21VK-9080 (2desky+přídavný plech, rozměr 900x800 mm) | RAL 9010 | 885 | 1 | ks |  | 0
2.07a | Laboratoř | 23 | deskové otopné těleso se spodním pravým připojením vč. rohového šroubení, termostatické hlavice v úpravě pro veřejné prostory, součástí bude i připojovací koleno na potrubí 16x2-2ks. | 70/50 | 21VK-6160 (2desky+přídavný plech, rozměr 600x1600 mm) | RAL 9010 | 1495 | 1 | ks |  | 0
2.07b | Laboratoř | 20 | deskové otopné těleso se spodním pravým připojením vč. rohového šroubení, termostatické hlavice v úpravě pro veřejné prostory, součástí bude i připojovací koleno na potrubí 16x2-2ks. | 70/50 | 20VK-6160 (2desky, rozměr 600x1600 mm) | RAL 9010 | 1143 | 1 | ks |  | 0
2.10 | Kovodílna | 20 | deskové otopné těleso se spodním pravým připojením vč. rohového šroubení, termostatické hlavice v úpravě pro veřejné prostory, součástí bude i připojovací koleno na potrubí 16x2-2ks. | 70/50 | 20VK-6160 (2desky, rozměr 600x1600 mm) | RAL 9010 | 1143 | 2 | ks |  | 0
001 Otopná tělesa
002 | Potrubí | [9 empty] | 0
Potrubní rozvody vytápění včetně tvarovek, montáže, uchycení potrubí, pomocného, těsnícího a spojovacího materiálu, tlakové zkoušky, zkoušky těsnosti
Potrubí materiálu PEX-AL-PEX s lisovacími fitinky bude použito pro vedení horizontálních potrubních tras do DN 20 od hlavních páteřních ocelových rozvodů.
Ostatní rozvodu budou v materiálu OCEL svařované potrubí (kotelny, strojovny, expanzní nádoby, pojistné ventily, odvzdušňovací potrubí).
Součástí dodávky potrubí je i přesun hmot v rámci stavby.
Potrubí svařené z trubek ocelových od DN 20, do DN 20 potrubí vícevrstvé s lisovanými tvarovkami, odolnost do 95°C
| DN 12 (PEX-AL-PEX s lisovanými tvarovkami) , izolace tl. 9mm | [6 empty] | 304 | m |  | 0
| DN 15 (PEX-AL-PEX s lisovanými tvarovkami) , izolace tl. 15mm | [6 empty] | 62 | m |  | 0
| DN 20 (PEX-AL-PEX s lisovanými tvarovkami) , izolace tl. 15mm | [6 empty] | 127 | m |  | 0
| DN 20 (ocel) , nátěr základní,izolace tl. 13mm v parotěsném provedení(napojení expanzní nádoby, napojení přívod SV, potrubí odv. kondenzátu) | [6 empty] | 13 | m |  | 0
| DN 25 (ocel), tvarovky do 10 %, nátěr základní,izolace tl. 30 s Al polepem | [6 empty] | 331 | m |  | 0
| DN 32 (ocel), tvarovky do 10 %, nátěr základní,izolace tl. 50 s Al polepem | [6 empty] | 7.2 | m |  | 0
| DN 40 (ocel), tvarovky do 10 %, nátěr základní,izolace tl. 50 s Al polepem | [6 empty] | 18.3 | m |  | 0
| DN 50 (ocel), tvarovky do 15 %, nátěr základní,izolace tl. 50 s Al polepem | [6 empty] | 254 | m |  | 0
| Celková délka potrubí: | [6 empty] | 1116.5 | m |  | 0
| Celkový vodní objem potrubí: | [6 empty] | 0.85 | m3 |  | 0
| Plocha nátěru ocelového potrubí v rozsahu dle TZ: | [6 empty] | 60.19 | m2 |  | 0
| Závěsový systém a pomocné konstrukce včetně objímek na hmotnost potrubí (kg): | [6 empty] | 4273.47 | kg |  | 0
nerezové hadice
| Nerezové ohebné potrubí AISI 316L včetně převlečné matice a těsnění - l=1bm - DN 25 | [6 empty] | 4 | ks |  | 0
002 Potrubí
003 | Zařízení a armatury na rozvodech vytápění | [9 empty] | 0
Pozice | Umístění | Název
1.001 | Zdroj tepla | Zdrojem tepla objektu bude kotel na štěpky o výkonu 90kW s regulačním rozsahem 27 -90kW se šamotovou spalovací komorou s dvoudílným roštem skládající se z přikládací zóny a automatického sklopného roštu pro odstraňování popela. Spalování kotle je řízeno podtlakem, řízení výkonu kotle je řešeno regulací otáček. Výměník tepla je s integrovaným systémem optimalizace účinnosti s virbulátory pro automatické čištění výměníku. Kotel je s regulovaným přívodem spalovacího vzduchu s jedním servopohonem pro primární a sekundární vzduch. Šroubový podavač s 4,5m je směrem do skladu štěpek vybaven patentovanou dvoukomorovou protipožární klapkou a zaručuje maximálnízabezpečení proti zpětnému prohoření. Součástí protipožárních opatření je i dodávka termoventilu na studené vodě pro hašení šneku. Nádoba na popel je plněna automaticky, zaplněná nádoba je signalizována na panel kotle. parametry pro připojení ELE: jistič I=3x20A CYKY 5x2,5; U=230V; Součástí zdroje tepla je vlastní regulační modul umožňující ekvitermní regulaci dvou větví a regulaci teplé užitkové vody. ŘÍdící jednotka kolte umožňuje přesné řízení spalování přes sériově zabudovanou lambdasondu. Součástí je ovládací panel s nastavitelným pozorovacím úhlem. Ovládání je umožněno jako vzdálené např. z velínu nebo kanceláře. Kotel splňuje 4 emisní třídu. Štěpka: velikost G50, vlhkost W30. | [5 empty] | 1 | ks |  | 0
|  | Přechodový kus spádové šachty | [5 empty] | 1 | ks |  | 0
|  | Sada řízení bojleru nádrže skládající se z teplotních čidel a kabeláže 18 bm | [5 empty] | 1 | ks |  | 0
|  | Sada řízení akumulační nádrže skládající se z teplotních čidel a kabeláže 10 bm | [5 empty] | 1 | ks |  | 0
|  | Sada řízení větve ekvitermní regulace skládající se z teplotních čidel a kabeláže 20 bm | [5 empty] | 2 | ks |  | 0
|  | Termostatická pojistka hašení podavače | [5 empty] | 1 | ks |  | 0
|  | vzdálené ovládání kotle (termostat) | [5 empty] | 1 | ks |  | 0
|  | SMS modul | [5 empty] | 1 | ks |  | 0
|  | Venkovní teplotní čidlo včetně kabeláže 10 bm | [5 empty] | 1 | ks |  | 0
|  | Kabelový žlab vč. víka, kolen, spojek, příslušenství a montážního materiálu | [5 empty] | 30 | bm |  | 0
|  | Nosný materiál | [5 empty] | 1 | sada |  | 0
|  | Ostatní podružný materiál | [5 empty] | 1 | sada |  | 0
|  | El. zásuvka, 230V, nástěnné provedení, 16A, IP44 | [5 empty] | 2 | ks |  | 0
|  | Krabice PVC | [5 empty] | 2 | ks |  | 0
|  | Trubka pevná, průměr 16mm, vč. spojek, kolen, příchytů a příslušenství | [5 empty] | 60 | m |  | 0
|  | Trubka ohebná, průměr 16mm, vč. příchytů a příslušenství | [5 empty] | 20 | m |  | 0
|  | Stíněný kabel | [5 empty] | 120 | m |  | 0
|  | Vodič pospojování | [5 empty] | 18 | m |  | 0
|  | Štítky na kabely vč. montáže | [5 empty] | 40 | ks |  | 0
|  | Připojení regulátoru kotle | [5 empty] | 6 | h |  | 0
|  | Připojení SMS modulu | [5 empty] | 4 | h |  | 0
|  | Ukončení vodičů | [5 empty] | 3 | h |  | 0
|  | Zaškolení obsluhy a manuály | [5 empty] | 8 | h |  | 0
|  | Komplexní zkoušky a oživení systému | [5 empty] | 12 | h |  | 0
|  | Parametrování systému | [5 empty] | 8 | h |  | 0
Revizní technik
1.003 | Regulační sestava | Řízení vratu (trojcestný termoventil, zpětná klapka, 3xteploměr, 3xkulový kohout, termoregulační čerpadlo kotlového okruhu do výkonu 100kW) P=0,1kW; U=230V; ovládání: vlastní regulace | [5 empty] | 1 | ks |  | 0
1.004 | Zdroj tepla | Pojistná sestava včetně odvzdušňovacího ventilu, manometru. Pojistný ventil - 3bar | [5 empty] | 1 | ks |  | 0
1.005 | Expanzní nádoba | Tlaková exp.nádoba topného systému 35l PN6 včetně servisní armatury a nástěnného držáku | [5 empty] | 1 | ks |  | 0
2.001 | Akumulační nádoba | Nerezový akumulační zásobník 4000l ve vertikální provedení, materiál AISI 136 Ti, 6xVýstup (DN50), 1xVýstu VK, 4xNávarek (měřidla) také vše v materiálu AISI 316 Ti. Celá nádoba pasivována v lázni. Maximální pracovní teplota 95°C. Součástí nádoby bude snímatelná tepelná izolace polyurethanová min. tl. 50 mm s polyethylenouvou folií. | [5 empty] | 1 | ks |  | 0
3.001 | Rozdělovač- sběrač | Kombinovaný rozdělovač sběrač, průřez 250x250mm, 2xStavitelný stojan, Hlavní vstup/výstup DN50, 1xVětev vstup/výstup DN50, 2xvětev vstup/výstup DN32, 1xVětev vstup/výstup DN25 | [5 empty] | 1 | ks |  | 0
8.001 | Zásobník TUV | Nepřímotopný zásobník na ohřev pitné vody 300l s jednou předávací plochou, zásobník vyroben z kvalitní ocel S235JRG2, vnitřní smaltování provedeno dle DIN 4753. Součástí zásobníku je i magnezitová anoda. Zásobník bude řešen s dodatečným návarkem pro umístění elektrického topného tělesa. Izolace polyurethanová min. tl 50mm s barevnou krycí folií. Dovolený provozní přetlak pro topnou vodu 16 bar, pitná voda 10 bar. | [5 empty] | 1 | ks |  | 0
8.002 | Zásobník TUV | Topná tyč 4,5 kW, 400V, IP 45 s rozsahem nastavení teploty 0-75°C- elektrické topné těleso s připojovacím závitem G 6/4". S provozním termostatem, bezpečnostním termostatem, kontrolkou chodu a připopjovací svorkovnicí. Ovládání: nadřazená regulace | [5 empty] | 1 | ks |  | 0
9.001 | Expanzní automat | Čerpadlový automat s řídící jednotkou a beztlakou nádobou 200l umožňující odplyňování, doplňování, expanzi P=0,75kW; U=230V; ovládání: vlastní regulace/monitoring nadřazená regulace | [5 empty] | 1 | kpl |  | 0
9.001a |  | Uvedení do provozu | [5 empty] | 1 | kpl |  | 0
napojení zajistí profese MaR
9.002 | Expanzní automat | Expanzní nádoba proti tlakovému rázu 35l, PN 6 včetně servisní armatury, konzoly pro montáž | [5 empty] | 1 | ks |  | 0
10.001 | Oddělovací člen | Oddělovací člen | [5 empty] | 1 | ks |  | 0
napojení na ZTI
10.002 | Úpravna vody | Změkčovací stanice, filtr, inhibitor koroze P=0,1kW; U=230V; ovládání: vlastní regulace/monitoring nadřazená regulace | [5 empty] | 1 | ks |  | 0
11.001 | Expanzní nádoba | Expanzní nádoba 12 l, PN 6 včetně servisní armatury, konzoly pro montáž | [5 empty] | 1 | ks |  | 0
12.001 | Elektrický přímotop | Elektrický přímotop 2kW P=2kW; U=230V; ovládání: vlastní termostat | [5 empty] | 1 | ks |  | 0
| Regulační sestava | Vyvažovací ventil - s průtokovou měrkou pro bypass řízení vratu | [5 empty] | 1 | ks |  | 0
4.001 | Č.1 | Čerpadlo pro větev TUV | [5 empty] | 1 | ks |  | 0
Čerpadlo jednoduché s elektronickou regulací otáček-řízeno na konstantní tlak
2,2 m3/h; P=0,13kW; I=1,2A; U=230V; m=4,1kg; ovládání: vlastní regulace
maximální výška: 5,5m
čerpadlo vybavené izolačním boxem
5.001 | Č.2 | Čerpadlo pro větev otopná tělesa | [5 empty] | 1 | ks |  | 0
Čerpadlo jednoduché s elektronickou regulací otáček-řízeno na konstantní tlak
4,2 m3/h; P=0,19kW; I=1,3A; U=230V; m=1,72kg; ovládání: vlastní regulace
maximální výška: 7,5m
čerpadlo vybavené izolačním boxem
6.001 | Č.3 | Čerpadlo pro větev cirkul. VZT | [5 empty] | 1 | ks |  | 0
Čerpadlo jednoduché s elektronickou regulací otáček-řízeno na konstantní tlak
0,9 m3/h; P=0,13kW; I=1,2A; U=230V; m=4,1kg; ovládání: vlastní regulace
maximální výška: 7,0m
čerpadlo vybavené izolačním boxem
7.001 | Č.4 | Čerpadlo pro větev pro napojení na R+S umístěný v místnosti 1.31-TZB | [5 empty] | 1 | ks |  | 0
Čerpadlo jednoduché s elektronickou regulací otáček-řízeno na konstantní tlak
4,9 m3/h; P=0,19kW; I=1,3A; U=230V; m=1,72kg; ovládání: nadřazená regulace
maximální výška: 5,5m
čerpadlo vybavené izolačním boxem
4.001b | V.1 | Dvoucestný ventil pro větev TUV | [5 empty] | 1 | ks |  | 0
DN 25 včetně servopohonu
2,2 m3/h; Kvs=10; Uříz.=3-bod; U=230V; ovládání: vlastní regulace
5.001b | V.2 | Dvoucestný ventil pro větev otopná tělesa | [5 empty] | 1 | ks |  | 0
DN 32 včetně servopohonu
4,2 m3/h; Kvs=16; Uříz.=3-bod; U=230V; ovládání: vlastní regulace
6.001b | V.3 | Dvoucestný ventil pro větev cirkul. VZT | [5 empty] | 1 | ks |  | 0
DN 15 včetně servopohonu
0,9 m3/h; Kvs=4; Uříz.=3-bod; U=230V; ovládání: vlastní regulace
7.001b | V.4 | Dvoucestný ventil pro větev pro napojení na R+S umístěný v místnosti 1.31-TZB | [5 empty] | 1 | ks |  | 0
DN 32 včetně servopohonu
4,9 m3/h; Kvs=16; Uříz.=ON/OFF; U=230V; ovládání: vlastní regulace
|  | Kalorimetr pro větev TUV | [5 empty] | 1 | kp |  | 0
skládající se z mechanického průtokoměru DN 20 a kalorimetrického počítadla, včetně kabeláže nominální průtok 2,5m3/h
bez potřeby uklidňující délky, dodávaný včetně páru odporových teploměrů a jímek s možností doplnění modulu LON
s bateriovým napájením
|  | Kalorimetr pro větev otopná tělesa | [5 empty] | 1 | kp |  | 0
skládající se z ultrazvukového měřiče DN 32 a kalorimetrického počítadla, včetně kabeláže nominální průtok 3,5m3/h
bez potřeby uklidňující délky, dodávaný včetně páru odporových teploměrů a jímek s možností doplnění modulu LON
s bateriovým napájením
|  | Kalorimetr pro větev cirkul. VZT | [5 empty] | 1 | kp |  | 0
skládající se z mechanického průtokoměru DN 15 a kalorimetrického počítadla, včetně kabeláže nominální průtok 1,5m3/h
bez potřeby uklidňující délky, dodávaný včetně páru odporových teploměrů a jímek s možností doplnění modulu LON
s bateriovým napájením
|  | Kalorimetr pro větev pro napojení na R+S umístěný v místnosti 1.31-TZB | [5 empty] | 1 | kp |  | 0
skládající se z ultrazvukového měřiče DN 32 a kalorimetrického počítadla, včetně kabeláže nominální průtok 3,5m3/h
bez potřeby uklidňující délky, dodávaný včetně páru odporových teploměrů a jímek s možností doplnění modulu LON
s bateriovým napájením
|  | Kalorimetr pro větev od zdroje tepla | [5 empty] | 1 | kp |  | 0
skládající se z ultrazvukového měřiče DN 32 a kalorimetrického počítadla, včetně kabeláže nominální průtok 3,5m3/h
bez potřeby uklidňující délky, dodávaný včetně páru odporových teploměrů a jímek s možností doplnění modulu LON
s bateriovým napájením
|  | Komínové těleso D200 třísložkové provedení, přetlakový provoz do teploty 300 st.C, kondenzační, nerez provedení, kotevní šrouby | [5 empty] | 9 | bm |  | 0
|  | vč. měřící zátky, revizního otvoru a napojení pro odvod kondenzátu, včetně komínové hlavice | [5 empty] | 1 | sada |  | 0
|  | Komínový systém s komínovou vložkou určenou pro vlhký provoz. Komínové těleso bude opatřeno tepelnou izolací tl. 50 mm a vnějším nerezovým opláštěním. | [5 empty] | 1.5 | bm |  | 0
|  | Střešní prostupka | [5 empty] | 1 | ks |  | 0
|  | Hlavice na komínový systém D200 | [5 empty] | 1 | ks |  | 0
Vznik kondenzátu - napojení ZTI
|  | Vodní ohřívač, 2-řadý výměník místnost 1.14 | [5 empty] | 2 | kpl |  | 0
počet řad ohřívače: 2
maximální vzduchový výkon: 2400 m3/h
nárůst teploty vzduchu: až 33 °C
maximální teplota topného media: 130 °C
maximální pracovní tlak: 1,6 Mpa
maximální dosah vzduchu: do 15 m
průměr připojovacích hrdel: 3/4"
hmotnost zařízení: 32 kg
napájecí napětí: 230 V
výkon motoru: 0,53 kW
jmenovitý proud: 6 A
otáčky motoru: 1350 ot./min
krytí motoru: IP54
vč. Opláštění odolné vůči vysokým teplotám a korozi, směrové lamely vzduchu pro nastavení směru proudění vzduchu ve 4 polohách, montážních konzol s možností vodorovného otáčení o ± 20°, axiálního ventilátoru a regulace.
|  | Regulátor otáček - plynulý pomocí kruhového přepínače, regulátor má také funkci vypínače. Rozběh ventilátoru je vždy na plný výkon. Součástí je indikace chodu LED diodou. Součástí je kabelový svazek délky 5bm. | [5 empty] | 2 | ks |  | 0
|  | Prostorový termostat včetně kabeláže k připojovací krabici teplovzdušné jednotky - 15 bm | [5 empty] | 1 | ks |  | 0
|  | Destrafikátor místnost 1.14, 1.15 | [5 empty] | 2 | ks |  | 0
průtok vzduchu: 4500 m3/h
příkon ventilátoru: 280 W
jištění: B, 2 A
otáčky ventilátoru: 850 ot./min
hladina akustického tlaku: 44 dB
hmotnost zařízení: 19,5 kg
napájecí napětí: 230 V
krytí motoru: IP40
Podstropní ventilátor slouží ke zvýšení hospodárnosti vytápění hal, především v kombinaci s teplovzdušným vytápěním. Zajišťuje nucené proudění ohřátého vzduchu směrem dolů. Je určen pro instalaci v prostředí chráněném proti povětrnostním vlivům třídy 3K5 bez vody i z jiných zdrojů než z deště, bez kondenzace, námrazy a tvorby ledu dle ČSN EN 60 721-3-3 a prostory BNV dle ČSN EN 1127-1.
Uzavírací armatury
|  | KK DN 12, motýlový typ | [5 empty] | 21 | ks |  | 0
|  | KK DN 15, motýlový typ | [5 empty] | 7 | ks |  | 0
|  | KK DN 25, motýlový typ | [5 empty] | 8 | ks |  | 0
|  | KK DN 32, motýlový typ | [5 empty] | 12 | ks |  | 0
|  | KK DN 50 motýlový typ | [5 empty] | 24 | ks |  | 0
Filtry závitové
|  | Filtr závitový DN 25 PN 16; včetně izolačního pouzdra | [5 empty] | 2 | ks |  | 0
|  | Filtr závitový DN 32 PN 16; včetně izolačního pouzdra | [5 empty] | 2 | ks |  | 0
|  | Filtr závitový DN 50 PN 16; včetně izolačního pouzdra | [5 empty] | 4 | ks |  | 0
Vyvažovací armatury
|  | DN 15 včetně měření tlaku a průtoku, včetně izolační skořepiny | [5 empty] | 2 | ks |  | 0
|  | DN 20 včetně měření tlaku a průtoku, včetně izolační skořepiny | [5 empty] | 3 | ks |  | 0
|  | DN 32 včetně měření tlaku a průtoku, včetně izolační skořepiny | [5 empty] | 3 | ks |  | 0
|  | DN 40 včetně měření tlaku a průtoku, včetně izolační skořepiny | [5 empty] | 3 | ks |  | 0
Zpětné klapky závitové
|  | DN 15 | [5 empty] | 3 | ks |  | 0
|  | DN 25 | [5 empty] | 4 | ks |  | 0
|  | DN 32 | [5 empty] | 4 | ks |  | 0
|  | DN 50 | [5 empty] | 5 | ks |  | 0
Vypouštěcí kuhouty
|  | Vypouštěcí kohout VK DN 15 | [5 empty] | 29 | ks |  | 0
|  | Vypouštěcí kohout VK DN 40 | [5 empty] | 3 | ks |  | 0
Automatické odvdzušňovací ventily
|  | AOV 12 | [5 empty] | 19 | ks |  | 0
|  | AOV 15 | [5 empty] | 6 | ks |  | 0
Pojistné ventily
|  | 1/2" x 3/4" - 3bar - membránový | [5 empty] | 4 | ks |  | 0
Měření - vizuální kontrola
|  | Měřící jímky | [5 empty] | 30 | ks |  | 0
|  | Teploměr bimetalový 0-200°C - 100/60 | [5 empty] | 16 | ks |  | 0
|  | Tlakoměr, smyčka kohout 4con, 25bar, DN 12 | [5 empty] | 14 | ks |  | 0
003 Armatury
004 | Izolace | [9 empty] | 0
Izolace budou provedeny v návaznosti na specifikaci výměry potrubních rozvodů která jsou součástí položky 002 a to včetně dopravy a přesunu hmot.
Izolace na potrubních rozvodech budou provedeny v rozsahu stanovené vyhláškou 193/2007 Sb
Všechny přístupné páteřní rozvody budou opatřeny Al polepem, potrubí do DN 20 vedené skrytě budou opatřeny šedou polyethylenovou izolací (montáž lepením).
| DN 12 (PEX-AL-PEX s lisovanými tvarovkami) , izolace tl. 9mm | [6 empty] | 304 | m |  | 0
| DN 15 (PEX-AL-PEX s lisovanými tvarovkami) , izolace tl. 15mm | [6 empty] | 62 | m |  | 0
| DN 20 (PEX-AL-PEX s lisovanými tvarovkami) , izolace tl. 15mm | [6 empty] | 127 | m |  | 0
| DN 20 (ocel) , nátěr základní,izolace tl. 13mm v parotěsném provedení(napojení expanzní nádoby, napojení přívod SV, potrubí odv. kondenzátu) | [6 empty] | 13 | m |  | 0
| DN 25 (ocel), tvarovky do 10 %, nátěr základní,izolace tl. 30 s Al polepem | [6 empty] | 331 | m |  | 0
| DN 32 (ocel), tvarovky do 10 %, nátěr základní,izolace tl. 50 s Al polepem | [6 empty] | 7.2 | m |  | 0
| DN 40 (ocel), tvarovky do 10 %, nátěr základní,izolace tl. 50 s Al polepem | [6 empty] | 18.3 | m |  | 0
| DN 50 (ocel), tvarovky do 15 %, nátěr základní,izolace tl. 50 s Al polepem | [6 empty] | 254 | m |  | 0
| Tepelná izolace armatur | [6 empty] | 8 | m2 |  | 0
004 Izolace
005 | Nátěry | [9 empty] | 0
| Nátěry na potrubí v návaznosti na specifikaci výměry potrubních rozvodů,v návaznosti na položku 002. | [6 empty] | 60.19 | m2 |  | 0
005 Nátěry | 005 Nátěry
006 | Zednické přípomoci - vrty a zapěňovaní vrtů | [9 empty] | 0
| Vrty do Ø50 mm (pro potrubí DN 15 do DN 25) včetně ucpávky, l=do 500 mm | [6 empty] | 62 | ks |  | 0
| Vrty do Ø100 mm (pro potrubí DN 25 až DN 40) včetně ucpávky, l=do 500 mm | [6 empty] | 28 | ks |  | 0
006 Zednické přípomoci - vrty a zapěňování vrtů
007 | Zednické přípomoci SDK, drážky | [9 empty] | 0
| Úpravy pro vedení potrubí - SDK opláštění | [6 empty] | 20 | m2 |  | 0
| Revizní dvířka do SDK 400 x 400 mm | [6 empty] | 4 | ks |  | 0
| Drážky nebo vedení potrubí v drážce zdiva do 120x80 (100x60) bez koncového zapravení | [6 empty] | 55 | bm |  | 0
007 Zednické přípomoci SDK, drážky
008 | Zkoušky, uvedení do provozu | [9 empty] | 0
| Napuštění a odvzdušnění systému v návaznosti na položku 002 | [6 empty] | 16 | h |  | 0
| Vyregulování systému v návaznosti na specifikaci počtu vyvažovacích armatur | [6 empty] | 12 | ks |  | 0
| Zaregulování ventilových vložek otopných těles včetně protokolu v návaznosti na položku 001 | [6 empty] | 54 | ks |  | 0
| Topná zkouška, dilatační a komplexní provozní zkoušky (poznámka: tlakové zkoušky a zkouška těsnosti je součástí dodávky potrubí) | [6 empty] | 72 | h |  | 0
| Uvedení do provozu, zaškolení obsluhy, předávací dokumentace, protokol o hydraulickém vyvážení otopnéhzo systému | [6 empty] | 36 | h |  | 0
(součástí předávací dokumentace budou protokoly o zkouškách, protokoly o shodě, návody na obsluhu a provoz, protokol o zaregulování soustavy)
008 Zkoušky, uvedení do provozu
009 | Ztížená montáž | [9 empty] | 0
| Ztížená montáž z důvodů: etapizace prací, zrychlená montáž, noční práce, provizorní řešení. | [6 empty] | 1 | kp |  | 0
009 Ztížená montáž
010 | Ostatní položky | [9 empty] | 0
| Lešení, pomocné konstrukce - zapůjčení (v rámci výšky jednoho podlaží do max. výšky 4m) | [6 empty] | 1 | kpl |  | 0
| Značení páteřních potrubních tras včetně lepení, značení hlavních zařízení a regulačních uzlů včetně zalaminování | [6 empty] | 28 | ks |  | 0
| Vodivé pospojování potrubí v návaznosti na položku 002 | [6 empty] | 1 | kp |  | 0
010 Ostatní položky

## D.1.4.6 - MaR
ROZPOČET
Stavba: |  | Výzkumné centrum Josefa Ressela
Objekt: |  | D.1.4.6 - MaR
Náklady z rozpočtu | [5 empty] | 0
Číslo položky | Název položky (zařízení) |  | množství | MJ | J.cena [CZK] | Cena celkem [CZK]
1. Regulace VZT jednotky 1
1.1 | Dodávka VZT | Rozvaděč s regulátorem VZT jednotky | 1 | ks |  | 0
1.2 | Dodávka VZT | Teplotní čidlo venkovního vzduchu | 1 | ks |  | 0
1.3 | Dodávka VZT | Teplotní čidlo přiváděného vzduchu | 1 | ks |  | 0
1.4 | Dodávka VZT | Teplotní čidlo vzduchu za ohřívačem | 1 | ks |  | 0
1.5 | Dodávka VZT | Snímač diferenčního tlaku na ventilátorech | 2 | ks |  | 0
1.6 | Dodávka VZT | Snímač diferenčního tlaku na filtrech | 2 | ks |  | 0
1.7 | Dodávka VZT | Servopohon klapky na ochozu rekuperátoru | 1 | ks |  | 0
1.8 | Dodávka VZT | Snímač diferenciálního tlaku na rekuperátoru | 1 | ks |  | 0
1.9 | Dodávka VZT | Elektrický ohřívač | 1 | ks |  | 0
1.10 | Dodávka VZT | Křížový rekuperátor | 1 | ks |  | 0
1.11 | Dodávka VZT | Přívodní ventilátor | 1 | ks |  | 0
1.12 | Dodávka VZT | Odtahový ventilátor | 1 | ks |  | 0
1.13 | ZB5 AD203 | Ovladač, dvě pevné polohy, ve skříňce XAL | 1 | ks |  | 0
2. Regulace VZT jednotky 2
2.1 | PXC36 | Procesní podstanice kompaktní řada PXC 36D, 36I/O | 1 | ks |  | 0
2.2 | PXM 10 | Místní ovládací panel procesní podstanice s kabelem | 1 | ks |  | 0
2.3 | QAM2120.040 | Kanálové čidlo teploty Ni 1000, 0,4m, -50 - +80°C | 1 | ks |  | 0
2.4 | QMA2120.040 | Kanálové čidlo teploty Ni 1000, 0,4m, -50 - +80°C | 1 | ks |  | 0
2.5 | QAM2120.040 | Kanálové čidlo teploty Ni 1000, 0,4m, -50 - +80°C | 1 | ks |  | 0
2.6 | QFM2160 | Kanálové čidlo teploty a vlhkosti, 0-50°C, 0-100% r.v. | 2 | ks |  | 0
výstupy 0-10V
2.7 | Dodávka VZT | Křížový rekuperátor | 1 | ks |  | 0
2.8 | GCA 161.1E | Servopohon přívodní a směšovací klapky, 24VAC, ovládání | 1 | ks |  | 0
0-10V, s havarijní funkcí
2.9 | GCA 161.1E | Servopohon odtahové klapky, 24VAC, ovládání 0-10V s | 1 | ks |  | 0
havarijní funkcí
2.10 | QBMB 1-3 | Diferenční tlakový spínač filtrů 20 – 300Pa | 3 | ks |  | 0
2.11 | QBMB 1-3 | Diferenční tlakový spínač ventilátorů 20 – 300Pa | 2 | ks |  | 0
2.12 | QBM66.202 | Čidlo tlakové diference rekuperátoru, výstupní signál 0-10V | 1 | ks |  | 0
včetně sady odběru tlaku FK-PZ2
2.13 | Dodávka VZT | Elektrický ohřívač, 3,6kW, 400V řízení signálem 0 - 10V | 1 | ks |  | 0
2.14 | Dodávka VZT | Ovládací panel kondensační jednotky | 1 | ks |  | 0
2.15 | Dodávka VZT | Příložné snímače teploty kondenzační jednotky | 2 | ks |  | 0
2.16 | Dodávka VZT | Parní zvlhčovač, včetně řídicí automatiky | 1 | ks |  | 0
2.17 | QFM21.60 | Kanálové čidlo relativní vlhkosti s objímkou, signál 0 – 10V | 1 | ks |  | 0
2.18 | QFM81.21 | Hygrostat | 1 | ks |  | 0
2.19 | Dodávka VZT | Kondenzační jednotka | 1 | ks |  | 0
2.20 | Dodávka VZT | Přívodní ventilátor, 0,55kW, 3x230V, 2,4A | 1 | ks |  | 0
2.21 | Dodávka VZT | Odtahový ventilátor, 0,55kW, 3x230V, 2,4A | 1 | ks |  | 0
2.22 | Dodávka VZT | Frekvenční měnič ventilátorů, napájení 230V, výstup 3x230V | 2 | ks |  | 0
2.23 | Dodávka VZT | Odvlhčovací jednotka, včetně řídicího panelu | 1 | ks |  | 0
2.24 | GDB 131.1E | Servopohon klapky odvlhčovače, 24VAC, tříbodové ovládání | 1 | ks |  | 0
2.25 | QFA1001 | Prostorový hygrostat, rozsah 0-90% r.v., beznapěťový | 1 | ks |  | 0
kontakt, nastavení na přístroji
2.26 | RDH10 | Elektronický prostorový termostat, rozsah 5-30°C, | 1 | ks |  | 0
beznapěťový kontakt, nastavení teploty ovládacím
kolečkem
2.27 | SA-200A | Magnetický dveřní kontakt, rozpínací, normální provedení | 1 | ks |  | 0
2.28 | ZB5 AD203 | Ovladač, dvě pevné polohy, ve skříňce XAL | 1 | ks |  | 0
2.29 | QAM2120.040 | Kanálové čidlo teploty Ni 1000, 0,4m, -50 - +80°C | 1 | ks |  | 0
2.30 | GDB161.1E | Servopohon klapky ochozu rekuperátoru, 24VAC, | 1 | ks |  | 0
ovládání 0 - 10V
3. Regulace VZT jednotky 3
3.1 | Dodávka VZT | Elektrický ohřívač MBE R2, 2,1kW, 230V | 1 | ks |  | 0
3.2 | Dodávka VZT | Přívodní ventilátor 230V, 0,05kW | 1 | ks |  | 0
3.3 | Dodávka VZT | Dvojitý havarijní termostat | 1 | ks |  | 0
3.4 | QBMB 1-3 | Diferenční tlakový spínač rekuperátoru 20 – 300Pa | 1 | ks |  | 0
3.5 | QAA24 | Prostorové teplotní čidlo LG-Ni1000, 0…+50°C | 1 | ks |  | 0
3.6 | XB6 DD22 | Ovládací přepinač, 2 pevné polohy | 1 | ks |  | 0
4. Zabezpečení provozu kotelny
4.1 | PXC36 | Procesní podstanice kompaktní řada PXC 36D, 36I/O | 1 | ks |  | 0
4.2 | PXM20 | Ovládací panel s kabelem | 1 | ks |  | 0
4.3 | Dodávka VZT | Kotel na štěpku, včetně automatické regulace provozu, | 1 | ks |  | 0
Řízení dvou topných větví, přípravy TUV a zabezpečení
4.4 | Dodávka VZT | Expanzní automat s vlasní provozní automatikou provozu vytápění | 1 | ks |  | 0
4.5 | Dodávka VZT | Úpravna vody s vlastní řídicí automatikou | 1 | ks |  | 0
4.6 | Dodávka VZT | Zásobník TUV s elektrickou patronou 3kW, 230V | 1 | ks |  | 0
4.7 | 612146032 | Regulátor tlaku vlnovcový, rozsah 40-400kPa, kontakty A, | 1 | ks |  | 0
4.8 | 612146031 | Regulátor tlaku vlnovcový, rozsah 25-250kPa, kontakty A, | 1 | ks |  | 0
4.9 | 61126003 | Regulátor teploty kapilárový, s jímkou, rozsah 30-90°C, | 1 | ks |  | 0
kontakty A, provedení N
4.10 | 61126003 | Regulátor teploty kapilárový, s jímkou, rozsah 30-90°C, | 1 | ks |  | 0
kontakty A, provedení N
4.11 | 611136013 | Regulátor teploty prostorový, rozsah 0-40°C, kontakty A | 1 | ks |  | 0
provedení N
4.12 | HZ01+SE1 | Zaplavení prostoru | 1 | ks |  | 0
4.13 | Dodávka ÚT | Čerpadlo topné vody z jiného zdroje | 1 | ks |  | 0
4.14 | DodávkaÚT | Uzavírací ventil se servopohonem, 230V, dvoubodové řízení | 1 | ks |  | 0
4.15 | DodávkaÚT | Zásobní nádrž na topnou vodu | 1 | ks |  | 0
4.16 | DodávkaÚT | Landromat | 1 | ks |  | 0
4.17 | QAE2120.015 | Ponorné teplotní čidlo s jímkou 150mm, rozsah -30-+130°C | 1 | ks |  | 0
4.18 | Dodávka ÚT | Elektrický ohřívač 3,0 kW, 230V | 1 | ks |  | 0
4.19 | XB6 DD23 | Ovládací přepinač, 3 pevné polohy | 1 | ks |  | 0
4.20 | XB6 DD22 | Ovládací přepinač, 2 pevné polohy | 1 | ks |  | 0
4.21 | XB5 AA42 | Ovládací tlačítko s návratem, barva rudá | 1 | ks |  | 0
4.22 | SLEM NB | Siréna s optickým signálem 230V, dvoustupňová | 1 | ks |  | 0
4.23 | XAL K178E | Odstavné tlačítko s hřibovou hlavou ve skříňce | 1 | ks |  | 0
4.24 | Dodávka ZTI | Cirkulační čerpadlo TUV, 230V, 50W | 1 | ks |  | 0
5. Kotel na štěpku s regulací
5.1 | Dodávka ÚT | Kotel na štěpku se zásobní nádrží, landromatem a vlastní | 1 | ks |  | 0
regulací provozu kotle, doplňování štěpky a zabezpečením
provozu. Současně regulátor řídí provoz čerpadel, přípravu
TUV a ekvitermní regulaci dvou topných větví.
Provoz je podmíněn provozem vzduchotechniky a provozním
stavem všech snímačů poruchových stavů. Blokace provozu
je z řídicího systému na který jsou z regulace kotle přenášeny
provozní a poruchové stavy.
Dodávka a montáž přístrojů MaR pro regulaci vytápění
je součástí dodávky kotle.
6. Měření vyrobeného a odebraného tepla
6.1 | Dodávka ÚT | Kalorimetry jsou dodávkou vytápění, včetně jejich instalace. | 1 | ks |  | 0
Jejich umístění je následovné:
Výstup topné vody z kotle
Přívod topné vody z externího zdroje
Měření topná větev 1
Měření topná větev 2
Měření ohřevu TUV
Současně je měřeo vodoměrem množství studené vody
7. Rozvaděč BA
7.1 | MAS6060210 | Nástěnná rozvaděčová skříň, rozměry 600x600x210mm, | 1 | ks |  | 0
kompletně propojená na svorky s instalací procesní podstanice
PXC 36D a ovládacím panelem PXM 20
1xHlavní vypinač 25A, 400V
1xJednofázové jističe 16A
1xjednofázový jistič 20A
3xJednofázové jističe 1A
2xstykač
3xvýkonové relé
10xsvorky s pojiskou
1xzdroj 230/24V
4xpopisný štítek
upřesnění podle dodaného zařízení
8. Rozvaděč BB
8.1 | MAS6060210 | Nástěnná rozvaděčová skříň, rozměry 600x600x210mm, | 1 | ks |  | 0
kompletně propojená na svorky s instalací procesní podstanice
PXC 36D a ovládacím panelem PXM 10
1xHlavní vypinač 20A, 230V
1xJednofázovÝ jistič 16A
3xJednofáázové jističe 1A
1xstykač
4xvýkonové relé
10xsvorky s pojiskou
1xzdroj 230/24V
upřesnění podle dodaného zařízení
9. Montáž MaR
|  | Dodávka a montáž kabelů | 670 | bm |  | 0
|  | Zapojení přístrojů a ukončení kabelů | 1 | ks |  | 0
10. Služby
|  | Zpracování uživatelských programů | 2 | ks |  | 0
|  | Oživení a provedení zkoušek | 2 | ks |  | 0

## D.1.4.7.1 - NN-instalace
ROZPOČET
Stavba: |  | Výzkumné centrum Josefa Ressela
Objekt: |  | D.1.4.7.1 - Silnoproud_instalace
Náklady z rozpočtu | [7 empty] | 0
Číslo položky |  | Název položky | MJ | množství | Cena jednotková za materiál | J.cena [CZK] | Cena jednotková za práci | Cena celkem [CZK]
1 | 210 01-0301 | Krabice přístrojová, bez zapojení | ks | 75 |  | 0 |  | 0
2 | 210 01-0311 | Krabice odbočná s víčkem, vč zapojení | ks | 50 |  | 0 |  | 0
3 | 210 01-0521 | Odvíčkování nebo zavíčkování krabic s víčkem na závit | ks | 50 |  |  |  | 0
4 | 210 01-0351 | Krabice odbočná nástěnná s víčkem IP 65, vč zapojení, vč. montážní desky na žlab | ks | 25 |  | 0 |  | 0
5 | 210 01-0523 | Odvíčkování nebo zavíčkování krabic s víčkem na 4 šrouby | ks | 25 |  |  |  | 0
6 | 210 80-0526 | CY 6 mm2 ZZ | m | 100 |  | 0 |  | 0
7 | 210 81-0005 | CYKY-J 3 x 1,5 mm2 | m | 1700 |  | 0 |  | 0
8 | 210 81-0006 | CYKY-J 3 x 2,5 mm2 | m | 2800 |  | 0 |  | 0
9 | 210 81-0016 | CYKY-J 5 x 2,5 mm2 | m | 1500 |  | 0 |  | 0
10 | 210 81-0007 | CYKY-J 3 x 4 mm2 | m | 100 |  | 0 |  | 0
11 | 210 81-0017 | CYKY-J 5 x 4 mm2 | m | 30 |  | 0 |  | 0
12 | 210 81-0017 | CYKY-J 5 x 6 mm2 | m | 110 |  | 0 |  | 0
13 | 210 81-0013 | CYKY-J 4 x 10 mm2 | m | 50 |  | 0 |  | 0
14 | 210 81-0013 | CYKY-J 5 x 10 mm2 | m | 50 |  | 0 |  | 0
15 | 210 81-0014 | CYKY-J 4 x 16 mm2 | m | 80 |  | 0 |  | 0
16 | 210 90-1076 | AYKY-J 3x150+70 mm2 | m | 30 |  | 0 |  | 0
17 | 210 81-0105 | 1-CXKH-V-J 3x1,5 | m | 250 |  | 0 |  | 0
18 | 210 80-0529 | H07V-K 16 | m | 150 |  | 0 |  | 0
19 | 210 80-0530 | H07V-K 25 | m | 50 |  | 0 |  | 0
20 | 210 01-0127 | Trubka 09160 | m | 20 |  | 0 |  | 0
21 | 210 01-0016 | Instalační trubka do betonu, vnitřní půměr min. 18 | m | 45 |  | 0 |  | 0
22 | 210 01-0009 | Instalační trubka tuhá, vnitřní průměr min. 30mm | m | 190 |  | 0 |  | 0
23 | 210 02-0306 | Drátěný elektroinstalační žlab 60x100 | m | 200 |  | 0 |  | 0
24 | 210 02-0306 | Drátěný elektroinstalační žlab 60x300 | m | 120 |  | 0 |  | 0
25 |  | Podpěra na stěnu 350mm | ks | 100 |  | 0
26 |  | Závěs na strop | ks | 230 |  | 0
27 | 210 01-0145 | Parapetní kanál 160x65 | m | 250 |  | 0 |  | 0
28 |  | Příslušenství k parapetnímu kanálu (rohy, krabice, podložky pro přístroje...) | kpl. | 1 |  | 0 |  | 0
29 | 210 11-0031 | Spínač jednopólový pro zapuštěnou montáž, řazení č. 1, komplet, vč. zapojení | ks | 25 |  | 0 |  | 0
30 | 210 11-0036 | Spínač sériový pro zapuštěnou montáž, řazení č. 5, komplet, vč. zapojení | ks | 17 |  | 0 |  | 0
31 | 210 11-0038 | Přepínač střídavý pro zapuštěnou montáž, řazení č. 6, komplet, vč. zapojení | ks | 8 |  | 0 |  | 0
32 | 210 11-0039 | Přepínač křížový pro zapuštěnou montáž, řazení č. 7, komplet, vč. zapojení | ks | 13 |  | 0 |  | 0
33 | 210 11-0021 | Spínač jednopólový pro nástěnnou montáž, IP 44, řazení č. 1, komplet, vč. zapojení | ks | 1 |  | 0 |  | 0
34 | 210 11-0023 | Spínač sériový pro nástěnnou montáž, IP 44, řazení č. 5, komplet, vč. zapojení | ks | 1 |  | 0 |  | 0
35 | 210 11-0021 | Spínač jednopólový pro nástěnnou montáž, IP 65, řazení č. 1, komplet, vč. zapojení | ks | 6 |  | 0 |  | 0
36 | 210 11-0023 | Spínač sériový pro nástěnnou montáž, IP 65, řazení č. 5, komplet, vč. zapojení | ks | 4 |  | 0 |  | 0
37 | 210 11-0024 | Přepínač střídavý pro nástěnnou montáž, IP 65, řazení č. 6, komplet, vč. zapojení | ks | 8 |  | 0 |  | 0
38 | 210 11-0025 | Přepínač křížový pro nástěnnou montáž, IP 65, řazení č. 7, komplet, vč. zapojení | ks | 1 |  | 0 |  | 0
39 | 210 11-0152 | Tlačítko spínací pro zapuštěnou montáž IP 20, řazení č. 1/0, komplet, vč. zapojení | ks | 5 |  | 0 |  | 0
40 | 210 11-0061 | Časový spínač DT3 | ks | 5 |  | 0 |  | 0
41 | 210 11-1041 | Zásuvka jednonásobná s ochrannými clonkami 16 A, 230 V, pro zapuštěnou montáž, komplet, vč. zapojení | ks | 10 |  | 0 |  | 0
42 | 210 11-1041 | Zásuvka jednonásobná s ochrannými clonkami 16 A, 230 V, modul 45x45, komplet, vč. zapojení, bílá | ks | 203 |  | 0 |  | 0
43 | 210 11-1041 | Zásuvka jednonásobná s ochrannými clonkami 16 A, 230 V, modul 45x45, s přepěťovou ochranou, komplet, vč. zapojení, červená | ks | 63 |  | 0 |  | 0
44 |  | Zásuvkový sloupek - 4x zásuvka 230V, přepěťová ochrana, IP 20, komplet, vč. zapojení | ks | 15 |  | 0 |  | 0
45 | 210 11-1111 | Zásuvka jednonásobná 16 A, 230 V, IP 44, pro nástěnnou montáž, komplet, vč. zapojení | ks | 35 |  | 0 |  | 0
46 | 210 11-1112 | Zásuvka jednonásobná 16 A, 230 V, IP 65, pro nástěnnou montáž, komplet, vč. zapojení | ks | 93 |  | 0 |  | 0
47 | 210 11-1123 | Zásuvka trojpólová, 16 A, 400 V, IP 20, pro zapuštěnou montáž, komplet, vč. zapojení | ks | 40 |  | 0 |  | 0
48 | 210 11-1124 | Zásuvka trojpólová, 32 A, 400 V, IP 20, pro zapuštěnou montáž, komplet, vč. zapojení | ks | 4 |  | 0 |  | 0
49 | 210 11-1136 | Zásuvka trojpólová, 16 A, 400 V, IP 44, pro nástěnnou montáž, komplet, vč. zapojení | ks | 4 |  | 0 |  | 0
50 | 210 11-1136 | Zásuvka trojpólová, 16 A, 400 V, IP 65, pro nástěnnou montáž, komplet, vč. zapojení | ks | 30 |  | 0 |  | 0
51 | 210 11-1137 | Zásuvka trojpólová, 32 A, 400 V, IP 65, pro nástěnnou montáž, komplet, vč. zapojení | ks | 2 |  | 0 |  | 0
52 |  | Svorkovnice hlavního pospojování | ks | 3 |  | 0 |  | 0
53 | 210 11-0023 | Stop tlačítko - červené hřibové | ks | 14 |  | 0 |  | 0
54 | 210 11-0023 | Central stop tlačítko - požární | ks | 1 |  | 0 |  | 0
55 |  | Systém ovládání odvětrání CHÚC | kpl. | 1 |  | 0 |  | 0
56 |  | Požární ucpávky | m2 | 2 |  | 0 |  | 0
57 |  | Demontáž | hod | 40 |  |  |  | 0
58 |  | Drobný materiál a pomocné stavební práce | kpl. | 1 |  | 0 |  | 0
59 |  | Koordinace | hod | 12 |  |  |  | 0

## D.1.4.7.2 - NN-osvetleni
ROZPOČET
Stavba: |  | Výzkumné centrum Josefa Ressela
Objekt: |  | D.1.4.7.2 - Silnoproud_osvětlení
Náklady z rozpočtu | [7 empty] | 0
Číslo položky |  | Název položky | MJ | množství | Cena jednotková za materiál | J.cena [CZK] | Cena jednotková za práci | Cena celkem [CZK]
1 | 210 20-1064 | Svítidlo zářivkové, 4x14W, T5, elektronický předřadník, do podhledu, IP 65, vysoce lesklá parabolická mřížka a tvrzené bezpečnostní sklo | ks | 83 |  | 0 |  | 0
2 | 210 20-1063 | Svítidlo zářivkové, 3x14W, T5, elektronický předřadník, do podhledu, IP 20, vysoce lesklá parabolická mřížka | ks | 13 |  | 0 |  | 0
3 | 210 20-1064 | Svítidlo zářivkové, 4x14W, T5, elektronický předřadník, do podhledu, IP 20, vysoce lesklá parabolická mřížka | ks | 15 |  | 0 |  | 0
4 | 210 20-1025 | Svítidlo zářivkové stropní 2x21W, T5, elektronický předřadník, IP 20, plexi kryt | ks | 10 |  | 0 |  | 0
5 | 210 20-1025 | Svítidlo zářivkové stropní 2x39W, T5, elektronický předřadník, IP 20, plexi kryt | ks | 2 |  | 0 |  | 0
6 | 210 20-3601 | Svítidlo zářivkové stropní 3x18W, T26, elektronický předřadník, IP 65, plexi kryt | ks | 2 |  | 0 |  | 0
7 | 210 20-1025 | Svítidlo zářivkové stropní 2x28W, T5, elektronický předřadník, IP 65, vysoce lesklá parabolická mřížka a tvrzené bezpečnostní sklo | ks | 2 |  | 0 |  | 0
8 | 210 20-1073 | Svítidlo zářivkové průmyslové 2x54W, T5, elektronický předřadník, IP 66 | ks | 36 |  | 0 |  | 0
9 | 210 20-0035 | Svítidlo přisazené nástěnné 2x13W, G24d1, elektronický předřadník, IP 65 | ks | 2 |  | 0 |  | 0
10 | 210 20-2025 | Metalhalogenidový světlomet 250W symetrický, E40, IP 65 | ks | 2 |  | 0 |  | 0
11 | 210 20-3003 | Svítidlo nouzové protipanické přisazené LED 9W , IP 65 | ks | 7 |  | 0 |  | 0
12 | 210 20-0054 | Svítidlo nouzové protipanické vestavné LED 3W , IP 20 | ks | 4 |  | 0 |  | 0
13 | 210 20-0054 | Svítidlo nouzové protipanické vestavné LED 3W čočka "COR" , IP 20 | ks | 1 |  | 0 |  | 0
14 | 210 20-0030 | Svítidlo nouzové LED 1,9W, piktogram, nástěnné, IP 40 | ks | 18 |  | 0 |  | 0
15 | 210 20-3003 | Svítidlo nouzové LED 1,9W, 2x piktogram, stropní, IP 40 | ks | 4 |  | 0 |  | 0
16 | 210 20-3003 | Svítidlo nouzové přisazené zářivkové 1x8W G5, s piktogramem, IP 65 | ks | 3 |  | 0 |  | 0
17 | 210 20-3003 | Svítidlo nouzové přisazené zářivkové 1x18W 2G11, bez piktogramu, IP 65 | ks | 2 |  | 0 |  | 0
18 |  | Centrální bateriový systém | ks | 1 |  | 0 |  | 0
!!! POZN: |  | Ceny svítidel jsou vč. zdrojů.

## D.1.4.7.3 - NN-rozvadec
ROZPOČET
Stavba: |  | Výzkumné centrum Josefa Ressela
Objekt: |  | D.1.4.7.3 - Silnoproud_rozvaděč
Náklady z rozpočtu | [7 empty] | 0
Číslo položky |  | Název položky | MJ | množství | Cena jednotková za materiál | J.cena [CZK] | Cena jednotková za práci | Cena celkem [CZK]
ROZVÁDĚČ RH
1 | 210 19-0052 | Rozváděč skříňový, 2000 x 800 x 400 mm, RAL 7035 | ks | 2 |  | 0 |  | 0
2 |  | Bočnice, 2000 x 400 mm, RAL 7035 | ks | 2 |  | 0
3 |  | Protipožární úprava EI30 DP1 | ks | 1 |  | 0
4 |  | Protipožární úprava dveří EI15 Sm DP1 | ks | 1 |  | 0
5 | 210 12-0502 | Jistič výkon.,3P,25kA,A160A,ochr.zařízení,sp termomagnetická | ks | 1 |  | 0 |  | 0
6 | 210 12-0549 | Vypínací spoušť MC1-XAL208-250AC/DC | ks | 1 |  | 0 |  | 0
7 | 210 12-0412 | Jistič B6/1 | ks | 13 |  | 0 |  | 0
8 | 210 12-0412 | Jistič B10/1 | ks | 9 |  | 0 |  | 0
9 | 210 12-0412 | Jistič B16/1 | ks | 43 |  | 0 |  | 0
10 | 210 12-0453 | Jistič B10/3 |  | 2 |  | 0 |  | 0
11 | 210 12-0453 | Jistič B16/3 | ks | 36 |  | 0 |  | 0
12 | 210 12-0469 | Jistič B32/3 | ks | 5 |  | 0 |  | 0
13 | 210 12-0469 | Jistič B50/3 | ks | 2 |  | 0 |  | 0
14 | 210 12-1013 | Jistič s proudovým chráničem B06-003/AC |  | 1 |  | 0 |  | 0
15 | 210 12-1013 | Jistič s proudovým chráničem B10-003/AC |  | 1 |  | 0 |  | 0
16 | 210 12-1113 | Proudový chránič 25-4-003/AC | ks | 4 |  | 0 |  | 0
17 | 210 12-1123 | Proudový chránič 40-4-003/AC | hod | 6 |  | 0 |  | 0
18 | 210 12-2001 | Svodič přepětí třída 1+2, TN-C 275/25 | ks | 1 |  | 0 |  | 0
19 | 210 13-0104 | Stykač 25A/11kW/400V,3p./230VAC | hod | 5 |  | 0 |  | 0
20 | 210 13-0105 | Stykač 32A/15kW/400V,3p./230VAC |  | 1 |  | 0 |  | 0
21 | 210 13-0107 | Stykač 65A/30kW/400V,3p./230VAC |  | 1 |  | 0 |  | 0
22 |  | Kompletace | hod | 50 |  |  |  | 0
23 |  | Drobný materiál a pomocné stavební práce | kpl. | 1 |  | 0 |  | 0
24 |  | Koordinace | hod | 4 |  |  |  | 0
|  | Celkem za RH: |  |  |  | 0 |  | 0
ROZVÁDĚČ RP1
1 | 210 19-0002 | Rám+dveře oceloplechový rozváděč 120 modulů | ks | 1 |  | 0 |  | 0
2 |  | Konstrukce instalační, plastové panely | ks | 1 |  | 0
3 | 210 12-0469 | Hlavní vypínač 63A, 3-pólový | ks | 1 |  | 0 |  | 0
4 | 210 12-0412 | Jistič B6/1 | ks | 7 |  | 0 |  | 0
5 | 210 12-0412 | Jistič B10/1 | ks | 3 |  | 0 |  | 0
6 | 210 12-0412 | Jistič B16/1 | ks | 43 |  | 0 |  | 0
7 | 210 12-0453 | Jistič B16/3 | ks | 3 |  | 0 |  | 0
8 | 210 12-1013 | Jistič s proudovým chráničem B10-003/AC | ks | 1 |  | 0 |  | 0
9 | 210 12-1113 | Proudový chránič 25-4-003/AC | ks | 5 |  | 0 |  | 0
10 | 210 13-0103 | Stykač 12A/5,5kW/400V,3p./230VAC | ks | 6 |  | 0 |  | 0
11 |  | Kompletace | hod | 25 |  |  |  | 0
12 |  | Drobný materiál a pomocné stavební práce | kpl. | 1 |  | 0 |  | 0
13 |  | Koordinace | hod | 2 |  |  |  | 0
|  | Celkem za RP1: |  |  |  | 0 |  | 0
ROZVÁDĚČ RP2
1 | 210 19-0002 | Rám+dveře oceloplechový rozváděč 60 modulů | ks | 1 |  | 0 |  | 0
2 |  | Konstrukce instalační, plastové panely | ks | 1 |  | 0
3 | 210 12-0469 | Hlavní vypínač 40A,3-pólový | ks | 1 |  | 0 |  | 0
4 | 210 12-0412 | Jistič B6/1 | ks | 1 |  | 0 |  | 0
5 | 210 12-0412 | Jistič B10/1 | ks | 1 |  | 0 |  | 0
6 | 210 12-0412 | Jistič B16/1 | ks | 8 |  | 0 |  | 0
7 | 210 12-0453 | Jistič B16/3 | ks | 4 |  | 0 |  | 0
8 | 210 12-1113 | Proudový chránič 25-4-003/AC | ks | 2 |  | 0 |  | 0
9 | 210 13-0104 | Stykač 25A/11kW/400V,3p./230VAC | ks | 1 |  | 0 |  | 0
10 | 210 12-2011 | Svodič přepětí třída 2, TN-C 275/12,5 | ks | 1 |  | 0 |  | 0
11 |  | Kompletace a nespecifikovaný montážní materiál | ks | 1 |  | 0 |  | 0
12 |  | Kompletace | hod | 17 |  |  |  | 0
13 |  | Drobný materiál a pomocné stavební práce | kpl. | 1 |  | 0 |  | 0
14 |  | Koordinace | hod | 2 |  |  |  | 0
|  | Celkem za RP2: |  |  |  | 0 |  | 0
ROZVÁDĚČ RP3
1 | 210 19-0002 | Konstrukce instalační 2-12, plastové panely |  | 1 |  | 0 |  | 0
2 |  | Rám+dveře 2A-12-770600058 |  | 1 |  | 0
3 | 210 12-0469 | Hlavní vypínač 63A, 3-pólový |  | 1 |  | 0 |  | 0
4 | 210 12-0412 | Jistič B20/1 |  | 1 |  | 0 |  | 0
5 | 210 12-0453 | Jistič B25/3 |  | 1 |  | 0 |  | 0
6 | 210 12-0412 | Jistič C6/1 |  | 1 |  | 0 |  | 0
7 | 210 12-0412 | Jistič C10/1 |  | 2 |  | 0 |  | 0
8 | 210 12-0412 | Jistič C16/1 |  | 7 |  | 0 |  | 0
9 | 210 12-0412 | Jistič C20/1 |  | 1 |  | 0 |  | 0
10 | 210 12-0453 | Jistič C16/3 |  | 4 |  | 0 |  | 0
11 | 210 12-0453 | Jistič C20/3 |  | 1 |  | 0 |  | 0
12 | 210 12-1013 | Jistič s chráničem B16-003/G |  | 1 |  | 0 |  | 0
13 | 210 12-2011 | Svodič přepětí třída 2, TN-C 275/12,5 |  | 1 |  | 0 |  | 0
14 |  | Kompletace | hod | 25 |  |  |  | 0
15 |  | Drobný materiál a pomocné stavební práce | kpl. | 1 |  | 0 |  | 0
16 |  | Koordinace | hod | 2 |  |  |  | 0
|  | Celkem za RP3: |  |  |  | 0 |  | 0
POJISTKOVÁ SKŘÍŇ
1 | 210 19-1502 | Kompaktní pilíř SS101/NKF 2W | ks | 1 |  | 0 |  | 0
2 | 2210 12-0102 | Nožové pojistky 160A, vel 1, char. gG | ks | 3 |  |  |  | 0
3 | 210 17-0305 | Měřící transformátor proudu 200/5A | ks | 3 |  | 0 |  | 0
4 | 210 16-0683 | Elektroměr pro nepřímé měření, dálkový odečet | ks | 1 |  | 0 |  | 0
5 | 210 12-0502 | Jistič výkon.,3P,25kA,A160A,ochr.zařízení,sp termomagnetická | ks | 1 |  | 0 |  | 0
6 | 210 10-0109 | Připojení FeZn d=10mm | ks | 1 |  |  |  | 0
7 |  | Kompletace | hod | 3 |  |  |  | 0
8 |  | Drobný materiál a pomocné stavební práce | kpl. | 1 |  | 0 |  | 0
9 |  | Koordinace | hod | 1 |  |  |  | 0
|  | Celkem za pojistkovou skříň: |  |  |  | 0 |  | 0

## D.1.4.7.4 - NN-bleskosvod
ROZPOČET
Stavba: |  | Výzkumné centrum Josefa Ressela
Objekt: |  | D.1.4.7.4 - Silnoproud_bleskosvod
Náklady z rozpočtu | [7 empty] | 0
Číslo položky |  | Název položky (zařízení) | MJ | množství | Cena jednotková za materiál | J.cena [CZK] | Cena jednotková za práci | Cena celkem [CZK]
BLESKOSVOD A UZEMNĚNÍ
1 | 210 22-0101 | Vodič vedení AlMgSi d=8 mm, vč. montáže podpěr | m | 450 |  | 0 |  | 0
2 | 210 22-0002 | Uzemňovací drát FeZn d=10 mm | m | 70 |  | 0 |  | 0
3 | 210 22-0020 | Uzemňovací páska FeZn 30x4 mm | m | 200 |  | 0 |  | 0
4 |  | Podpěra vedení svislého na stěnu PV1 | ks | 100 |  | 0
5 |  | Podpěra vedení na hřeben střechy PV15 | ks | 70 |  | 0
6 |  | Podpěra vedení na rovné střechy - nalepovací | ks | 270 |  | 0
7 | 210 22-0303 | Svorka okapová SO | ks | 12 |  | 0 |  | 0
8 | 210 22 -0301 | Svorka univerzální SU | ks | 60 |  | 0 |  | 0
9 | 210 22-0302 | Svorka křížová | ks | 40 |  | 0 |  | 0
10 | 210 22-0302 | Svorka páska - páska | ks | 4 |  | 0 |  | 0
11 | 210 22-0302 | Svorka páska - drát | ks | 3 |  | 0 |  | 0
12 | 210 22-0302 | Svorka zkušební SZ | ks | 17 |  | 0 |  | 0
13 | 210 22-0303 | Svorka na okapové svody | ks | 3 |  | 0 |  | 0
14 |  | Držák jímací tyče | ks | 3 |  | 0
15 | 210 22-0212 | Jímací tyč AlMgSi 3m | ks | 1 |  | 0 |  | 0
16 | 210 22-0401 | Označení svodu štítky | ks | 17 |  | 0 |  | 0
17 | 210 22-0372 | Ochranný úhelník 1,7m s držáky do zdiva | ks | 17 |  | 0 |  | 0
18 |  | Držák ochranného úhelníku, L = 200mm | ks | 34 |  | 0
19 |  | Gumoasfaltová suspenze SA IV | kg | 3.4 |  | 0 |  | 0
20 |  | Drobný materiál a pomocné stavební práce | kpl. | 1 |  | 0 |  | 0
21 |  | Koordinace | hod | 8 |  |  |  | 0

## D.1.4.8 - Slaboproud
ROZPOČET
Stavba: |  | Výzkumné centrum Josefa Ressela
Objekt: |  | D.1.4.8 - Slaboproud
Náklady z rozpočtu | [5 empty] | 0
Číslo položky |  | Název položky | množství | MJ | J.cena [CZK] | Cena celkem [CZK]
A) Strukturovaná kabeláž | [5 empty] | 0
1 | PC0232520 | Dvojzásuvka 2xRJ45 UTP cat 6 | 70 | ks |  | 0
3 | PC0066730 | MONT ZÁS., DVOJZÁSUVKY UTP | 70 | ks |  | 0
4 | PC0066670 | UKONČENÍ - FORMA NA KABELU UTP 5E.KAT | 280 | ks |  | 0
5 | PC0066700 | ZATAŽ KAB UTP, UTP DO LIŠT, TRUBEK | 7500 | m |  | 0
6 | PC0232510 | UTP kabel cat 6 HFFR | 7500 | m |  | 0
7 | PC0066840 | MĚŘENÍ 1 KABELU K6,VYHOT. PROTOKOLU | 140 | ks |  | 0
8 | PC0231630 | Patch panel 2HU, 48 port UTP, cat6 | 4 | ks |  | 0
9 | PC0066550 | MONT. 2HU PATCH PANELU KAT.5 BEZ UK | 4 | ks |  | 0
10 | 25.A013G | organizér 2U | 4 | ks |  | 0
11 | PC0066590 | MONTÁŽ 2 U POMOC. PANELU | 4 | ks |  | 0
12 | 220260420 | ŽlabMARS 125/10 včetně montáže a konzoly | 80 | m |  | 0
13 | 220260440 | Žlab 70/40 včetně montáže | 140 | m |  | 0
14 | PC0231639 | Patch cord UTP cat 6, 2xRJ45, 2m | 40 | ks |  | 0
15 | PC0231639 | Patch cord UTP ISDN, 2xRJ, 2m | 20 | ks |  | 0
16 | 220 260021 | Krabice KO 68 pod omítku vč. vysekání lůžka, na konstr. | 140 | ks |  | 0
17 | 220 260021 | Krabice KO 125 pod omítku vč. vysekání lůžka, na konstr. | 20 | ks |  | 0
19 | 220 260552 | Trubka PVC pod omítkou 50 mm | 40 | m |  | 0
20 | 220 260553 | Trubka PVC pod omítkou, pevně v podhl.23- 29 mm | 320 | m |  | 0
21 | KEV.050.0400 | AY 2,5 B | 360 | m |  | 0 | ;
22 | 220 270301 | Vodič v trubkovodu AY 2,5 | 360 | m |  | 0
23 | 460680021 | Průraz zdivem, cihlová zeď, tloušťka do 15 cm | 10 | ks |  | 0
24 | 460680025 | Průraz stropem, průraz zdivem do 50cm | 2 | ks |  | 0
25 |  | Utěsnění požárních prostupů | 4 | ks |  | 0
26 |  | Podlahová krabice, komplet vybavená pro SLP i silno, s uzamykatelným víkem, včetně montáže -pro laboratoř 02.04 | 4 | ks |  | 0
27 |  | Panel pro zásuvky do stolu - pro katedru, s víkem. Osazeno: 4xRJ45cat6, 2x 230V, 1xVGA, 1x Jack, 1x HDMI | 1 | ks |  | 0
28 |  | Telefonní ústředna do racku, D+M + vytvoření číslovacího plánu, 12 portů, možnost rozšíření na 24 portů | 1 | ks |  | 0
|  | Telefonní přístroj, a/b drát, konektor na šňůře přizpůsobit zásuvkám, základní standard | 10 | ks |  | 0
29 |  | Switch značkový, 48pt10/100/1000Base, optický výstup, managemet, značkový - komponent podléhá schválení investora! | 1 | ks |  | 0
30 |  | Drobný materiál, nevyčíslitelné práce a položky | 1 | kpl |  | 0
B) Kontrola vstupu (čtečky) | [5 empty] | 0
1 |  | Přístupový snímač PROXY, řídící deska KEY | 4 | ks |  | 0
2 |  | Datový koncentrátor pro dveře, katedru | 4 | ks |  | 0
3 |  | Zdroj pro zámky, 12V/1,7A/7Ah v montážní skříni, zámek, vypínač DUHA | 1 | ks |  | 0
4 |  | Zdroj pro čtečky, 12V/1,7A/7Ah v montážní skříni, zámek, vypínač DUHA | 1 | ks |  | 0
5 |  | Elektromotorický zámek, značkový, samozamykací ABLOY, do dveří, dodávka i montáž, paniková funkce | 3 | ks |  | 0
6 |  | Elektromagnetický zámek 12V, značkový, do katedry, včetně protikusu - typ dle dodavatele nábytku (háčkový zámek), dodávka i montáž | 1 | ks |  | 0
7 |  | Pancéřová chránička nerez mezi křídlo a zárubeň-dodávka i montáž | 3 | ks |  | 0
8 |  | Montáž, oživení | 1 | kpl |  | 0
9 |  | MONTÁŽ KABELU UTP, CYKY | 215 | m |  | 0
10 |  | Kabel CYKY3x1,5 | 70 | m |  | 0
11 |  | Kabel CYKY2x1,5 | 70 | m |  | 0
12 | PC0232510 | UTP kabel cat 6 | 75 | m |  | 0
13 |  | Drobný materiál, nevyčíslitelné práce a položky | 1 | kpl |  | 0
C) AV technika pro učebnu | [5 empty] | 0
1 |  | Projektor 1024x768 (XGA)3500ANSI, vstup 2x VGA, výstup 1x VGA,, LAN, WiFi -option, PC Less(USB slot/SD card), HDMI , 00:1(max.rozlišení 1600x1200),vysoký způsob zabezpečení =blokování přes PIN kód, robustní konzola | 1 | ks |  | 0
2 |  | Projekční plátno, včetně pouzdra pro zapuštění do podhledu, 240 x 180 cm | 1 | ks |  | 0
3 |  | 2ks keramických tabulí 200x120cm pojezdových na liště v délce 6m (upřesnit před dodáním dle interieru) | 1 | ks |  | 0
4 |  | AV receiver značkový, s MCACC , Dolby Digital, DD-EX, DTS, DD-EX, DTS, DTS-ES, DTS-Neo 6, DTS 96/24, DPL II-X, | 1 | ks |  | 0
5 |  | Repro 120W v dřevěném korpusu, 280 x 200 x 185 , včetně konzoly | 5 | ks |  | 0
6 |  | PC včetně monitoru 24 inch | 1 | ks |  | 0
7 |  | Rack do katedry, 20U | 1 | ks |  | 0
8 | 220 260021 | Krabice KO 68 pod omítku vč. vysekání lůžka, na konstr. | 140 | ks |  | 0
9 | 220 260021 | Krabice KO 125 pod omítku vč. vysekání lůžka, na konstr. | 20 | ks |  | 0
10 | 220 260552 | Trubka PVC pod omítkou 50 mm | 40 | m |  | 0
11 | 220 260553 | Trubka PVC pod omítkou, pevně v podhl.23- 29 mm | 320 | m |  | 0
12 | KEV.050.0400 | AY 2,5 B | 360 | m |  | 0
13 | 220 270301 | Vodič v trubkovodu AY 2,5 | 360 | m |  | 0
14 | PC0232510 | UTP kabel cat 6 | 20 | m |  | 0
15 |  | Kabel pro repro | 70 | m |  | 0
16 |  | Kabel USB | 2 | ks |  | 0
17 |  | Kabel VGA 15m | 2 | ks |  | 0
18 |  | Kabel HDMI 15m | 2 | ks |  | 0
19 |  | Montáž, oživení, zaškolení obsluhy | 48 | hod |  | 0