## List1
Příloha č. 1 - Technická specifikace zakázky
| Minimální požadované parametry zařízení (nabídka musí splňovat všechny níže uvedené parametry) | Dodavatel vyplní všechna žlutě podbarvená pole. Pokud je hodnota ANO/NE, dodavatel uvede ANO nebo NE, tj. zda zařízení splňuje nebo nesplňuje daný parametr. Pokud je zadavatelem u technického parametru požadován bližší popis nebo určení specifikace, pak je dodavatel povinen uvést bližší popis, výčet vlastností, konkrétní údaj nebo rozmezí hodnot jím nabízeného zařízení. Nesplnění kteréhokoliv parametru je důvodem k vyloučení z další účasti v zadávacím/výběrovém řízení.
"Komplexní systém pro automatické vyhodnocování sledování hospodářských zvířat"
| Nabízené zařízení: | dodavatel doplní výrobce a model - typové/výrobní označení
1 | popis parametru | ANO / NE dodavatel uvede bližší popis, konkrétní údaje/ hodnoty
2 | systém využívá technologie Ultra Wide Band (UWB) | ANO/NE
3 | technologie zajistí přesnost určení pozice zvířete do ±50 cm | ANO/NE
4 | součástí dodávky budou alespoň čtyři přijímače (UWB kotvy) | ANO/NE
5 | systém je schopen pokrýt minimálně 15x15 m podlahové plochy | ANO/NE
6 | dodaný systém bude schopen monitorovat minimálně 50 zvířat (pomocí tagů) | ANO/NE
7 | systém je rozšiřitelný na sledování více zvířat v rámci přidání dalších tagů do systému | ANO/NE
8 | možnost budoucího rozšíření počtů přijímačů (UWB kotev) | ANO/NE
9 | kalibrace systému bude zajištěna dodavatelem | ANO/NE
10 | systém bude dodán jako celek včetně PC | ANO/NE
11 | systém umožňuje přenos dat přes wifi a vzdálený přístup k nezpracovaným datům | ANO/NE
12 | systém umožňuje záznam a uchování dat v řádu minimálně 30 dní | ANO/NE
13 | umožňuje vzdálené prohlížení | ANO/NE
14 | umožňuje export nezpracovaných dat a vypočítaných statistik ve formátu textového souboru | ANO/NE
15 | umožní plánování záznamů v předem definovaných intervalech v kalendáři | ANO/NE
16 | zpětné přehrávání bude možné při různých rychlostech | ANO/NE
17 | umožňuje přehrávání zaznamenaných pozic na podkladové mapě s vypočítanými daty v grafu | ANO/NE
18 | umožní bezdrátové nabíjení baterií v tagu zvířat | ANO/NE
Dodavatel jako součást nabídky předloží zadavateli doklady prokazující splnění výše uvedených a potvrzených parametrů, a to v souladu s Požadavky zadavatele na obsah nabídky
OPJAK.cz
MSMT.cz