## List1
Příloha č. 1 - Technická specifikace
| Minimální požadované parametry zařízení (nabídka musí splňovat všechny níže uvedené parametry) | Dodavatel vyplní všechna žlutě podbarvená pole. Pokud je hodnota ANO/NE, dodavatel uvede ANO nebo NE, tj. zda zařízení splňuje nebo nesplňuje daný parametr. Pokud je zadavatelem u technického parametru požadován bližší popis nebo určení specifikace, pak je dodavatel povinen uvést bližší popis, výčet vlastností, konkrétní údaj nebo rozmezí hodnot jím nabízeného zařízení. Nesplnění kteréhokoliv parametru je důvodem k vyloučení z další účasti v zadávacím/výběrovém řízení.
"Pokročilá kapalinová chromatografie"
| Nabízené zařízení: | dodavatel doplní výrobce a model - typové/výrobní označení
1 | Regulace průtoku aspoň 150 nL - 40 µL/min | dodavatel uvede bližší popis, konkrétní údaje/ hodnoty
2 | Reprodukovatelnost retenčního času - směrodatná odchylka menší než 10 sekund v režimu vysokopropustné analýzy při zatížení minimálně 100 vzorků za den | dodavatel uvede bližší popis, konkrétní údaje/ hodnoty
3 | Možnost tvorby předformátovaného gradientu | ANO / NE
4 | Vysokokapacitní autosampler pro aspoň 500 vzorků | dodavatel uvede bližší popis, konkrétní údaje/ hodnoty
5 | Propojení kompatibilní s adaptérem Nanospray Flex a plná kompatibilita se stávajícím hmotnostním spektrometrem Orbitrap Fusion™ Lumos™ Tribrid™ Mass Spectrometer | ANO / NE
6 | Systém vhodný pro single-cell proteomické analýzy | ANO / NE
7 | Součástí zařízení je ovládací software umožňující intuitivní nastavení metod a ovládání zařízení | ANO / NE
Dodavatel jako součást nabídky předloží zadavateli doklady prokazující splnění výše uvedených a potvrzených parametrů, a to v souladu s Požadavky zadavatele na obsah nabídky
OPJAK.cz
MSMT.cz