## List1
Příloha č. 1 - Technická specifikace zakázky
| Minimální požadované parametry zařízení (nabídka musí splňovat všechny níže uvedené parametry) | Dodavatel vyplní všechna žlutě podbarvená pole. Pokud je hodnota ANO/NE, dodavatel uvede ANO nebo NE, tj. zda zařízení splňuje nebo nesplňuje daný parametr. Pokud je zadavatelem u technického parametru požadován bližší popis nebo určení specifikace, pak je dodavatel povinen uvést bližší popis, výčet vlastností, konkrétní údaj nebo rozmezí hodnot jím nabízeného zařízení. Nesplnění kteréhokoliv parametru je důvodem k vyloučení z další účasti v zadávacím/výběrovém řízení.
"Dokumentační a vyhodnocovací systém"
| Nabízené zařízení: | dodavatel doplní výrobce a model - typové/výrobní označení
1 | uveďte popis parametru | ANO / NE dodavatel uvede bližší popis, konkrétní údaje/ hodnoty
2 | Rozlišení digitální kamery: minimálně 9 megapixelů | ANO/NE
3 | Následný pixel binning | ANO/NE
4 | Rozšířený dynamický rozsah (režim EDR): až 24 bitů | ANO/NE
5 | Snímací plocha: minimálně 20 x 15 cm | ANO/NE
6 | Ostření: automatické | ANO/NE
7 | Expozice: automatická a manuální | ANO/NE
8 | Světelnost objektivu: menší než f/1 | ANO/NE
9 | Výsuvný transiluminátor, vlnové délky 302 a 365 nm | ANO/NE
10 | Epi-iluminace: bílé světlo (snímání gelů barvených stříbrem a Coommassie BB) | ANO/NE
11 | Epi-iluminace: modré světlo (472 nm) | ANO/NE
12 | Emisní filtr 513 nm (detekce GFP) | ANO/NE
13 | Chemiluminiscence: western blot membrány | ANO/NE
14 | Snímací software, jednorozměrná denzitometrie s analýzou, korekce pozadí | ANO/NE
15 | Možnost budoucího upgradu pro epi-iluminaci v jiných částech spektra s odpovídající sadou filtrů | dodavatel uvede bližší popis
Dodavatel jako součást nabídky předloží zadavateli doklady prokazující splnění výše uvedených a potvrzených parametrů, a to v souladu s Požadavky zadavatele na obsah nabídky
OPJAK.cz
MSMT.cz