## Část 2 VZ
Technická specifikace pro část 2 VZ
Dodavatel musí vyplnit všechna žlutě podbarvená pole. Dodavatel musí rovněž uvést i nabídkovou cenu za kus u každé položky.
NÁZEV | POŽADOVANÉ PAMAMETRY |  | KONKRÉTNÍ PARAMETRY NABÍZENÉHO ZAŘÍZENÍ | NABÍZENÉ ZAŘÍZENÍ | Jednotková cena Kč bez DPH | Kusy | Částka DPH v Kč | Cena v Kč včetně DPH celkem
| PARAMETR | POŽADOVANÁ HODNOTA |  | (VÝROBCE A PŘESNÝ TYP)
Notebook 15,6" | Maximální přípustná cena | 27 000 Kč bez DPH |  |  |  | 1 | 0 | 0
| grafický apaptér | dedikovaná min. 6GB, Boost Clock min. 2000MHz
| procesor | PassMark – CPU Mark min. 20000 (údaj ke dni konce lhůty pro podání nabídek), 64 bit, min. 10jader/12vláken, min. 24MB cache
| RAM | min. 16 GB DDR5, frekvence paměti min. 4500MHz
| SSD | min. 1000 GB NVMe M.2
| připojení a sítě | min Wi-Fi 6, bluetooth verze min. 5.3
| porty | min. 2x port USB 3.2 Gen1, min. 1x port USB-C, 1x RJ-45, 1x HDMI, 1x Thunderbolt 4
| kamera | integrovaná, HD rozlišení
| viditelná úhlopříčka displeje | min. 15,6", min. 144 Hz
| technologie | IPS, matný
| rozlišení | min. 1920 x 1080 px
| další vlastnosti | podsvícená klávesnice s numerickou částí, hmotnost zařízení max. 2,5 kg, msteriál konstrukce (kov+plast)
| operační systém | předinstalovaný OEM operační systém Windows 11 Home (nutné jako podkladová licence pro Campus Agreement)
| záruka | min. 24 měsíců
VŠEOBECNÉ POŽADAVKY
Zachování totožné (nebo lepší) hardwarové konfigurace v rámci záručních oprav |  |  | ANO / NE
Nabízená zařízení mají neutrální barvy techniky a souvisejícího příslušenství, např. černá/bílá/šedá/stříbrná apod. |  |  | ANO / NE