## List1
Příloha č. 1 - Technická specifikace pro část 1
| Minimální požadované parametry zařízení (nabídka musí splňovat všechny níže uvedené parametry) | Dodavatel vyplní všechna žlutě podbarvená pole. Pokud je hodnota ANO/NE, dodavatel uvede ANO nebo NE, tj. zda zařízení splňuje nebo nesplňuje daný parametr. Pokud je zadavatelem u technického parametru požadován bližší popis nebo určení specifikace, pak je dodavatel povinen uvést bližší popis, výčet vlastností, konkrétní údaj nebo rozmezí hodnot jím nabízeného zařízení. Nesplnění kteréhokoliv parametru je důvodem k vyloučení z další účasti v zadávacím/výběrovém řízení.
"Drtič/Štěpkovač"
| Nabízené zařízení: | dodavatel doplní výrobce a model - typové/výrobní označení
1 | uveďte popis parametru | ANO / NE
2 | Stroj musí být dodán jako funkční celek s veškerým příslušenstvím, které je potřebné k jeho provozu a musí být schopný okamžitého provozu (musí např. obsahovat veškeré provozní kapaliny, montážní klíče atd.). | ANO / NE
3 | Stroj musí být řešen s benzínovým, nebo naftovým pohonem všech poháněných a pracovních částí. Nesmí vyžadovat pro svůj provoz elektrickou energii z důvodu její nedostupnosti v místě provozu. V případě využití baterie musí být tato dobíjena přímo ze stroje. | ANO / NE
4 | Stroj musí být řešen jako převozný na samostatném podvozku. U podvozku není vyžadována jeho homologace na provoz po pozemních komunikacích z důvodu pohybu pouze v rámci areálu zadavatele. Je ale vyžadována instalace tažného oka pro připojení k traktoru průměr 40 mm (vychází z kompatibility na stávající techniku). | ANO / NE
5 | Stroj musí být odolný pro použití v těžším terénu (pracho- a vlhkovzdornost), konstrukce vhodná k převozu po nezpevněných komunikacích a ve volném terénu. | ANO / NE
6 | Pro pohon stroje musí být minimální výkon motoru 60 Hp. | ANO / NE
7 | Kroutící moment motoru pro pohon stroje musí být minimálně 220 Nm. | ANO / NE
8 | Konstrukce motoru musí být víceválcová (minimálně dvouválcová). Jednoválcový motor je nepřípustný. | ANO / NE
9 | Motorová jednotka musí splňovat minimální emisní normu STAGE V. | ANO / NE
10 | Motorová jednotka musí být chlazena olejem. Není přípustné pasivní chlazení. | ANO / NE
11 | Stroj je určen k drcení/štěpkování materiálu lokální kompostárny, dřevní a bylinné hmoty z produkčních a výukových ploch zadavatele. Jedná se převážně o chaotické materiály, dřevní a bylinné povahy s příměsí substrátů a půdy, které mohou být znečištěny i většími kameny, nebo sutí a kovy. Dodávaný stroj musí být schopen tuto směs zpracovat co se ověří funkčním testem při dodání. | ANO / NE
12 | Objem nádrže na pohonné hmoty musí být minimálně 30 l. | ANO / NE
13 | Stroj musí obsahovat násypku pro postupné podávání materiálu do drtící komory o minimálních rozměrech 2500mm x 1250mm z důvodu mechanického plnění lžící nakladače. Násypka musí obsahovat také podávací řetězový dopravník o minimálních rozměrech 2000mm x 500mm. | ANO / NE
14 | Šířka podávacího válce musí být minimálně 500 mm, a průměr drtící komory musí být minimálně 500 mm, z důvodu zpracování chaotického materiálu. | ANO / NE
15 | Stroj musí obsahovat pojistku proti přetížení drtícího ústrojí (např. pomocí zpomalení až zastavení chodu podávacího dopravníku). Pojistka nesmí fungovat na principu zastavení chodu motoru, nebo pouze zvukové signalizace. Pojistka musí být automatická a nesmí vyřadit z provozu drtící/štěpkovací ústrojí, nebo chod motoru, nebo vyžadovat manuální zásah obsluhy. | ANO / NE
16 | Pracovní - drtící kladiva musí mít minimální tloušťky materiálu 10mm. | ANO / NE
17 | Minimální požadovaný hodinový výkon stroje je 10 m3 zpracovávaného materiálu. Ověří se funkčním testem při dodání stroje. | ANO / NE
18 | Stroj musí obsahovat vynášecí dopravník zpracovávaného materiálu, který je stavitelný výškově o minimální délce 2500 mm z důvodu výhozu materiálu na korbu dopravního prostředku. | ANO / NE
19 | Součástí dodávky bude také min 10 kusů náhradních nožů/kladívek, včetně spojovacího/upínacího mechanizmu. Součástí dodávky bude také potřebné množství originálního oleje pro první výměnu po záběhu motoru dle intervalu a požadavků výrobce stroje, nebo motoru. | ANO / NE
20 | Zákaznická a servisní linka dostupná na českém telefonním čísle, v českém jazyce dostupná v pracovní dny minimálně v čase 10 až 14 hod. Jedná se zejména možnost konzultace vzniklých problémů a servisních zásahů dle požadavků výrobce. Ověří se při dodání. | ANO / NE
21 | Zabezpečení servisu předmětu dodávky dle požadavků a v intervalech daných výrobcem po dobu 5 let v místě realizace. | ANO / NE
22 | Dostupný záruční i pozáruční servis v České republice, v českém jazyce. Poskytování technické podpory zdarma. Dostupnost originálních náhradních dílů a provozních kapalin do 3 měsíců od nahlášení servisního požadavku. | ANO / NE
23 | Je vyžadováno dodání prohlášení výrobce stroje o autorizaci a oficiálním zastoupení dodavatele pro Českou republiku, včetně autorizovaného servisu a prodeje náhradních dílů. | ANO / NE
Dodavatel jako součást nabídky předloží zadavateli doklady prokazující splnění výše uvedených a potvrzených parametrů, a to v souladu s Požadavky zadavatele na obsah nabídky
OPJAK.cz
MSMT.cz