## List1
Příloha č. 1 - Technická specifikace pro část 2
| Minimální požadované parametry zařízení (nabídka musí splňovat všechny níže uvedené parametry) | Dodavatel vyplní všechna žlutě podbarvená pole. Pokud je hodnota ANO/NE, dodavatel uvede ANO nebo NE, tj. zda zařízení splňuje nebo nesplňuje daný parametr. Pokud je zadavatelem u technického parametru požadován bližší popis nebo určení specifikace, pak je dodavatel povinen uvést bližší popis, výčet vlastností, konkrétní údaj nebo rozmezí hodnot jím nabízeného zařízení. Nesplnění kteréhokoliv parametru je důvodem k vyloučení z další účasti v zadávacím/výběrovém řízení.
"Parní sterilizátor"
| Nabízené zařízení: | dodavatel doplní výrobce a model - typové/výrobní označení
1 | uveďte popis parametru | ANO / NE
2 | Souběžný účinek pomocí aplikace horké vody i páry | ANO / NE
3 | Pracovní teplota média min. 120° C | ANO / NE
4 | Ohřev média pomocí dieselového hořáku s automatickým elektronickým zapalováním | ANO / NE
5 | Výkon generátoru páry min. 80 kW | ANO / NE
6 | Objem nádrže na vodu min. 600 l | ANO / NE
7 | Dobíjecí elektrický akumulátor min. 250 A včetně nabíjecího zařízení | ANO / NE
8 | Délka hadice s tepelnou ochranou min. 15 m | ANO / NE
9 | Naviják hadice s automatickým navíjením | ANO / NE
10 | Plošné aplikátory s pojezdovými kolečky s pracovním záběrem 50 cm a 100 cm | ANO / NE
11 | Aplikační tyč a aplikační tryska včetně aplikační pistole pro komplikovaná místa aplikace | ANO / NE
12 | Upínací zařízení do TBZ traktoru kat. II | ANO / NE
Dodavatel jako součást nabídky předloží zadavateli doklady prokazující splnění výše uvedených a potvrzených parametrů, a to v souladu s Požadavky zadavatele na obsah nabídky
OPJAK.cz
MSMT.cz