## List1
Příloha č. 1 - Technická specifikace pro část 3
| Minimální požadované parametry zařízení (nabídka musí splňovat všechny níže uvedené parametry) | Dodavatel vyplní všechna žlutě podbarvená pole. Pokud je hodnota ANO/NE, dodavatel uvede ANO nebo NE, tj. zda zařízení splňuje nebo nesplňuje daný parametr. Pokud je zadavatelem u technického parametru požadován bližší popis nebo určení specifikace, pak je dodavatel povinen uvést bližší popis, výčet vlastností, konkrétní údaj nebo rozmezí hodnot jím nabízeného zařízení. Nesplnění kteréhokoliv parametru je důvodem k vyloučení z další účasti v zadávacím/výběrovém řízení.
"Traktorový nosič kontejnerů včetně kontejnerů"
| Nabízené zařízení: | dodavatel doplní výrobce a model - typové/výrobní označení
| uveďte popis parametru | ANO / NE
1 | jednoosá náprava Knott | ANO / NE
2 | celková povolená hmotnost do 2 000 kg včetně | ANO / NE
3 | nosnost od 1 440 kg | ANO / NE
4 | výkon mechanismu min. 1 500 kg | ANO / NE
5 | kloubový hákový mechanismus | ANO / NE
6 | mechanická podpěra oje | ANO / NE
7 | nájezdová brzda Knott s automatikou zpětného chodu | ANO / NE
8 | přímé napojení na traktor (1 hydraulický okruh) | ANO / NE
9 | vnější délka kontejneru min. 2 600 mm | ANO / NE
10 | výška háku min. 900 mm | ANO / NE
11 | pasivní zajišťování kontejneru | ANO / NE
12 | gravitační západka jištění háku | ANO / NE
13 | tažné oko 40 mm (vychází z požadavů na připojení ke stávající technice) | ANO / NE
14 | rychlost min. 40 km/hod | ANO / NE
15 | klíny pod kola – min. 2 ks součástí dodávky | ANO / NE
16 | kola např. 10/75 – 15,3 10 PR BKT | ANO / NE
17 | Vanový kontejner 1 ks - parametry: | ANO / NE
18 | Vnější rozměry: celková vnější délka min. 2 600 mm(kompatibilní s nosičem); celková vnější šířka min. 1 650 mm (kompatibilní s nosičem) | ANO / NE
19 | Výška oka / háku: 900 mm nebo 1 000 mm – dle výšky háku na nosiči kontejnerů | ANO / NE
20 | Nosnost min. 1 300 kg | ANO / NE
21 | Výška bočnice min. 450 mm | ANO / NE
22 | Zadní vrata: křídlová | ANO / NE
23 | Rozteč ližin musí být kompatibilní s nosičem (1 060 mm) | ANO / NE
24 | Valníkový kontejner 1 ks - parametr: | ANO / NE
25 | Vnější rozměry: celková vnější délka min. 2 600 mm(kompatibilní s nosičem); celková vnější šířka min. 1 700 mm(kompatibilní s nosičem) | ANO / NE
26 | Výška oka / háku: min.900 mm – dle výšky háku na nosiči kontejnerů | ANO / NE
27 | Nosnost min. 1 300 kg | ANO / NE
28 | Výška bočnice: min. 475 mm a max. 525 mm (obě bočnice sklopné na spodním pantu) | ANO / NE
29 | Zadní vrata: křídlová | ANO / NE
30 | Rozteč ližin musí být kompatibilní s nosičem (1 060 mm) | ANO / NE
Dodavatel jako součást nabídky předloží zadavateli doklady prokazující splnění výše uvedených a potvrzených parametrů, a to v souladu s Požadavky zadavatele na obsah nabídky
OPJAK.cz
MSMT.cz