## List1
Příloha č. 1 - Technická specifikace pro část 2
| Minimální požadované parametry zařízení (nabídka musí splňovat všechny níže uvedené parametry) | Dodavatel vyplní všechna žlutě podbarvená pole. Pokud je hodnota ANO/NE, dodavatel uvede ANO nebo NE, tj. zda zařízení splňuje nebo nesplňuje daný parametr. Pokud je zadavatelem u technického parametru požadován bližší popis nebo určení specifikace, pak je dodavatel povinen uvést bližší popis, výčet vlastností, konkrétní údaj nebo rozmezí hodnot jím nabízeného zařízení. Nesplnění kteréhokoliv parametru je důvodem k vyloučení z další účasti v zadávacím/výběrovém řízení.
"Sada pro mobilní a letecké 3D mapování 2"
| Nabízené zařízení: | dodavatel doplní výrobce a model - typové/výrobní označení
1 | popis parametru | ANO / NE
2 | SLAM laserový skener | ANO / NE
3 | Dosah skenování alespoň 250 m | ANO / NE
4 | Přesnost skenování v obecných podmínkách lepší než 18 mm | ANO / NE
5 | Možnost registrace až 3 odrazů | ANO / NE
6 | Rychlost skenování alespoň 600 000 bodů/s v režimu jednoho odrazu, 1 800 000 bodů/s v režimu třech odrazů | ANO / NE
7 | Hmotnost méně než 1,6 kg | ANO / NE
8 | Software pro zpracování dat, obarvení bodového mračna a výpočet RTK z GNSS přijímače Trimble R12i, kterým je pracoviště vybaveno, funkce automatické detekce vlícovacích bodů se zahrnutím do výpočtu SLAM. 3letá podpora softwaru | ANO / NE
9 | RGB kamera včetně držáku pro obarvení mračna | ANO / NE
10 | Dvě baterie pro laserový skener | ANO / NE
11 | Nabíječka baterií | ANO / NE
12 | Skenovací batoh včetně RTK adaptéru kompatibilního se stávajícím vybavením (Trimble R12i) | ANO / NE
13 | Výtyčka pro skener | ANO / NE
14 | Magnetický držák pro automobil s integrací GNSS | ANO / NE
15 | Integrační kit pro bezpilotní letecký systém DJI Matrice 350 RTK | ANO / NE
Dodavatel jako součást nabídky předloží zadavateli doklady prokazující splnění výše uvedených a potvrzených parametrů, a to v souladu s Požadavky zadavatele na obsah nabídky
OPJAK.cz
MSMT.cz