## Tech_spec_
Technické požadavky
Dodavatel musí vyplnit všechna žlutě podbarvená pole. Dodavatel musí rovněž uvést i nabídkovou cenu za kus u každé položky. Dodavatel uvede skutečnou hodnotu příslušného parametru, tj. nabízené technické parametry zařízení. V řádcích s nevyčíslitelnými parametry uvede dodavatel ANO/NE, tzn., zda zařízení splňuje nebo nesplňuje tento požadavek. Nesplnění kteréhokoliv parametru je důvodem k vyloučení účastníka z další účasti ve veřejné zakázce.
NÁZEV | POŽADOVANÉ PAMAMETRY |  | KONKRÉTNÍ PARAMETRY NABÍZENÉHO ZAŘÍZENÍ | NABÍZENÉ ZAŘÍZENÍ | Jednotková cena Kč bez DPH | Kusy | Cena v Kč bez DPH celkem | Částka DPH v Kč | Cena v Kč včetně DPH celkem
| PARAMETR | POŽADOVANÁ HODNOTA |  | (VÝROBCE A PŘESNÝ TYP)
Monitor | Rovná / prohnutá obrazovka | rovná (neprohnutá) obrazovka |  |  |  | 42 | 0 | 0 | 0
| PIVOT | ANO
| Flicker-free | ANO
| Výškově nastavitelný | ANO
| Počet vstupů | min. 1X HDMI, min. 1X displayport
| Další požadavky | výrobcem garantovaný nulový počet mrtvých bodů na obrazovce (vadné pixely jsou pro práci s grafickou a CAD/CAM systémy nežádoucí)
| obnovovací frekvence | min. 75 Hz
| svítivost | min. 250 cd/m2
| velikost | min. 26“ velikost
| min. Rozlišení | rozlišení min. 2560X1440
| Standard VESA | ANO
| typ | IPS / IPS LED
| kabeláž | monitor bude dodán i s veškerým nevyužitým příslušenstvím a kabeláží, monitor bude zadavatelem připojen k počítači pomocí displayport kabelu.
| barva | standardní barvy, např. černá, matná, šedá, stříbrná, antracitová apod.
| Záruka | min. 36 měsíců
| Energetická úspornost | dodavatel uvede energetickou třídu zařízení uvedenou na energetickém štítku spotřebiče (A - G)
VŠEOBECNÉ POŽADAVKY |  |  | ANO/NE
Zachování totožné (nebo lepší) hardwarové konfigurace v rámci záručních oprav.
Ke všem zařízením budou dodány napájecí kabely.
Dodavatel provede v souvislosti s dodávkou následnou ekologickou likvidaci veškerého obalového materiálu, odběr obalového materiálu bude proveden bezprostředně po dodání zboží, popř. po vzájemné dohodě jindy.