## List1
Technická specifikace zakázky
| Minimální požadované parametry zařízení (nabídka musí splňovat všechny níže uvedené parametry) | Dodavatel vyplní všechna žlutě podbarvená pole. Pokud je hodnota ANO/NE, dodavatel uvede ANO nebo NE, tj. zda zařízení splňuje nebo nesplňuje daný parametr. Pokud je zadavatelem u technického parametru požadován bližší popis nebo určení specifikace, pak je dodavatel povinen uvést bližší popis, výčet vlastností, konkrétní údaj nebo rozmezí hodnot jím nabízeného zařízení. Nesplnění kteréhokoliv parametru je důvodem k vyloučení z další účasti v zadávacím/výběrovém řízení.
"Užitkový vůz pro Botanickou zahradu a arboretum Mendelovy univerzity v Brně - opakované"
| Nabízené zařízení: | dodavatel doplní výrobce a model - typové / výrobní označení
1 | popis parametru | ANO / NE dodavatel uvede bližší popis, konkrétní údaje / hodnoty
2 | 1. Motorizace, rozměry
3 | Vozidlo splňuje minimální emisní limity EURO pro vozidla M1 a N1 = EURO 6 a maximální spotřebu motorové nafty pro vozidlo musí splňovat Nařízení vlády 173/2016 Sb., o stanovení závazných podmínek pro veřejné zakázky na pořízení silničních vozidel | doplní dodavatel
4 | Velikost – L2H1 | doplní dodavatel
5 | Vůz do 3,5 t | doplní dodavatel
6 | Palivo – nafta | doplní dodavatel
7 | Výkon motoru – minimálně 110 kW | doplní dodavatel
8 | Pohon – přední | doplní dodavatel
| Převodovka – manuální | doplní dodavatel
9 | Barva karosérie (vyjma černé) | doplní dodavatel
10 | 2. Technická vybavenost, karoserie
11 | ABS – ano | doplní dodavatel
12 | Posilovač řízení – ano | doplní dodavatel
13 | Kotoučové brzdy – všechna kola | doplní dodavatel
14 | Airbag řidiče a spolujezdce – ano | doplní dodavatel
15 | Zadní dveře otevírací do stran – ano | doplní dodavatel
16 | Boční dveře – posuvné | doplní dodavatel
17 | 3. Komfort posádky vozidla
18 | Vnější zpětná zrcátka – nastavitelná a vyhřívaná | doplní dodavatel
19 | Přední mlhová světla – ano | doplní dodavatel
20 | Elektricky stahovaná okénka předních dveří – ano | doplní dodavatel
21 | Centrální zamykání s dálkovým ovládáním | doplní dodavatel
22 | Počet míst včetně řidiče – 6-9 | doplní dodavatel
23 | Odnímatelné zadní sedačky – ano | doplní dodavatel
24 | Čelní sklo vyhřívané ANO/NE | doplní dodavatel
25 | Startování – klasický klíč – ano | doplní dodavatel
26 | 4. Ostatní požadavky
27 | Záruka na bezchybnost – 5 let nebo 150 000 km | doplní dodavatel
28 | Záruka na lak – minimálně 3 roky | doplní dodavatel
29 | Záruka na prorezavění karoserie – minimálně 10 let | doplní dodavatel
30 | Záruka na věcné a právní vady - minimálně 2 roky | doplní dodavatel
| Celková nabídková cena v Kč bez DPH: | doplní dodavatel
Dodavatel jako součást nabídky předloží zadavateli doklady prokazující splnění výše uvedených a potvrzených parametrů, a to v souladu s Požadavky zadavatele na obsah nabídky.