## Pokyny k vyplnění
Pokyn k vyplnění
Dodavatel vyplní všechna žlutě podbarvená pole. U parametrů s možností výběru hodnot "ANO/NE" pro každou plošinu je na výběr hodnota ANO/NE dodavatel uvede ANO nebo NE, tj. zda zařízení splňuje nebo nesplňuje daný parametr (finanční hodnota tohoto parametru musí být zahrnutá v nabídkové ceně). Vyplněné parametry nabízených zařízení musí být dodavatel schopen prokázat formou technických nebo katalogových listů zařízení nebo komponenty, které budou součástí nabídky. Nesplnění povinného parametru (mimo "Doplňkové vybavení") je důvodem k vyloučení z další účasti ve výběrovém řízení. Uvedení hodnoty NE v části "Doplňkové vybavení" není důvodem k vyloučení z další účasti ve výběrovém řízení.

## Celková cena
#RTSROZP# | Soupis dodávek a služeb
| Dodávka: |  | DODÁVKA PLOŠIN PRO IMOBILNÍ OSOBY
| Zadavatel: |  | Mendelova univerzita v Brně |  |  |  | IČO: | 62156489
|  |  | Zemědělská 1665/1 |  |  |  | DIČ: | CZ62156489
|  |  | 61300 | Brno-Černá Pole
| Projektant: | [5 empty] | IČO:
DIČ:
| Dodavatel: | [5 empty] | IČO:
DIČ:
Vypracoval:
| Rozpis ceny | [6 empty] | Cena bez DPH
HSV | Plošina 1 | [6 empty] | 0
PSV | Plošina 2 | [6 empty] | 0
MON | Plošina 3 | [6 empty] | 0
VN | Plošina 4 | [6 empty] | 0
| Plošina 5 | [6 empty] | 0
| Plošina 6 | [6 empty] | 0
| Plošina 7 | [6 empty] | 0
| Celkem | bez DPH | [5 empty] | 0
Rekapitulace daní
0 | Základ pro sníženou DPH |  |  | 12 | % | 0 |  |  | CZK
0 | Snížená DPH |  |  | 12 | % | 0 |  |  | CZK
0 | Základ pro základní DPH |  |  | 21 | % | 0 |  |  | CZK
0 | Základní DPH |  |  | 21 | % | 0 |  |  | CZK
0 | [8 empty] | CZK
| Cena celkem bez DPH |  |  |  |  | 0 |  |  | CZK
0 | Cena celkem s DPH |  |  |  |  | 0 |  |  | CZK
|  | v |  |  | dne
Dodavatel
Rekapitulace dílčích částí
#CASTI>> | Číslo | Název |  |  | Základ pro sníženou DPH | Základ pro základní DPH | DPH celkem | Cena celkem | %
1 | Stavba |  |  |  | 0 | 0 | 0 | 0
2 |  | Stavební objekt |  |  |  |  | 0
2 | SO 01 | Oprava krovu a střechy sýpky |  |  | 0 | 0 | 0 | 0
3 | D1 - 2025 | ASŘ - leden 2025 |  |  | 0 | 0 | 0 | 0
| Celkem za stavbu |  |  |  | 0 | 0 | 0 | 0 | 0
Note on D10: Název
Note on I10: IČO
Note on D11: Ulice
Note on I11: DIČ
Note on D12: PSČ
Note on E12: Místo

## Plošina 1
Budova A, plošina P1 Šikmá zvedací plošina, sklopná
| Název | Popis | Nabízený parametr dodavatele | Komerční název nabízeného zařízení
1. | Provedení: | vnitřní
2. | Sklápění plošiny, nájezdů a ochranných bariér: | automatické
3. | Plošina s protiskluzovým povrchem (šířka x délka): | Min. 800 mm x 1050 mm
4. | Nosnost: | min. 250 kg
5. | Rychlost jízdy: | variabilní, předpoklad 3 až 6 m/min.
6. | Počet stanic: | 2
7. | Dispozice pohonu: | přímý
8. | Napájení hlavního přívodu: | např.: 1+N+PE 240 V, 50 Hz, 1.5 kW
9. | Ovládací napětí: | 24V
10. | Kotvení: | na ocelové sloupky vrtané do nášlapů
11. | Umístění: | na levé straně schodiště (při pohledu zdola na rameno schodiště)
12. | Zdvih: | 1050 mm
13. | Délka jízdní dráhy: | 4500 mm
14. | Počet schodů: | 7
15. | Počet zatáček: | 1 x 90° a 0 x 180°
16. | Nouzový zdroj napájení (jízda i při výpadku proudu): | ANO - požadováno | ANO/NE
17. | Zamknutí nástěnných ovladačů pomocí klíče: | ANO - požadováno | ANO/NE
18. | Ovládací prvky na plošině | velkoplošná prosvětlená tlačítka pro jízdu nahoru a dolů, STOP
19. | Ovládací prvky v nástupištích | velkoplošná tlačítka pro jízdu nahoru a dolů
20. | Zaměření místa instalace, projekt, výroba technologie plošiny, doprava, instalace zařízení, zkoušky a uvedení zařízení do provozu, průvodní technická dokumentace a zaškolení obsluhy, zhotovení hlavního přívodu (pokud je zapotřebí) | ANO - požadováno | ANO/NE
21. | Záruční doba | min. 60 měsíců
22. | Doprava | ANO - požadováno | ANO/NE
23. | Montáž | ANO - požadováno | ANO/NE
24. | Pozáruční servis | ANO - požadováno | ANO/NE
Doplňková vybavení:
25. | Odnímatelné ovládání na plošině pro doprovázející osobu: | ANO / NE dodavatel uvede jednu možnost
26. | Sklopná sedačka na plošině: | ANO / NE dodavatel uvede jednu možnost
27. | Automaticky sklopný čelní nájezd na plošinu: | ANO / NE dodavatel uvede jednu možnost
28. | Prodloužení sklopného nájezdu: | ANO / NE dodavatel uvede jednu možnost
29. | Dálková nouzová signalizace z plošiny: | ANO / NE dodavatel uvede jednu možnost
30. | Automatické přiklopení plošiny po nastaveném časovém intervalu: | ANO / NE dodavatel uvede jednu možnost
31. | Zamknutí sklápění plošiny: | ANO / NE dodavatel uvede jednu možnost
32. | Nylonový kryt na plošinu: | ANO / NE dodavatel uvede jednu možnost
33. | Stříška pro ovladač: | ANO / NE dodavatel uvede jednu možnost
34. | Sloupek na dolní přivolávač: | ANO / NE dodavatel uvede jednu možnost
35. | Povrchová úprava: | viz Technický list přístroje
Celková cena Kč bez DPH

## Plošina 2
Budova A, plošina P2 Šikmá zvedací plošina, sklopná
| Název | Popis | Nabízený parametr dodavatele | Komerční název nabízeného zařízení
1. | Provedení: | vnitřní
2. | Sklápění plošiny, nájezdů a trubkových bariér: | automatické
3. | Plošina s protiskluzovým povrchem (šířka x délka): | min.800 mm x 1050 mm
4. | Nosnost: | min. 250 kg
5. | Rychlost jízdy: | variabilní, předpoklad 3 až 6 m/min.
6. | Počet stanic: | 2
7. | Napájení hlavního přívodu: | např.: 1+N+PE 240 V, 50 Hz, 0.5 kW
8. | Ovládací napětí: | 24 V
9. | Bateriový pohon (jízda i při výpadku proudu): | ANO - požadováno | ANO/NE
10. | Ovládání jízdy plošiny z nástěnných ovladačů (bezdrátová instalace): | ANO - požadováno | ANO/NE
11. | Zamknutí nástěnných ovladačů pomocí klíče: | ANO - požadováno | ANO/NE
12. | Kotvení pojezdové dráhy: | na ocelové sloupky vrtané do schodnic
13. | Umístění: | na pravé straně schodiště (při pohledu zdola na schodiště)
14. | Zdvih: | min. 600 mm
15. | Délka jízdní dráhy: | min. 2000 mm
16. | Počet schodů: | 4
17. | Nouzový zdroj napájení (jízda i při výpadku proudu): | ANO - požadováno | ANO/NE
18. | Zamknutí nástěnných ovladačů pomocí klíče: | ANO - požadováno | ANO/NE
19. | Ovládací prvky na plošině | velkoplošná prosvětlená tlačítka pro jízdu nahoru a dolů, STOP
20. | Ovládací prvky v nástupištích | velkoplošná tlačítka pro jízdu nahoru a dolů
21. | Zaměření místa instalace, projekt, výroba technologie plošiny, doprava, instalace zařízení, zkoušky a uvedení zařízení do provozu, průvodní technická dokumentace a zaškolení obsluhy, zhotovení hlavního přívodu (pokud je zapotřebí) | ANO - požadováno | ANO/NE
22. | Záruční doba | min. 60 měsíců
23. | Doprava | ANO - požadováno | ANO/NE
24. | Montáž | ANO - požadováno | ANO/NE
25. | Pozáruční servis | ANO - požadováno | ANO/NE
Doplňková vybavení:
26. | Odnímatelné ovládání na plošině pro doprovázející osobu: | ANO / NE dodavatel uvede jednu možnost
27. | Sklopná sedačka na plošině: | ANO / NE dodavatel uvede jednu možnost
28. | Automaticky sklopný čelní nájezd na plošinu: | ANO / NE dodavatel uvede jednu možnost
29. | Prodloužení sklopného nájezdu: | ANO / NE dodavatel uvede jednu možnost
30. | Dálková nouzová signalizace z plošiny: | ANO / NE dodavatel uvede jednu možnost
31. | Automatické přiklopení plošiny po nastaveném časovém intervalu: | ANO / NE dodavatel uvede jednu možnost
32. | Zamknutí sklápění plošiny: | ANO / NE dodavatel uvede jednu možnost
33. | Nylonový kryt na plošinu: | ANO / NE dodavatel uvede jednu možnost
34. | Stříška pro ovladač: | ANO / NE dodavatel uvede jednu možnost
35. | Sloupek na dolní přivolávač: | ANO / NE dodavatel uvede jednu možnost
36. | Povrchová úprava: | viz Technický list přístroje
Celková cena Kč bez DPH

## Plošina 3
Budova A, plošina P3 Šikmá zvedací plošina
| Název | Popis | Nabízený parametr dodavatele | Komerční název nabízeného zařízení
1. | Provedení: | vnitřní
2. | Sklápění plošiny, nájezdů a ochranných bariér: | automatické
3. | Plošina s protiskluzovým povrchem (šířka x délka): | min. 800 mm x 1050 mm
4. | Nosnost: | min. 250 kg
5. | Rychlost jízdy: | variabilní 3 až 6 m/min.
6. | Počet stanic: | 2
7. | Dispozice pohonu: | přímý
8. | Napájení hlavního přívodu: | např.: 1+N+PE 240 V, 50 Hz, 1.5 kW
9. | Ovládací napětí: | 24 V
10. | Kotvení: | na ocelové sloupky vrtané do nášlapů
11. | Umístění: | na levé straně schodiště (při pohledu zdola na rameno schodiště)
12. | Zdvih: | 450 mm
13. | Délka jízdní dráhy: | 4000 mm
14. | Počet schodů: | 3
15. | Počet zatáček: | 2 x 90° a 0 x 180°
16. | Automaticky sklopný čelní nájezd na plošinu: | ANO požadováno | ANO/NE
17. | Nouzový zdroj napájení (jízda i při výpadku proudu): | ANO - požadováno | ANO/NE
18. | Zamknutí nástěnných ovladačů pomocí klíče: | ANO - požadováno | ANO/NE
19. | Ovládací prvky na plošině | velkoplošná prosvětlená tlačítka pro jízdu nahoru a dolů, STOP
20. | Ovládací prvky v nástupištích | velkoplošná tlačítka pro jízdu nahoru a dolů
21. | Zaměření místa instalace, projekt, výroba technologie plošiny, doprava, instalace zařízení, zkoušky a uvedení zařízení do provozu, průvodní technická dokumentace a zaškolení obsluhy, zhotovení hlavního přívodu (pokud je zapotřebí) | ANO - požadováno | ANO/NE
22. | Záruční doba | min. 60 měsíců
23. | Doprava | ANO - požadováno | ANO/NE
24. | Montáž | ANO - požadováno | ANO/NE
25. | Pozáruční servis | ANO - požadováno | ANO/NE
Doplňková vybavení:
26. | Odnímatelné ovládání na plošině pro doprovázející osobu: | ANO / NE dodavatel uvede jednu možnost
27. | Sklopná sedačka na plošině: | ANO / NE dodavatel uvede jednu možnost
28. | Prodloužení sklopného nájezdu: | ANO / NE dodavatel uvede jednu možnost
29. | Dálková nouzová signalizace z plošiny: | ANO / NE dodavatel uvede jednu možnost
30. | Automatické přiklopení plošiny po nastaveném časovém intervalu: | ANO / NE dodavatel uvede jednu možnost
31. | Zamknutí sklápění plošiny: | ANO / NE dodavatel uvede jednu možnost
32. | Nylonový kryt na plošinu: | ANO / NE dodavatel uvede jednu možnost
33. | Stříška pro ovladač: | ANO / NE dodavatel uvede jednu možnost
34. | Sloupek na dolní přivolávač: | ANO / NE dodavatel uvede jednu možnost
35. | Povrchová úprava: | viz Technický list přístroje
Celková cena Kč bez DPH

## Plošina 4
Budova J, plošina P4 Šikmá zvedací plošina Šikmá zvedací plošina
| Název | Popis | Nabízený parametr dodavatele | Komerční název nabízeného zařízení
1. | Provedení: | vnitřní
2. | Sklápění plošiny, nájezdů a ochranných bariér: | automatické
3. | Plošina s protiskluzovým povrchem (šířka x délka): | min. 800 mm x 1050 mm
4. | Nosnost: | min. 250 kg
5. | Rychlost jízdy: | variabilní 3 až 6 m/min.
6. | Počet stanic: | 2
7. | Dispozice pohonu: | přímý
8. | Napájení hlavního přívodu: | např.: 1+N+PE 240 V, 50 Hz, 1.5 kW
9. | Ovládací napětí: | 24 V
10. | Kotvení: | na ocelové sloupky vrtané do nášlapů
11. | Umístění: | na pravé straně schodiště (při pohledu zdola na rameno schodiště)
12. | Zdvih: | 3500 mm
13. | Délka jízdní dráhy: | 8300 mm
14. | Počet schodů: | 20
15. | Počet zatáček: | 0 x 90° a 0 x 180°
16. | Nouzový zdroj napájení (jízda i při výpadku proudu): | ANO - požadováno | ANO/NE
17. | Zamknutí nástěnných ovladačů pomocí klíče: | ANO - požadováno | ANO/NE
18. | Ovládací prvky na plošině | velkoplošná prosvětlená tlačítka pro jízdu nahoru a dolů, STOP
19. | Ovládací prvky v nástupištích | velkoplošná tlačítka pro jízdu nahoru a dolů
20. | Oboustranná komunikace: | ANO - požadováno | ANO/NE
21. | Zaměření místa instalace, projekt, výroba technologie plošiny, doprava, instalace zařízení, zkoušky a uvedení zařízení do provozu, průvodní technická dokumentace a zaškolení obsluhy, zhotovení hlavního přívodu (pokud je zapotřebí) | ANO - požadováno | ANO/NE
22. | Záruční doba | min. 60 měsíců
23. | Doprava | ANO - požadováno | ANO/NE
24. | Montáž | ANO - požadováno | ANO/NE
25. | Demontáž stávající plošiny | ANO - požadováno | ANO/NE
26. | Pozáruční servis | ANO - požadováno | ANO/NE
Doplňková vybavení:
27. | Odnímatelné ovládání na plošině pro doprovázející osobu: | ANO / NE dodavatel uvede jednu možnost
28. | Sklopná sedačka na plošině: | ANO / NE dodavatel uvede jednu možnost
29. | Automaticky sklopný čelní nájezd na plošinu: | ANO / NE dodavatel uvede jednu možnost
30. | Prodloužení sklopného nájezdu: | ANO / NE dodavatel uvede jednu možnost
31. | Dálková nouzová signalizace z plošiny: | ANO / NE dodavatel uvede jednu možnost
32. | Automatické přiklopení plošiny po nastaveném časovém intervalu: | ANO / NE dodavatel uvede jednu možnost
33. | Zamknutí sklápění plošiny: | ANO / NE dodavatel uvede jednu možnost
34. | Nylonový kryt na plošinu: | ANO / NE dodavatel uvede jednu možnost
35. | Stříška pro ovladač: | ANO / NE dodavatel uvede jednu možnost
36. | Sloupek na dolní přivolávač: | ANO / NE dodavatel uvede jednu možnost
37. | Povrchová úprava: | viz Technický list přístroje
Celková cena Kč bez DPH

## Plošina 5
Budova N, plošina P5 Šikmá zvedací plošina
| Název | Popis | Nabízený parametr dodavatele | Komerční název nabízeného zařízení
1. | Provedení: | vnitřní
2. | Sklápění plošiny, nájezdů a trubkových bariér: | automatické
3. | Plošina s protiskluzovým povrchem (šířka x délka): | min. 800 mm x 900 mm
4. | Nosnost: | doplnit min. 250 kg
5. | Rychlost jízdy: | variabilní 3 až 6 m/min.
6. | Počet stanic: | 2
7. | Napájení hlavního přívodu: | např.: 1+N+PE 240 V, 50 Hz, 0.6 kW
8. | Ovládací napětí: | 24 V
9. | Bateriový pohon (jízda i při výpadku proudu): | ANO - požadováno | ANO/NE
10. | Ovládání jízdy plošiny z nástěnných ovladačů (bezdrátová instalace): | ANO - požadováno | ANO/NE
11. | Zamknutí nástěnných ovladačů pomocí klíče: | ANO - požadováno | ANO/NE
12. | Kotvení pojezdové dráhy: | na ocelové sloupky vrtané do schodnic
13. | Umístění: | na pravé straně schodiště (při pohledu zdola na schodiště)
14. | Zdvih: | 2310 mm
15. | Délka jízdní dráhy: | 5300 mm
16. | Počet schodů: | 14
17. | Sklopný boční nájezd na plošinu: | ANO - požadováno | ANO/NE
18. | Oboustranná komunikace: | ANO - požadováno | ANO/NE
19. | Zaměření místa instalace, projekt, výroba technologie plošiny, doprava, instalace zařízení, zkoušky a uvedení zařízení do provozu, průvodní technická dokumentace a zaškolení obsluhy, zhotovení hlavního přívodu (pokud je zapotřebí) | ANO - požadováno | ANO/NE
20. | Záruční doba | min. 60 měsíců
21. | Doprava | ANO - požadováno | ANO/NE
22. | Montáž | ANO - požadováno | ANO/NE
23. | Demontáž stávající plošiny | ANO - požadováno | ANO/NE
24. | Pozáruční servis | ANO - požadováno | ANO/NE
Doplňková vybavení:
25. | Odnímatelné ovládání na plošině pro doprovodnou osobu: | ANO / NE dodavatel uvede jednu možnost
26. | Sklopná sedačka na plošině: | ANO / NE dodavatel uvede jednu možnost
27. | Prodloužení nájezdové rampy: | ANO / NE dodavatel uvede jednu možnost
28. | Zámek sklápění plošiny: | ANO / NE dodavatel uvede jednu možnost
29. | Nylonový kryt na plošinu: | ANO / NE dodavatel uvede jednu možnost
30. | Stříška pro ovladač: | ANO / NE dodavatel uvede jednu možnost
31. | Sloupek na dolní přivolávač: | ANO / NE dodavatel uvede jednu možnost
32. | Sloupek na horní přivolávač: | ANO / NE dodavatel uvede jednu možnost
33. | Ovládací prvky na plošině | ANO / NE dodavatel uvede jednu možnost
34. | Ovládací prvky v nástupištích | ANO / NE dodavatel uvede jednu možnost
35. | Povrchová úprava: | viz Technický list přístroje
Celková cena Kč bez DPH

## Plošina 6
Budova C, plošina P6 Šikmá zvedací plošina Šikmá zvedací plošina Šikmá zvedací plošina
| Název | Popis | Nabízený parametr dodavatele | Komerční název nabízeného zařízení
1. | Provedení: | vnitřní
2. | Sklápění plošiny, nájezdů a ochranných bariér: | automatické
3. | Plošina s protiskluzovým povrchem (šířka x délka): | Min. 800 mm x 1050 mm
4. | Nosnost: | min. 250 kg
5. | Rychlost jízdy: | variabilní 3 až 6 m/min.
6. | Počet stanic: | 2
7. | Dispozice pohonu: | přímý
8. | Napájení hlavního přívodu: | např.: 1+N+PE 240 V, 50 Hz, 1.5 kW
9. | Ovládací napětí: | 24 V
10. | Kotvení: | na ocelové sloupky vrtané do nášlapů
11. | Umístění: | na pravé straně schodiště (při pohledu zdola na rameno schodiště)
12. | Zdvih: | 2400 mm
13. | Délka jízdní dráhy: | 9300 mm
14. | Počet schodů: | 16
15. | Počet zatáček: | 0 x 90° a 0 x 180°
16. | Horizontální stabilizace na jízdní dráze: | ANO - požadováno | ANO/NE
17. | Nouzový zdroj napájení (jízda i při výpadku proudu): | ANO - požadováno | ANO/NE
18. | Zamknutí nástěnných ovladačů pomocí klíče: | ANO - požadováno | ANO/NE
19. | Ovládací prvky na plošině | velkoplošná prosvětlená tlačítka pro jízdu nahoru a dolů, STOP
20. | Ovládací prvky v nástupištích | velkoplošná tlačítka pro jízdu nahoru a dolů
21. | Oboustranná komunikace: | ANO - požadováno | ANO/NE
22. | Zaměření místa instalace, projekt, výroba technologie plošiny, doprava, instalace zařízení, zkoušky a uvedení zařízení do provozu, průvodní technická dokumentace a zaškolení obsluhy, zhotovení hlavního přívodu (pokud je zapotřebí) | ANO - požadováno | ANO/NE
23. | Záruční doba | min. 60 měsíců
24. | Doprava | ANO - požadováno | ANO/NE
25. | Montáž | ANO - požadováno | ANO/NE
26. | Pozáruční servis | ANO - požadováno | ANO/NE
Doplňková vybavení:
27. | Odnímatelné ovládání na plošině pro doprovázející osobu: | ANO / NE dodavatel uvede jednu možnost
28. | Sklopná sedačka na plošině: | ANO / NE dodavatel uvede jednu možnost
29. | Automaticky sklopný čelní nájezd na plošinu: | ANO / NE dodavatel uvede jednu možnost
30. | Prodloužení sklopného nájezdu: | ANO / NE dodavatel uvede jednu možnost
31. | Dálková nouzová signalizace z plošiny: | ANO / NE dodavatel uvede jednu možnost
32. | Automatické přiklopení plošiny po nastaveném časovém intervalu: | ANO / NE dodavatel uvede jednu možnost
33. | Zamknutí sklápění plošiny: | ANO / NE dodavatel uvede jednu možnost
34. | Nylonový kryt na plošinu: | ANO / NE dodavatel uvede jednu možnost
35. | Stříška pro ovladač: | ANO / NE dodavatel uvede jednu možnost
36. | Sloupek na dolní přivolávač: | ANO / NE dodavatel uvede jednu možnost
37. | Povrchová úprava: | viz Technický list přístroje
Celková cena Kč bez DPH

## Plošina 7
Budova C, plošina P7 Šikmá zvedací plošina
| Název | Popis | Nabízený parametr dodavatele | Komerční název nabízeného zařízení
1. | Provedení: | vnitřní
2. | Sklápění plošiny, nájezdů a ochranných bariér: | automatické
3. | Plošina s protiskluzovým povrchem (šířka x délka): | Min. 800 mm x 1050 mm
4. | Nosnost: | min. 250 kg
5. | Rychlost jízdy: | variabilní 3 až 6 m/min.
6. | Počet stanic: | 2
7. | Dispozice pohonu: | přímý
8. | Napájení hlavního přívodu: | např.: 1+N+PE 240 V, 50 Hz, 1.5 kW
9. | Ovládací napětí: | 24 V
10. | Kotvení: | na ocelové sloupky vrtané do nášlapů
11. | Umístění: | na levé straně schodiště (při pohledu zdola na rameno schodiště)
12. | Zdvih: | 600 mm
13. | Délka jízdní dráhy: | 3300 mm
14. | Počet schodů: | 4
15. | Počet zatáček: | 1 x 90° a 0 x 180°
16. | Nouzový zdroj napájení (jízda i při výpadku proudu): | ANO - požadováno | ANO/NE
17. | Zamknutí nástěnných ovladačů pomocí klíče: | ANO - požadováno | ANO/NE
18. | Oboustranná komunikace: | ANO - požadováno | ANO/NE
19. | Ovládací prvky na plošině | velkoplošná prosvětlená tlačítka pro jízdu nahoru a dolů, STOP
20. | Ovládací prvky v nástupištích | velkoplošná tlačítka pro jízdu nahoru a dolů
21. | Zaměření místa instalace, projekt, výroba technologie plošiny, doprava, instalace zařízení, zkoušky a uvedení zařízení do provozu, průvodní technická dokumentace a zaškolení obsluhy, zhotovení hlavního přívodu (pokud je zapotřebí) | ANO - požadováno | ANO/NE
22. | Záruční doba | min. 60 měsíců
23. | Doprava | ANO - požadováno | ANO/NE
24. | Montáž | ANO - požadováno | ANO/NE
25. | Pozáruční servis | ANO - požadováno | ANO/NE
Doplňková vybavení:
26. | Odnímatelné ovládání na plošině pro doprovázející osobu: | ANO / NE dodavatel uvede jednu možnost
27. | Sklopná sedačka na plošině: | ANO / NE dodavatel uvede jednu možnost
28. | Automaticky sklopný čelní nájezd na plošinu: | ANO / NE dodavatel uvede jednu možnost
29. | Prodloužení sklopného nájezdu: | ANO / NE dodavatel uvede jednu možnost
30. | Dálková nouzová signalizace z plošiny: | ANO / NE dodavatel uvede jednu možnost
31. | Automatické přiklopení plošiny po nastaveném časovém intervalu: | ANO / NE dodavatel uvede jednu možnost
32. | Zamknutí sklápění plošiny: | ANO / NE dodavatel uvede jednu možnost
33. | Nylonový kryt na plošinu: | ANO / NE dodavatel uvede jednu možnost
34. | Stříška pro ovladač: | ANO / NE dodavatel uvede jednu možnost
35. | Sloupek na dolní přivolávač: | ANO / NE dodavatel uvede jednu možnost
36. | Sloupek na horní přivolávač: | ANO / NE dodavatel uvede jednu možnost
37. | Povrchová úprava: | viz Technický list přístroje
Celková cena Kč bez DPH