## TP
Technické požadavky
Dodavatel musí vyplnit všechna žlutě podbarvená pole. Dodavatel uvede nabídkovou cenu za všechny součásti dodávky, vyplní parametry u všech položek, buď přesný parametr nebo ANO u parametru s nevyjádřitelnou hodnotou a v části Všeobecné požadavky", a uvede komerční názvy součástí dodávky. Nesplnění kteréhokoliv parametru v technické specifikaci povedek vyloučení účastníka z dílčí zakázky.
NÁZEV | POŽADOVANÉ PAMAMETRY |  | KONKRÉTNÍ PARAMETRY NABÍZENÉHO ZAŘÍZENÍ | NABÍZENÉ ZAŘÍZENÍ | Jednotková cena Kč bez DPH | Kusy | Cena v Kč bez DPH celkem | Částka DPH v Kč | Cena v Kč včetně DPH celkem
| PARAMETR | POŽADOVANÁ HODNOTA |  | (VÝROBCE A PŘESNÝ TYP)
Notebook | maximální přípustná cena | 18 700 bez DPH |  |  |  | 1 | 0 | 0 | 0
| procesor | PassMark - CPU Mark min. 17 500 (údaj platný ke dni konce lhůty pro podání nabídek), min. 6 fyzická jádra CPU
| grafický adaptér | integrovaný, PassMark - GPU Mark min. 2 500 (údaj platný ke dni konce lhůty pro podání nabídek)
| RAM | min. 16 GB, min. typ DDR5
| SSD | min. 500 GB, M.2 NVMe
| Počet M.2 slotů | min. 2x M.2 NVMe
| rozlišení displeje | min. 1920x1200 pixelů
| úhlopříčka displeje | min. 16 palců
| typ displeje | technologie srovnatelná barevným podáním s technologií IPS, LED podsvícení, antireflexní bez dotyku
| porty | min. 2x USB-A s podporou USB3.2; min. 2x USB-C s podporou USB3.2, USB PD 3.0 a DisplayPort 1.4; jack Combo na headset; min. 1x RJ45; min. 1x HDMI 2.1
| síťové vlastnosti | podpora WiFi 802.11ax, BT min. verze 5.3
| vlastnosti BIOSu/UEFI | možnost wipe diskových jednotek
| hmotnost | max. 1,9 kg
| konstrukce | Klasický notebook, celokovové šasi
| zabezpečení | čtečka otisků prstů, vestavěný kryt webkamery, možnost zamčení kensingtonem
| provedení klávesnice | jazyk CZ/ENG; podsvícená; numerická
| baterie | min. kapacita 55Wh
| nabíjení | možnost nabíjení přes USB-C
| operační systém | operační systém Windows ve verzi, která má od společnosti Microsoft vyhlášenou podporu (nutné jako podkladová licence) a splňující platné podmínky programu Microsoft Campus Agreement pro vysoké školy v době podání nabídky
| záruka | min. 60 měsíců
klávesnice | maximální přípustná cena | 250 bez DPH |  |  |  | 1 | 0 | 0 | 0
| vlastnosti | USB-A drátová klávesnice, standardní rozložení kláves, s podporou CZ a ENG, nizkoprofilové klávesy odlné proti polití tekutinou
| záruka | min. 24 měsíců
Myš | maximální přípustná cena | 270 bez DPH |  |  |  | 1 | 0 | 0 | 0
| vlastnosti | USB-A drátová myš, vertikální provedení s min. s 2 tlačítky a kolečkem
| záruka | min. 24 měsíců
Dokovací stanice | maximální přípustná cena | 2 100 bez DPH |  |  |  | 1 | 0 | 0 | 0
| port napájení NTB | USB-C male
| porty | min. 1x USB-C (s podporou PD min. 90W), min. 3x USB-A ( z to min. 2x USB 3.2 Gen 1), min. 1x microSD, min. 2x HDMI 2.0, min. 1x DP 1.4, min. 1x Jack 3,5 mm, min. 1x RJ45
| hmotnost | max. 400 g
| záruka | min. 24 měsíců
[5 empty] | Cena celkem v Kč: |  | 0 | 0 | 0
Společné požadavky |  |  | Splnění parametrů v podávané nabídce ANO / NE
Zachování totožné (nebo lepší) hardwarové konfigurace v rámci záručních oprav.
Ke všem zařízením budou dodány napájecí kabely, vyžaduje-li to povaha fungování zařízení.
Nabízená zařízení mají neutrální barvy techniky a souvisejícího příslušenství, například černá/šedá/stříbrná apod.
Všechna dodaná zařízení a příslušenství musí být plně kompatibilní.