## Rekapitulace stavby
Export Komplet | [27 empty] | 2.0 | ZAMOK |  |  |  |  | False | False | {9715519a-d43d-46bd-9c73-f1a9109afe20}
[33 empty] | 0,01 | 21
[33 empty] | 0,01 | 12
|  | REKAPITULACE STAVBY | [17 empty] | v --- níže se nacházejí doplnkové a pomocné údaje k sestavám --- v | [11 empty] | Návod na vyplnění | 0,001
|  | Kód: |  |  |  |  | 2025_07_16 | [24 empty] | Měnit lze pouze buňky se žlutým podbarvením! 1) na prvním listu Rekapitulace stavby vyplňte v sestavě a) Souhrnný list - údaje o Uchazeči (přenesou se do ostatních sestav i v jiných listech) b) Rekapitulace objektů - potřebné Ostatní náklady 2) na vybraných listech vyplňte v sestavě a) Krycí list - údaje o Uchazeči, pokud se liší od údajů o Uchazeči na Souhrnném listu (údaje se přenesou do ostatních sestav v daném listu) b) Rekapitulace rozpočtu - potřebné Ostatní náklady c) Celkové náklady za stavbu - ceny u položek - množství, pokud má žluté podbarvení - a v případě potřeby poznámku (ta je ve skrytém sloupci) | 0,01
|  | Stavba: |  |  |  |  | Technologický pavilon Zahradnické fakulty v Lednici - DPS | [25 empty] | 0,01
|  | KSO: | [13 empty] | CC-CZ: | [16 empty] | 0,01
|  | Místo: |  |  |  |  | Lednice | [8 empty] | Datum: |  | 15. 7. 2025 | [14 empty] | 0,01
0,01
|  | Zadavatel: | [13 empty] | IČ: | [16 empty] | 0,01
|  |  | Mendelova univerzita v Brně | [12 empty] | DIČ: | [16 empty] | 0,01
0,01
|  | Uchazeč: | [13 empty] | IČ: |  | Vyplň údaj | [14 empty] | 0,01
|  |  | Vyplň údaj | [12 empty] | DIČ: |  | Vyplň údaj | [14 empty] | 0,01
False
|  | Projektant: | [13 empty] | IČ: | [16 empty] | False
|  |  | AiD team a.s. | [12 empty] | DIČ: | [16 empty] | True
0,01
|  | Zpracovatel: | [13 empty] | IČ: | [16 empty] | 0,01
[16 empty] | DIČ: | [16 empty] | True
Poznámka:
|  | Cena bez DPH | [13 empty] | 0
[8 empty] | Sazba daně |  |  | Základ daně |  |  |  |  | Výše daně
|  | DPH |  | základní |  |  |  | 21% |  |  | 0 |  |  |  |  | 0
|  |  |  | snížená |  |  |  | 12% |  |  | 0 |  |  |  |  | 0
|  |  |  | zákl. přenesená |  |  |  | 21% |  |  | 0 |  |  |  |  | 0
|  |  |  | sníž. přenesená |  |  |  | 12% |  |  | 0 |  |  |  |  | 0
|  |  |  | nulová |  |  |  | 0% |  |  | 0 |  |  |  |  | 0
|  | Cena s DPH | [6 empty] | v |  |  | CZK |  |  |  | 0
|  | Projektant | [11 empty] | Zpracovatel
|  | Datum a podpis: | [7 empty] | Razítko |  |  |  | Datum a podpis: |  |  | Razítko
|  | Objednavatel | [11 empty] | Uchazeč
|  | Datum a podpis: | [7 empty] | Razítko |  |  |  | Datum a podpis: |  |  | Razítko
REKAPITULACE OBJEKTŮ STAVBY A SOUPISŮ PRACÍ
| Kód: | [6 empty] | 2025_07_16
| Stavba: | [6 empty] | Technologický pavilon Zahradnické fakulty v Lednici - DPS
| Místo: | [6 empty] | Lednice | [6 empty] | Datum: |  | 15. 7. 2025
| Zadavatel: | [6 empty] | Mendelova univerzita v Brně | [6 empty] | Projektant: |  | AiD team a.s. |  |  | Informatívní údaje z listů zakázek
| Uchazeč: | [13 empty] | Zpracovatel:
| Kód |  |  |  | Popis | [7 empty] | Cena bez DPH [CZK] |  |  |  |  | Cena s DPH [CZK] | Typ | z toho Ostat. náklady [CZK] | DPH [CZK] | Normohodiny [h] | DPH základní [CZK] | DPH snížená [CZK] | DPH základní přenesená [CZK] | DPH snížená přenesená [CZK] | Základna DPH základní | Základna DPH snížená | Základna DPH zákl. přenesená | Základna DPH sníž. přenesená | Základna DPH nulová
| Náklady z rozpočtů | [11 empty] | 0 |  |  |  |  | 0 |  | 0 | 0 | 0 | 0 | 0 | 0 | 0 | 0 | 0 | 0 | 0 | 0 |  | D | 0 | ###NOIMPORT### | IMPORT | {9715519a-d43d-46bd-9c73-f1a9109afe20} | {00000000-0000-0000-0000-000000000000}
|  | D 101 |  |  |  | Technologický pavilon | [6 empty] | 0 |  |  |  |  | 0 | STA | 0 | 0 | 0 | 0 | 0 | 0 | 0 | 0 | 0 | 0 | 0 | 0 |  | D | 1 | ###NOIMPORT### | IMPORT | {0e387053-adfa-48b4-8749-4f71d1110d2f} | {9715519a-d43d-46bd-9c73-f1a9109afe20} | 2
/ |  |  | D 101.01 |  |  |  | Architektonicko stavební část | [5 empty] | 0 |  |  |  |  | 0 | Soupis | 0 | 0 | 0 | 0 | 0 | 0 | 0 | 0 | 0 | 0 | 0 | 0 |  |  | 2 |  | IMPORT | {6522d793-a506-4f6c-8891-193e9b079424} | {0e387053-adfa-48b4-8749-4f71d1110d2f}
/ |  |  | D 101.05 |  |  |  | Zdravotní instalace | [5 empty] | 0 |  |  |  |  | 0 | Soupis | 0 | 0 | 0 | 0 | 0 | 0 | 0 | 0 | 0 | 0 | 0 | 0 |  |  | 2 |  | IMPORT | {cd254aab-6d7c-4239-b79c-67caa9595b6d} | {0e387053-adfa-48b4-8749-4f71d1110d2f}
/ |  |  | D 101.06 |  |  |  | Ústřední vytápění a chlazení | [5 empty] | 0 |  |  |  |  | 0 | Soupis | 0 | 0 | 0 | 0 | 0 | 0 | 0 | 0 | 0 | 0 | 0 | 0 |  |  | 2 |  | IMPORT | {1818147a-b94f-41b7-993c-0ec816ac608a} | {0e387053-adfa-48b4-8749-4f71d1110d2f}
/ |  |  | D 101.07 |  |  |  | Technologické chlazení | [5 empty] | 0 |  |  |  |  | 0 | Soupis | 0 | 0 | 0 | 0 | 0 | 0 | 0 | 0 | 0 | 0 | 0 | 0 |  |  | 2 |  | IMPORT | {bc5ec7fb-566d-4e23-a120-72d3b1a55deb} | {0e387053-adfa-48b4-8749-4f71d1110d2f}
/ |  |  | D 101.09 |  |  |  | Vzduchotechnika | [5 empty] | 0 |  |  |  |  | 0 | Soupis | 0 | 0 | 0 | 0 | 0 | 0 | 0 | 0 | 0 | 0 | 0 | 0 |  |  | 2 |  | IMPORT | {015b7641-dd89-43a9-8a71-769ea62d3c5b} | {0e387053-adfa-48b4-8749-4f71d1110d2f}
|  |  | D 101.10 |  |  |  | Elektroinstalace | [5 empty] | 0 |  |  |  |  | 0 | Soupis | 0 | 0 | 0 | 0 | 0 | 0 | 0 | 0 | 0 | 0 | 0 | 0 |  | D | 2 | ###NOIMPORT### | IMPORT | {a88829bd-14ac-455a-96ad-d5446140965f} | {0e387053-adfa-48b4-8749-4f71d1110d2f}
/ |  |  |  | D.101.10.1 |  |  |  | Silnoproud |  |  |  |  | 0 |  |  |  |  | 0 | Soupis | 0 | 0 | 0 | 0 | 0 | 0 | 0 | 0 | 0 | 0 | 0 | 0 |  |  | 3 |  | IMPORT | {0bcdd4a0-06bb-4525-90dc-04535aa6a2a0} | {a88829bd-14ac-455a-96ad-d5446140965f}
/ |  |  |  | D.101.10.2 |  |  |  | Osvětlení |  |  |  |  | 0 |  |  |  |  | 0 | Soupis | 0 | 0 | 0 | 0 | 0 | 0 | 0 | 0 | 0 | 0 | 0 | 0 |  |  | 3 |  | IMPORT | {a553dca6-787f-47b3-a16f-0ec2dc34d038} | {a88829bd-14ac-455a-96ad-d5446140965f}
/ |  |  | D 101.11 |  |  |  | Hromosvod | [5 empty] | 0 |  |  |  |  | 0 | Soupis | 0 | 0 | 0 | 0 | 0 | 0 | 0 | 0 | 0 | 0 | 0 | 0 |  |  | 2 |  | IMPORT | {69ffdd13-8c2b-493a-92b1-cb2f176f4b32} | {0e387053-adfa-48b4-8749-4f71d1110d2f}
/ |  |  | D 101.12 |  |  |  | Slaboproudé rozvody | [5 empty] | 0 |  |  |  |  | 0 | Soupis | 0 | 0 | 0 | 0 | 0 | 0 | 0 | 0 | 0 | 0 | 0 | 0 |  |  | 2 |  | IMPORT | {cb2e3438-de88-4c67-bbdf-28a6d255dc99} | {0e387053-adfa-48b4-8749-4f71d1110d2f}
/ |  |  | D 101.13 |  |  |  | Měření a regulace | [5 empty] | 0 |  |  |  |  | 0 | Soupis | 0 | 0 | 0 | 0 | 0 | 0 | 0 | 0 | 0 | 0 | 0 | 0 |  |  | 2 |  | IMPORT | {4c3d8fb4-71e0-442c-8eb6-9b5d573df7c2} | {0e387053-adfa-48b4-8749-4f71d1110d2f}
/ |  |  | D 101.15 |  |  |  | Rozvod technických plynů | [5 empty] | 0 |  |  |  |  | 0 | Soupis | 0 | 0 | 0 | 0 | 0 | 0 | 0 | 0 | 0 | 0 | 0 | 0 |  |  | 2 |  | IMPORT | {c421be2a-3cdc-46f8-a33e-7bc3c587d6ea} | {0e387053-adfa-48b4-8749-4f71d1110d2f}
/ |  | D 201 |  |  |  | Hrubé terénní úpravy | [6 empty] | 0 |  |  |  |  | 0 | STA | 0 | 0 | 0 | 0 | 0 | 0 | 0 | 0 | 0 | 0 | 0 | 0 |  |  | 1 |  | IMPORT | {d5fce00f-b940-4814-8b4b-d2c5a80aec6c} | {9715519a-d43d-46bd-9c73-f1a9109afe20} | 2
/ |  | D 202 |  |  |  | Sadové úpravy | [6 empty] | 0 |  |  |  |  | 0 | STA | 0 | 0 | 0 | 0 | 0 | 0 | 0 | 0 | 0 | 0 | 0 | 0 |  |  | 1 |  | IMPORT | {538f96c5-974a-4a60-9196-c45d44d9919c} | {9715519a-d43d-46bd-9c73-f1a9109afe20} | 2
/ |  | D 203 |  |  |  | Komunikace a zpevněné plochy | [6 empty] | 0 |  |  |  |  | 0 | STA | 0 | 0 | 0 | 0 | 0 | 0 | 0 | 0 | 0 | 0 | 0 | 0 |  |  | 1 |  | IMPORT | {1f80f156-4111-4ef9-9530-191f74d223c1} | {9715519a-d43d-46bd-9c73-f1a9109afe20} | 2
|  | D 204 |  |  |  | Venkovní kanalizace | [6 empty] | 0 |  |  |  |  | 0 | STA | 0 | 0 | 0 | 0 | 0 | 0 | 0 | 0 | 0 | 0 | 0 | 0 |  | D | 1 | ###NOIMPORT### | IMPORT | {2468628d-1ea8-443d-b8fa-f90bd320c26b} | {9715519a-d43d-46bd-9c73-f1a9109afe20} | 2
/ |  |  | D 205.01 |  |  |  | Splašková kanalizace | [5 empty] | 0 |  |  |  |  | 0 | Soupis | 0 | 0 | 0 | 0 | 0 | 0 | 0 | 0 | 0 | 0 | 0 | 0 |  |  | 2 |  | IMPORT | {e3146fdf-7071-4664-9db5-67f140f40da2} | {2468628d-1ea8-443d-b8fa-f90bd320c26b}
/ |  |  | D 205.02 |  |  |  | Dešťová kanalizace | [5 empty] | 0 |  |  |  |  | 0 | Soupis | 0 | 0 | 0 | 0 | 0 | 0 | 0 | 0 | 0 | 0 | 0 | 0 |  |  | 2 |  | IMPORT | {7471a31e-66ad-461c-aa0e-8e79be708883} | {2468628d-1ea8-443d-b8fa-f90bd320c26b}
/ |  |  | D 205.03 |  |  |  | Retence | [5 empty] | 0 |  |  |  |  | 0 | Soupis | 0 | 0 | 0 | 0 | 0 | 0 | 0 | 0 | 0 | 0 | 0 | 0 |  |  | 2 |  | IMPORT | {7bf5846b-05a6-4996-a31b-b350bdfd3701} | {2468628d-1ea8-443d-b8fa-f90bd320c26b}
/ |  |  | D 205.04 |  |  |  | Odlučovač ropných látek | [5 empty] | 0 |  |  |  |  | 0 | Soupis | 0 | 0 | 0 | 0 | 0 | 0 | 0 | 0 | 0 | 0 | 0 | 0 |  |  | 2 |  | IMPORT | {9f304576-3ffc-468a-9bee-4de0a3443ca7} | {2468628d-1ea8-443d-b8fa-f90bd320c26b}
/ |  | D 205 |  |  |  | Areálová přípojka vody | [6 empty] | 0 |  |  |  |  | 0 | STA | 0 | 0 | 0 | 0 | 0 | 0 | 0 | 0 | 0 | 0 | 0 | 0 |  |  | 1 |  | IMPORT | {9045a069-7056-4dde-a2db-a986d0b82cc4} | {9715519a-d43d-46bd-9c73-f1a9109afe20} | 2
/ |  | D 206 |  |  |  | Dotace dešťové vody pro závlahový systém | [6 empty] | 0 |  |  |  |  | 0 | STA | 0 | 0 | 0 | 0 | 0 | 0 | 0 | 0 | 0 | 0 | 0 | 0 |  |  | 1 |  | IMPORT | {526dca54-3595-4725-986b-8390d205efc3} | {9715519a-d43d-46bd-9c73-f1a9109afe20} | 2
/ |  | D 207 |  |  |  | Kabelové rozvody NN | [6 empty] | 0 |  |  |  |  | 0 | STA | 0 | 0 | 0 | 0 | 0 | 0 | 0 | 0 | 0 | 0 | 0 | 0 |  |  | 1 |  | IMPORT | {366d46da-6075-48bf-938a-e69c0b64bb0f} | {9715519a-d43d-46bd-9c73-f1a9109afe20} | 2
/ |  | D 301 |  |  |  | FVE | [6 empty] | 0 |  |  |  |  | 0 | STA | 0 | 0 | 0 | 0 | 0 | 0 | 0 | 0 | 0 | 0 | 0 | 0 |  |  | 1 |  | IMPORT | {ce1412bb-894a-4755-acb8-ba41394f58bb} | {9715519a-d43d-46bd-9c73-f1a9109afe20} | 2
/ |  | VRN |  |  |  | Vedlejší rozpočtové náklady | [6 empty] | 0 |  |  |  |  | 0 | VON | 0 | 0 | 0 | 0 | 0 | 0 | 0 | 0 | 0 | 0 | 0 | 0 |  |  | 1 |  | IMPORT | {48d3e9cc-e033-433d-9c56-702e50eeb433} | {9715519a-d43d-46bd-9c73-f1a9109afe20} | 2

## D 101.01 - Architektonick...
[18 empty] | {6522d793-a506-4f6c-8891-193e9b079424} | [5 empty] | OBKLAD_KERAMICKÝ | KERAMICKÝ OBKLAD 600x300 mm | m2 | 284,025 | 3
[18 empty] | 2 | [5 empty] | OBKLAD_PÁSKY | OBKLAD LÍCOVÉ ZDIVO PÁSKY | m2 | 85,662 | 3
| KRYCÍ LIST SOUPISU PRACÍ | [7 empty] | v --- níže se nacházejí doplnkové a pomocné údaje k sestavám --- v | [8 empty] | False | [5 empty] | Skladba_H01 | Skladba H/01 - KAZETOVÝ HLINÍKOVÝ PODHLED 600/1200- VÝROBNÍ PROSTORY | m2 | 231,43 | 3
[24 empty] | Skladba_H02 | Skladba H/02 - MINERÁLNÍ KAZETOVÝ PODHLED 600/1200- ŠATNY, VÝROBNÍ PROSTORY, SKLADY | m2 | 124,56 | 3
| Stavba: | [22 empty] | Skladba_H03 | Skladba H/03 - LAMELOVÝ HLINÍKOVÝ PODHLED š.300 - CHODBY | m2 | 62,97 | 3
|  | Technologický pavilon Zahradnické fakulty v Lednici - DPS | [21 empty] | Skladba_H04 | Skladba H/04 - DŘEVĚNÝ PODHLED ZATEPLENÝ | m2 | 110,54 | 3
| Objekt: | [22 empty] | Skladba_H05 | Skladba H/05 - DŘEVĚNÝ PODHLED V PREZENTAČNÍ MÍSTNOSTI | m2 | 56,93 | 3
|  | D 101 - Technologický pavilon | [21 empty] | Skladba_OP01 | Skladba OP/01 - Obkladový cihlový pásek s nízkou nasákavostí | m2 | 352,58 | 3
| Soupis: | [22 empty] | Skladba_OP02 | Skladba OP/02 - Fasádní cementová stěrka - imitace betonu, omyvatelná | m2 | 107,81 | 3
|  | D 101.01 - Architektonicko stavební část | [21 empty] | Skladba_OP03 | Skladba OP/03 - Dřevěný obklad ze sibiřského modřínu - vertikální | m2 | 48,423 | 3
[24 empty] | Skladba_OP04 | Skladba OP/04 - Plechové kazety z lakovaného plechu RAL 7016 | m2 | 107,57 | 3
| KSO: |  |  |  |  | CC-CZ: | [17 empty] | Skladba_OP05 | Skladba OP/05 - OBVODOVÝ PLÁŠť STŘECHA - STĚNA ZA CHLADÍCÍMI JEDNOTKAMI | m2 | 30,98 | 3
| Místo: |  | Lednice |  |  | Datum: | 15. 7. 2025 | [16 empty] | Skladba_OP06 | Skladba OP/06 - OBVODOVÝ PLÁŠŤ STŘECHA - STĚNA ZA STŘÍDAČEM FVE | m2 | 8,3 | 3
[24 empty] | Skladba_OP1_SOKL | Skladba OP1 - soklová část | m2 | 15,34 | 3
| Zadavatel: |  |  |  |  | IČ: | [17 empty] | Skladba_OP2_SOKL | Skladba OP2 - sokl | m2 | 8,36 | 3
|  | Mendelova univerzita v Brně |  |  |  | DIČ: | [17 empty] | Skladba_OP3_SOKL | Skladba OP3 - sokl | m2 | 3,483 | 3
[24 empty] | Skladba_S01 | Skaldba S/01 - Skladba střešního pláště - zelená střecha nad vytápěným prostorem | m2 | 685 | 3
| Uchazeč: |  |  |  |  | IČ: | Vyplň údaj | [16 empty] | Skladba_S02 | Skladba S/02 - Skladba střešního pláště - zelená střecha nad přístřeškem | m2 | 224 | 3
|  | Vyplň údaj |  |  |  | DIČ: | Vyplň údaj | [16 empty] | Skladba_S03 | Skladba S/03 - Skladba střešního pláště - stabilizace kačírkem | m2 | 121,43 | 3
[24 empty] | Skladba_S04 | Skladba S/04 - Skladba střešního pláště nad dřevěnou konstrukcí - stabilizace kačírkem | m2 | 86,15 | 3
| Projektant: |  |  |  |  | IČ: | [17 empty] | Skladba_SP01 | Skladba SP/01 - SKLADBA PODLAHY NA TERÉNU - EPOXIDOVÁ STĚRKA - VÝROBNÍ PROSTORY | m2 | 348,24 | 3
|  | AiD team a.s. |  |  |  | DIČ: | [17 empty] | Skladba_SP02 | Skladba SP/02 - SKLADBA PODLAHY NA TERÉNU - KERAMICKÁ DLAŽBA - ŠATNY, TOALETY | m2 | 56,1 | 3
[24 empty] | Skladba_SP03 | Skladba SP/03 - SKLADBA PODLAHY NA TERÉNU - KERAMICKÁ DLAŽBA - UMYVÁRNY | m2 | 23,95 | 3
| Zpracovatel: |  |  |  |  | IČ: | [17 empty] | Skladba_SP04 | Skladba SP/04 - SKLADBA PODLAHY NA TERÉNU - EPOXIDOVÁ STĚRKA - TANKOVÁ HALA | m2 | 112,45 | 3
[6 empty] | DIČ: | [17 empty] | Skladba_SP05 | Skladba SP/05 - SKLADBA PODLAHY NA TERÉNU - VSYP - DÍLNA ÚDRŽBY, STROJOVNY, TECH. MÍSTNOSTI , SKLAD | m2 | 232,43 | 3
[24 empty] | Skladba_SP06 | Skladba SP/06 - SKLADBA PODLAHY NA TERÉNU - CEMENTOVÁ STĚRKA - BARIKOVNA, PREZENTAČNÍ MÍSTNOST | m2 | 59,81 | 3
| Poznámka: | [22 empty] | Skladba_OP08 | Skladba OP/08 - OBKLAD SLOUPU | m2 | 18,2 | 3
|  | Prvky PSV položka: O/01 - skleněná sprchová příčka posuvná O/02 - skleněná sprchová příčka pevná Z/01 – fasádní nerezová skříňka jsou součástí soupisu prací ZTI | [21 empty] | Skladba_SP07 | Skladba SP/07 - SKLADBA PODLAHY NA TERÉNU - STĚRKA - SERVER | m2 | 4,19 | 3
[24 empty] | Skladba_OP07 | Skladba OP/07 - kazeta mezi okny | m2 | 7,967 | 3
[24 empty] | Skladba_OP10 | Skladba OP/10 - obklad na atice přístřešku | m2 | 36,198 | 3
| Cena bez DPH | [5 empty] | 0 | [16 empty] | Skladba_OP09 | Skladba OP/09 - atika u prezentační místnosti nad prosklenou stěnou | m2 | 21,19 | 3
[24 empty] | Skladba_S05 | Skladba S/05 - Skladba střešního pláště nad dřevěnou konstrukcí | m2 | 6,561 | 3
|  |  | Základ daně |  |  | Sazba daně | Výše daně
| DPH | základní | 0 |  |  | 21% | 0
|  | snížená | 0 |  |  | 12% | 0
|  | zákl. přenesená | 0 |  |  | 21% | 0
|  | sníž. přenesená | 0 |  |  | 12% | 0
|  | nulová | 0 |  |  | 0% | 0
| Cena s DPH |  |  | v | CZK |  | 0
| Projektant |  |  | Zpracovatel
| Datum a podpis: |  | Razítko | Datum a podpis: |  |  | Razítko
| Objednavatel |  |  | Uchazeč
| Datum a podpis: |  | Razítko | Datum a podpis: |  |  | Razítko
REKAPITULACE ČLENĚNÍ SOUPISU PRACÍ
Stavba:
Technologický pavilon Zahradnické fakulty v Lednici - DPS
Objekt:
D 101 - Technologický pavilon
Soupis:
D 101.01 - Architektonicko stavební část
Místo: |  |  | Lednice |  |  | Datum: | 15. 7. 2025
Zadavatel: |  |  | Mendelova univerzita v Brně |  |  | Projektant: | AiD team a.s.
Uchazeč: |  |  | Vyplň údaj |  |  | Zpracovatel:
Kód dílu - Popis | [6 empty] | Cena celkem [CZK]
Náklady ze soupisu prací | [6 empty] | 0 | [11 empty] | -1
| HSV - Práce a dodávky HSV | [5 empty] | 0
| 1 - Zemní práce | [5 empty] | 0
| 2 - Zakládání | [5 empty] | 0
| 3 - Svislé a kompletní konstrukce | [5 empty] | 0
| 4 - Vodorovné konstrukce | [5 empty] | 0
| 5 - Komunikace pozemní | [5 empty] | 0
| 6 - Úpravy povrchů, podlahy a osazování výplní | [5 empty] | 0
| 9 - Ostatní konstrukce a práce, bourání | [5 empty] | 0
| 997 - Přesun sutě | [5 empty] | 0
| 998 - Přesun hmot | [5 empty] | 0
| PSV - Práce a dodávky PSV | [5 empty] | 0
| 711 - Izolace proti vodě, vlhkosti a plynům | [5 empty] | 0
| 712 - Povlakové krytiny | [5 empty] | 0
| 713 - Izolace tepelné | [5 empty] | 0
| 762 - Konstrukce tesařské | [5 empty] | 0
| 763 - Konstrukce suché výstavby | [5 empty] | 0
| 764 - Konstrukce klempířské | [5 empty] | 0
| 766 - Konstrukce truhlářské | [5 empty] | 0
| 767 - Konstrukce zámečnické | [5 empty] | 0
| 771 - Podlahy z dlaždic | [5 empty] | 0
| 777 - Podlahy lité | [5 empty] | 0
| 781 - Dokončovací práce - obklady | [5 empty] | 0
| 783 - Dokončovací práce - nátěry | [5 empty] | 0
| 784 - Dokončovací práce - malby a tapety | [5 empty] | 0
| 786 - Dokončovací práce - čalounické úpravy | [5 empty] | 0
SOUPIS PRACÍ
Stavba:
Technologický pavilon Zahradnické fakulty v Lednici - DPS
Objekt:
D 101 - Technologický pavilon
Soupis:
D 101.01 - Architektonicko stavební část
Místo: |  |  | Lednice |  |  | Datum: | 15. 7. 2025
Zadavatel: |  |  | Mendelova univerzita v Brně |  |  | Projektant: | AiD team a.s.
Uchazeč: |  |  | Vyplň údaj |  |  | Zpracovatel:
PČ | Typ | Kód | Popis | MJ | Množství | J.cena [CZK] | Cena celkem [CZK] | Cenová soustava |  | DPH | J. Nh [h] | Nh celkem [h] | J. hmotnost [t] | Hmotnost celkem [t] | J. suť [t] | Suť Celkem [t]
Náklady soupisu celkem | [6 empty] | 0 |  |  |  |  | 0 |  | 2895.4836 |  | 1.1794 |  | D | -1 | [15 empty] | 0
| D | HSV | Práce a dodávky HSV |  |  |  | 0 |  |  |  |  | 0 |  | 2701.929 |  | 1.1794 | 1 | D | 0 |  |  |  | ROZPOCET | [11 empty] | 0
| D | 1 | Zemní práce |  |  |  | 0 |  |  |  |  | 0 |  | 279.23 |  | 0 | 1 | D | 1 |  |  |  | ROZPOCET | [11 empty] | 0
1 | K | 132251101 | Hloubení rýh nezapažených š do 800 mm v hornině třídy těžitelnosti I skupiny 3 objem do 20 m3 strojně | m3 | 1.755 |  | 0 | CS ÚRS 2025 01 |  | základní |  | 0 | 0 | 0 | 0 | 0 | 4 | K | 2 |  |  |  | ROZPOCET | [5 empty] | 0 | 0 | 0 | 0 | 0 | 1 | 0 | 4 | 955046203
| Online PSC |  | https://podminky.urs.cz/item/CS_URS_2025_01/132251101 | [14 empty] | Online PSC | 2
| VV |  | hloubení pod úroveň pláně gabiony - pouze 130 mm hloubka (výkres 023) | [14 empty] | VV | 2 | 1 | True | 0 | ROZPOCET
| VV |  | 22,5*0,6*0,13 |  | 1.755 | [12 empty] | VV | 2 | 2 | True | 1 | ROZPOCET
2 | K | 132251104 | Hloubení rýh nezapažených š do 800 mm v hornině třídy těžitelnosti I skupiny 3 objem přes 100 m3 strojně | m3 | 28.872 |  | 0 | CS ÚRS 2025 01 |  | základní |  | 0 | 0 | 0 | 0 | 0 | 4 | K | 2 |  |  |  | ROZPOCET | [5 empty] | 0 | 0 | 0 | 0 | 0 | 1 | 0 | 4 | 1928789479
| Online PSC |  | https://podminky.urs.cz/item/CS_URS_2025_01/132251104 | [14 empty] | Online PSC | 2
| VV |  | výkres statika 002 - půdorys základů | [14 empty] | VV | 2 | 1 | True | 0 | ROZPOCET
| VV |  | vnitřní pasy | [14 empty] | VV | 2 | 1 | True | 0 | ROZPOCET
| VV |  | 16,2*0,7*0,7 |  | 7.938 | [12 empty] | VV | 2 | 2 | True | 0 | ROZPOCET
| VV |  | (16,2+9,8)*0,6*0,7 |  | 10.92 | [12 empty] | VV | 2 | 2 | True | 0 | ROZPOCET
| VV |  | 9,8*0,7*0,7 |  | 4.802 | [12 empty] | VV | 2 | 2 | True | 0 | ROZPOCET
| VV |  | 14,135*0,5*0,7 |  | 4.947 | [12 empty] | VV | 2 | 2 | True | 0 | ROZPOCET
| VV |  | 14,135*0,65*0,7 |  | 6.431 | [12 empty] | VV | 2 | 2 | True | 0 | ROZPOCET
| VV |  | (13,425+6,315)*0,6*0,7 |  | 8.291 | [12 empty] | VV | 2 | 2 | True | 0 | ROZPOCET
| VV |  | 13,225*0,7*0,7 |  | 6.48 | [12 empty] | VV | 2 | 2 | True | 0 | ROZPOCET
| VV |  | 5,075*0,6*0,7 |  | 2.132 | [12 empty] | VV | 2 | 2 | True | 0 | ROZPOCET
| VV |  | 3,325*0,5*0,7 |  | 1.164 | [12 empty] | VV | 2 | 2 | True | 0 | ROZPOCET
| VV |  | 12,3*0,8*0,7 |  | 6.888 | [12 empty] | VV | 2 | 2 | True | 0 | ROZPOCET
| VV |  | 6,825*0,6*0,7 |  | 2.867 | [12 empty] | VV | 2 | 2 | True | 0 | ROZPOCET
| VV |  | výkres statika 002 - základy tvar - zahloubení pro prostý beton | [14 empty] | VV | 2 | 1 | True | 0 | ROZPOCET
| VV |  | 3*2,1*0,55*0,4 |  | 1.386 | [12 empty] | VV | 2 | 2 | True | 0 | ROZPOCET
| VV |  | 2,3*0,55*0,4 |  | 0.506 | [12 empty] | VV | 2 | 2 | True | 0 | ROZPOCET
| VV |  | 1,3*0,65*0,4 |  | 0.338 | [12 empty] | VV | 2 | 2 | True | 0 | ROZPOCET
| VV |  | 3*1,1*0,65*0,4 |  | 0.858 | [12 empty] | VV | 2 | 2 | True | 0 | ROZPOCET
| VV |  | 2*1,1*0,6*0,4 |  | 0.528 | [12 empty] | VV | 2 | 2 | True | 0 | ROZPOCET
| VV |  | 1,1*0,7*0,4 |  | 0.308 | [12 empty] | VV | 2 | 2 | True | 0 | ROZPOCET
| VV |  | 4*1,1*0,6*0,4 |  | 1.056 | [12 empty] | VV | 2 | 2 | True | 0 | ROZPOCET
| VV |  | 2,3*0,6*0,4 |  | 0.552 | [12 empty] | VV | 2 | 2 | True | 0 | ROZPOCET
| VV |  | 1,1*0,8*0,4 |  | 0.352 | [12 empty] | VV | 2 | 2 | True | 0 | ROZPOCET
| VV |  | Mezisoučet |  | 68.744 | [12 empty] | VV | 2 | 3 | True | 0 | ROZPOCET
| VV |  | 68,744*0,05 |  | 3.437 | [12 empty] | VV | 2 | 2 | True | 0 | ROZPOCET
| VV |  | Součet |  | 72.181 | [12 empty] | VV | 2 | 4 | True | 1 | ROZPOCET
| VV |  | 72,181*0,4 'Přepočtené koeficientem množství |  | 28.872 | [12 empty] | VV | 2 | 2 | False | 1 | ROZPOCET
3 | K | 132251254 | Hloubení rýh nezapažených š do 2000 mm v hornině třídy těžitelnosti I skupiny 3 objem do 500 m3 strojně | m3 | 63.86 |  | 0 | CS ÚRS 2025 01 |  | základní |  | 0 | 0 | 0 | 0 | 0 | 4 | K | 2 |  |  |  | ROZPOCET | [5 empty] | 0 | 0 | 0 | 0 | 0 | 1 | 0 | 4 | -565356104
| Online PSC |  | https://podminky.urs.cz/item/CS_URS_2025_01/132251254 | [14 empty] | Online PSC | 2
| VV |  | výkres statika 002 - půdorys základů | [14 empty] | VV | 2 | 1 | True | 0 | ROZPOCET
| VV |  | základový pas po obvodě + rozšíření o svahování a manipulační prostor pro zateplení v průměru 400 mm | [14 empty] | VV | 2 | 1 | True | 0 | ROZPOCET
| VV |  | základový pas po obvodě + rozšíření | [14 empty] | VV | 2 | 1 | True | 0 | ROZPOCET
| VV |  | 25,125*(0,55+((0,65+1,085)/2))*0,7 |  | 24.93 | [12 empty] | VV | 2 | 2 | True | 0 | ROZPOCET
| VV |  | 2,89*(1,1+((0,65+1,085)/2))*0,7 |  | 3.98 | [12 empty] | VV | 2 | 2 | True | 0 | ROZPOCET
| VV |  | 10,9*(0,6+((0,65+1,085)/2))*0,7 |  | 11.197 | [12 empty] | VV | 2 | 2 | True | 0 | ROZPOCET
| VV |  | 3,04*(1,4+((0,65+1,085)/2))*0,7 |  | 4.825 | [12 empty] | VV | 2 | 2 | True | 0 | ROZPOCET
| VV |  | 6,05*(0,55+((0,65+1,085)/2))*0,7 |  | 6.003 | [12 empty] | VV | 2 | 2 | True | 0 | ROZPOCET
| VV |  | (27,13+16,55)*(0,55+((0,65+1,085)/2))*0,7 |  | 43.341 | [12 empty] | VV | 2 | 2 | True | 0 | ROZPOCET
| VV |  | (10,755+28,5)*(0,65+((0,65+1,085)/2))*0,7 |  | 41.699 | [12 empty] | VV | 2 | 2 | True | 0 | ROZPOCET
| VV |  | 16,2*(0,55+((0,65+1,085)/2))*0,7 |  | 16.074 | [12 empty] | VV | 2 | 2 | True | 0 | ROZPOCET
| VV |  | Mezisoučet |  | 152.049 | [12 empty] | VV | 2 | 3 | True | 0 | ROZPOCET
| VV |  | 152*0,05 |  | 7.6 | [12 empty] | VV | 2 | 2 | True | 0 | ROZPOCET
| VV |  | Součet |  | 159.649 | [12 empty] | VV | 2 | 4 | True | 1 | ROZPOCET
| VV |  | 159,649*0,4 'Přepočtené koeficientem množství |  | 63.86 | [12 empty] | VV | 2 | 2 | False | 1 | ROZPOCET
4 | K | 132351104 | Hloubení rýh nezapažených š do 800 mm v hornině třídy těžitelnosti II skupiny 4 objem přes 100 m3 strojně | m3 | 43.309 |  | 0 | CS ÚRS 2025 01 |  | základní |  | 0 | 0 | 0 | 0 | 0 | 4 | K | 2 |  |  |  | ROZPOCET | [5 empty] | 0 | 0 | 0 | 0 | 0 | 1 | 0 | 4 | -1145704196
| Online PSC |  | https://podminky.urs.cz/item/CS_URS_2025_01/132351104 | [14 empty] | Online PSC | 2
| VV |  | výkres statika 002 - půdorys základů | [14 empty] | VV | 2 | 1 | True | 0 | ROZPOCET
| VV |  | vnitřní pasy | [14 empty] | VV | 2 | 1 | True | 0 | ROZPOCET
| VV |  | 16,2*0,7*0,7 |  | 7.938 | [12 empty] | VV | 2 | 2 | True | 0 | ROZPOCET
| VV |  | (16,2+9,8)*0,6*0,7 |  | 10.92 | [12 empty] | VV | 2 | 2 | True | 0 | ROZPOCET
| VV |  | 9,8*0,7*0,7 |  | 4.802 | [12 empty] | VV | 2 | 2 | True | 0 | ROZPOCET
| VV |  | 14,135*0,5*0,7 |  | 4.947 | [12 empty] | VV | 2 | 2 | True | 0 | ROZPOCET
| VV |  | 14,135*0,65*0,7 |  | 6.431 | [12 empty] | VV | 2 | 2 | True | 0 | ROZPOCET
| VV |  | (13,425+6,315)*0,6*0,7 |  | 8.291 | [12 empty] | VV | 2 | 2 | True | 0 | ROZPOCET
| VV |  | 13,225*0,7*0,7 |  | 6.48 | [12 empty] | VV | 2 | 2 | True | 0 | ROZPOCET
| VV |  | 5,075*0,6*0,7 |  | 2.132 | [12 empty] | VV | 2 | 2 | True | 0 | ROZPOCET
| VV |  | 3,325*0,5*0,7 |  | 1.164 | [12 empty] | VV | 2 | 2 | True | 0 | ROZPOCET
| VV |  | 12,3*0,8*0,7 |  | 6.888 | [12 empty] | VV | 2 | 2 | True | 0 | ROZPOCET
| VV |  | 6,825*0,6*0,7 |  | 2.867 | [12 empty] | VV | 2 | 2 | True | 0 | ROZPOCET
| VV |  | výkres statika 002 - základy tvar - zahloubení pro prostý beton | [14 empty] | VV | 2 | 1 | True | 0 | ROZPOCET
| VV |  | 3*2,1*0,55*0,4 |  | 1.386 | [12 empty] | VV | 2 | 2 | True | 0 | ROZPOCET
| VV |  | 2,3*0,55*0,4 |  | 0.506 | [12 empty] | VV | 2 | 2 | True | 0 | ROZPOCET
| VV |  | 1,3*0,65*0,4 |  | 0.338 | [12 empty] | VV | 2 | 2 | True | 0 | ROZPOCET
| VV |  | 3*1,1*0,65*0,4 |  | 0.858 | [12 empty] | VV | 2 | 2 | True | 0 | ROZPOCET
| VV |  | 2*1,1*0,6*0,4 |  | 0.528 | [12 empty] | VV | 2 | 2 | True | 0 | ROZPOCET
| VV |  | 1,1*0,7*0,4 |  | 0.308 | [12 empty] | VV | 2 | 2 | True | 0 | ROZPOCET
| VV |  | 4*1,1*0,6*0,4 |  | 1.056 | [12 empty] | VV | 2 | 2 | True | 0 | ROZPOCET
| VV |  | 2,3*0,6*0,4 |  | 0.552 | [12 empty] | VV | 2 | 2 | True | 0 | ROZPOCET
| VV |  | 1,1*0,8*0,4 |  | 0.352 | [12 empty] | VV | 2 | 2 | True | 0 | ROZPOCET
| VV |  | Mezisoučet |  | 68.744 | [12 empty] | VV | 2 | 3 | True | 0 | ROZPOCET
| VV |  | 68,744*0,05 |  | 3.437 | [12 empty] | VV | 2 | 2 | True | 0 | ROZPOCET
| VV |  | Součet |  | 72.181 | [12 empty] | VV | 2 | 4 | True | 1 | ROZPOCET
| VV |  | 72,181*0,6 'Přepočtené koeficientem množství |  | 43.309 | [12 empty] | VV | 2 | 2 | False | 1 | ROZPOCET
5 | K | 132351254 | Hloubení rýh nezapažených š do 2000 mm v hornině třídy těžitelnosti II skupiny 4 objem do 500 m3 strojně | m3 | 95.789 |  | 0 | CS ÚRS 2025 01 |  | základní |  | 0 | 0 | 0 | 0 | 0 | 4 | K | 2 |  |  |  | ROZPOCET | [5 empty] | 0 | 0 | 0 | 0 | 0 | 1 | 0 | 4 | -695169130
| Online PSC |  | https://podminky.urs.cz/item/CS_URS_2025_01/132351254 | [14 empty] | Online PSC | 2
| VV |  | výkres statika 002 - půdorys základů | [14 empty] | VV | 2 | 1 | True | 0 | ROZPOCET
| VV |  | základový pas po obvodě + rozšíření o svahování a manipulační prostor pro zateplení v průměru 400 mm | [14 empty] | VV | 2 | 1 | True | 0 | ROZPOCET
| VV |  | základový pas po obvodě + rozšíření | [14 empty] | VV | 2 | 1 | True | 0 | ROZPOCET
| VV |  | 25,125*(0,55+((0,65+1,085)/2))*0,7 |  | 24.93 | [12 empty] | VV | 2 | 2 | True | 0 | ROZPOCET
| VV |  | 2,89*(1,1+((0,65+1,085)/2))*0,7 |  | 3.98 | [12 empty] | VV | 2 | 2 | True | 0 | ROZPOCET
| VV |  | 10,9*(0,6+((0,65+1,085)/2))*0,7 |  | 11.197 | [12 empty] | VV | 2 | 2 | True | 0 | ROZPOCET
| VV |  | 3,04*(1,4+((0,65+1,085)/2))*0,7 |  | 4.825 | [12 empty] | VV | 2 | 2 | True | 0 | ROZPOCET
| VV |  | 6,05*(0,55+((0,65+1,085)/2))*0,7 |  | 6.003 | [12 empty] | VV | 2 | 2 | True | 0 | ROZPOCET
| VV |  | (27,13+16,55)*(0,55+((0,65+1,085)/2))*0,7 |  | 43.341 | [12 empty] | VV | 2 | 2 | True | 0 | ROZPOCET
| VV |  | (10,755+28,5)*(0,65+((0,65+1,085)/2))*0,7 |  | 41.699 | [12 empty] | VV | 2 | 2 | True | 0 | ROZPOCET
| VV |  | 16,2*(0,55+((0,65+1,085)/2))*0,7 |  | 16.074 | [12 empty] | VV | 2 | 2 | True | 0 | ROZPOCET
| VV |  | Mezisoučet |  | 152.049 | [12 empty] | VV | 2 | 3 | True | 0 | ROZPOCET
| VV |  | 152*0,05 |  | 7.6 | [12 empty] | VV | 2 | 2 | True | 0 | ROZPOCET
| VV |  | Součet |  | 159.649 | [12 empty] | VV | 2 | 4 | True | 1 | ROZPOCET
| VV |  | 159,649*0,6 'Přepočtené koeficientem množství |  | 95.789 | [12 empty] | VV | 2 | 2 | False | 1 | ROZPOCET
6 | K | 162751117 | Vodorovné přemístění přes 9 000 do 10000 m výkopku/sypaniny z horniny třídy těžitelnosti I skupiny 1 až 3 | m3 | 233.585 |  | 0 | CS ÚRS 2025 01 |  | základní |  | 0 | 0 | 0 | 0 | 0 | 4 | K | 2 |  |  |  | ROZPOCET | [5 empty] | 0 | 0 | 0 | 0 | 0 | 1 | 0 | 4 | 197380077
| Online PSC |  | https://podminky.urs.cz/item/CS_URS_2025_01/162751117 | [14 empty] | Online PSC | 2
| VV |  | Hloubení rýh nezapažených š do 800 mm v hornině třídy těžitelnosti I skupiny 3 objem do 20 m3 strojně | [14 empty] | VV | 2 | 1 | True | 0 | ROZPOCET
| VV |  | 1,755 |  | 1.755 | [12 empty] | VV | 2 | 2 | True | 0 | ROZPOCET
| VV |  | Hloubení rýh nezapažených š do 800 mm v hornině třídy těžitelnosti I skupiny 3 objem přes 100 m3 strojně | [14 empty] | VV | 2 | 1 | True | 0 | ROZPOCET
| VV |  | 28,872 |  | 28.872 | [12 empty] | VV | 2 | 2 | True | 0 | ROZPOCET
| VV |  | Hloubení rýh nezapažených š do 2000 mm v hornině třídy těžitelnosti I skupiny 3 objem do 500 m3 strojně | [14 empty] | VV | 2 | 1 | True | 0 | ROZPOCET
| VV |  | 63,86 |  | 63.86 | [12 empty] | VV | 2 | 2 | True | 0 | ROZPOCET
| VV |  | Hloubení rýh nezapažených š do 800 mm v hornině třídy těžitelnosti II skupiny 4 objem přes 100 m3 strojně | [14 empty] | VV | 2 | 1 | True | 0 | ROZPOCET
| VV |  | 43,309 |  | 43.309 | [12 empty] | VV | 2 | 2 | True | 0 | ROZPOCET
| VV |  | Hloubení rýh nezapažených š do 2000 mm v hornině třídy těžitelnosti II skupiny 4 objem do 500 m3 strojně | [14 empty] | VV | 2 | 1 | True | 0 | ROZPOCET
| VV |  | 95,789 |  | 95.789 | [12 empty] | VV | 2 | 2 | True | 0 | ROZPOCET
| VV |  | Součet |  | 233.585 | [12 empty] | VV | 2 | 4 | True | 1 | ROZPOCET
7 | K | 162751119 | Příplatek k vodorovnému přemístění výkopku/sypaniny z horniny třídy těžitelnosti I skupiny 1 až 3 ZKD 1000 m přes 10000 m | m3 | 467.17 |  | 0 | CS ÚRS 2025 01 |  | základní |  | 0 | 0 | 0 | 0 | 0 | 4 | K | 2 |  |  |  | ROZPOCET | [5 empty] | 0 | 0 | 0 | 0 | 0 | 1 | 0 | 4 | -631800214
| Online PSC |  | https://podminky.urs.cz/item/CS_URS_2025_01/162751119 | [14 empty] | Online PSC | 2
| VV |  | 233,585*2 'Přepočtené koeficientem množství |  | 467.17 | [12 empty] | VV | 2 | 2 | False | 1 | ROZPOCET
8 | K | 171201231 | Poplatek za uložení zeminy a kamení na recyklační skládce (skládkovné) kód odpadu 17 05 04 | t | 443.812 |  | 0 | CS ÚRS 2025 01 |  | základní |  | 0 | 0 | 0 | 0 | 0 | 4 | K | 2 |  |  |  | ROZPOCET | [5 empty] | 0 | 0 | 0 | 0 | 0 | 1 | 0 | 4 | 1841018449
| Online PSC |  | https://podminky.urs.cz/item/CS_URS_2025_01/171201231 | [14 empty] | Online PSC | 2
| VV |  | 233,585*1,9 'Přepočtené koeficientem množství |  | 443.812 | [12 empty] | VV | 2 | 2 | False | 1 | ROZPOCET
9 | K | 174151101 | Zásyp jam, šachet rýh nebo kolem objektů sypaninou se zhutněním | m3 | 139.615 |  | 0 | CS ÚRS 2025 01 |  | základní |  | 0 | 0 | 0 | 0 | 0 | 4 | K | 2 |  |  |  | ROZPOCET | [5 empty] | 0 | 0 | 0 | 0 | 0 | 1 | 0 | 4 | -1844183877
| Online PSC |  | https://podminky.urs.cz/item/CS_URS_2025_01/174151101 | [14 empty] | Online PSC | 2
| VV |  | výkres statika 002 - půdorys základů | [14 empty] | VV | 2 | 1 | True | 0 | ROZPOCET
| VV |  | obsyp kolem základových pasů vně budovy | [14 empty] | VV | 2 | 1 | True | 0 | ROZPOCET
| VV |  | 25,125*(((0,6+1,05)/2))*0,86 |  | 17.826 | [12 empty] | VV | 2 | 2 | True | 0 | ROZPOCET
| VV |  | 2,89*(((0,6+1,05)/2))*0,86 |  | 2.05 | [12 empty] | VV | 2 | 2 | True | 0 | ROZPOCET
| VV |  | 10,9*(((0,6+1,05)/2))*0,86 |  | 7.734 | [12 empty] | VV | 2 | 2 | True | 0 | ROZPOCET
| VV |  | 3,04*(((0,6+1,05)/2))*0,86 |  | 2.157 | [12 empty] | VV | 2 | 2 | True | 0 | ROZPOCET
| VV |  | 6,05*(((0,6+1,05)/2))*0,86 |  | 4.292 | [12 empty] | VV | 2 | 2 | True | 0 | ROZPOCET
| VV |  | (27,13+16,55)*(((0,6+1,05)/2))*0,86 |  | 30.991 | [12 empty] | VV | 2 | 2 | True | 0 | ROZPOCET
| VV |  | (10,755+28,5)*(((0,6+1,05)/2))*0,86 |  | 27.851 | [12 empty] | VV | 2 | 2 | True | 0 | ROZPOCET
| VV |  | 16,2*(((0,6+1,05)/2))*0,86 |  | 11.494 | [12 empty] | VV | 2 | 2 | True | 0 | ROZPOCET
| VV |  | Mezisoučet |  | 104.395 | [12 empty] | VV | 2 | 3 | True | 0 | ROZPOCET
| VV |  | 104,395*0,05 |  | 5.22 | [12 empty] | VV | 2 | 2 | True | 0 | ROZPOCET
| VV |  | ostatní zásypy a obsypy | [14 empty] | VV | 2 | 1 | True | 0 | ROZPOCET
| VV |  | 30 |  | 30 | [12 empty] | VV | 2 | 2 | True | 0 | ROZPOCET
| VV |  | Součet |  | 139.615 | [12 empty] | VV | 2 | 4 | True | 1 | ROZPOCET
10 | M | 58337344 | štěrkopísek frakce 0/32 | t | 219.23 |  | 0 | CS ÚRS 2025 01 |  | základní |  | 0 | 1 | 219.23 | 0 | 0 | 8 | M | 2 |  |  |  | ROZPOCET | [5 empty] | 0 | 0 | 0 | 0 | 0 | 1 | 0 | 4 | 175955580
| VV |  | výkres statika 002 - půdorys základů | [14 empty] | VV | 2 | 1 | True | 0 | ROZPOCET
| VV |  | obsyp kolem základových pasů vně budovy | [14 empty] | VV | 2 | 1 | True | 0 | ROZPOCET
| VV |  | 25,125*(((0,6+1,05)/2))*0,86 |  | 17.826 | [12 empty] | VV | 2 | 2 | True | 0 | ROZPOCET
| VV |  | 2,89*(((0,6+1,05)/2))*0,86 |  | 2.05 | [12 empty] | VV | 2 | 2 | True | 0 | ROZPOCET
| VV |  | 10,9*(((0,6+1,05)/2))*0,86 |  | 7.734 | [12 empty] | VV | 2 | 2 | True | 0 | ROZPOCET
| VV |  | 3,04*(((0,6+1,05)/2))*0,86 |  | 2.157 | [12 empty] | VV | 2 | 2 | True | 0 | ROZPOCET
| VV |  | 6,05*(((0,6+1,05)/2))*0,86 |  | 4.292 | [12 empty] | VV | 2 | 2 | True | 0 | ROZPOCET
| VV |  | (27,13+16,55)*(((0,6+1,05)/2))*0,86 |  | 30.991 | [12 empty] | VV | 2 | 2 | True | 0 | ROZPOCET
| VV |  | (10,755+28,5)*(((0,6+1,05)/2))*0,86 |  | 27.851 | [12 empty] | VV | 2 | 2 | True | 0 | ROZPOCET
| VV |  | 16,2*(((0,6+1,05)/2))*0,86 |  | 11.494 | [12 empty] | VV | 2 | 2 | True | 0 | ROZPOCET
| VV |  | Mezisoučet |  | 104.395 | [12 empty] | VV | 2 | 3 | True | 0 | ROZPOCET
| VV |  | 104,395*0,05 |  | 5.22 | [12 empty] | VV | 2 | 2 | True | 0 | ROZPOCET
| VV |  | Součet |  | 109.615 | [12 empty] | VV | 2 | 4 | True | 1 | ROZPOCET
| VV |  | 109,615*2 'Přepočtené koeficientem množství |  | 219.23 | [12 empty] | VV | 2 | 2 | False | 1 | ROZPOCET
11 | M | 583441R1 | hutnitelný materiál pro zásypy | t | 60 |  | 0 |  |  | základní |  | 0 | 1 | 60 | 0 | 0 | 8 | M | 2 |  |  |  | ROZPOCET | [5 empty] | 0 | 0 | 0 | 0 | 0 | 1 | 0 | 4 | 1779649735
| VV |  | ostatní zásypy a obsypy | [14 empty] | VV | 2 | 1 | True | 0 | ROZPOCET
| VV |  | 30 |  | 30 | [12 empty] | VV | 2 | 2 | True | 1 | ROZPOCET
| VV |  | 30*2 'Přepočtené koeficientem množství |  | 60 | [12 empty] | VV | 2 | 2 | False | 1 | ROZPOCET
| D | 2 | Zakládání |  |  |  | 0 |  |  |  |  | 0 |  | 1153.9057 |  | 0 | 1 | D | 1 |  |  |  | ROZPOCET | [11 empty] | 0
12 | K | 271532212 | Podsyp pod základové konstrukce se zhutněním z hrubého kameniva frakce 16 až 32 mm | m3 | 210.99 |  | 0 | CS ÚRS 2025 01 |  | základní |  | 0 | 2.16 | 455.7384 | 0 | 0 | 4 | K | 2 |  |  |  | ROZPOCET | [5 empty] | 0 | 0 | 0 | 0 | 0 | 1 | 0 | 4 | 59985854
| Online PSC |  | https://podminky.urs.cz/item/CS_URS_2025_01/271532212 | [14 empty] | Online PSC | 2
| VV |  | výkres statika 002 - základy tvar | [14 empty] | VV | 2 | 1 | True | 0 | ROZPOCET
| VV |  | 940*0,15 |  | 141 | [12 empty] | VV | 2 | 2 | True | 0 | ROZPOCET
| VV |  | Součet |  | 141 | [12 empty] | VV | 2 | 4 | True | 0 | ROZPOCET
| VV |  | 106,43*0,2 |  | 21.286 | [12 empty] | VV | 2 | 2 | True | 0 | ROZPOCET
| VV |  | 135,31*0,2 |  | 27.062 | [12 empty] | VV | 2 | 2 | True | 0 | ROZPOCET
| VV |  | 34,17*0,2 |  | 6.834 | [12 empty] | VV | 2 | 2 | True | 0 | ROZPOCET
| VV |  | 60,8*0,2 |  | 12.16 | [12 empty] | VV | 2 | 2 | True | 0 | ROZPOCET
| VV |  | 64,4*0,2 |  | 12.88 | [12 empty] | VV | 2 | 2 | True | 0 | ROZPOCET
| VV |  | 26,02*0,2 |  | 5.204 | [12 empty] | VV | 2 | 2 | True | 0 | ROZPOCET
| VV |  | 65,75*0,2 |  | 13.15 | [12 empty] | VV | 2 | 2 | True | 0 | ROZPOCET
| VV |  | 30,2*0,2 |  | 6.04 | [12 empty] | VV | 2 | 2 | True | 0 | ROZPOCET
| VV |  | 69,3*0,2 |  | 13.86 | [12 empty] | VV | 2 | 2 | True | 0 | ROZPOCET
| VV |  | 49,31*0,2 |  | 9.862 | [12 empty] | VV | 2 | 2 | True | 0 | ROZPOCET
| VV |  | 86,63*0,4 |  | 34.652 | [12 empty] | VV | 2 | 2 | True | 0 | ROZPOCET
| VV |  | 120*0,4 |  | 48 | [12 empty] | VV | 2 | 2 | True | 0 | ROZPOCET
| VV |  | Součet |  | 210.99 | [12 empty] | VV | 2 | 4 | True | 1 | ROZPOCET
13 | K | 271532214R | Podsyp pod základové konstrukce se zhutněním z hrubého kameniva frakce 0 až 32 mm | m3 | 4.05 |  | 0 |  |  | základní |  | 0 | 2.16 | 8.748 | 0 | 0 | 4 | K | 2 |  |  |  | ROZPOCET | [5 empty] | 0 | 0 | 0 | 0 | 0 | 1 | 0 | 4 | 1657210771
| VV |  | pod gabiony - pouze 130 mm hloubka (výkres 023) | [14 empty] | VV | 2 | 1 | True | 0 | ROZPOCET
| VV |  | 22,5*0,6*0,3 |  | 4.05 | [12 empty] | VV | 2 | 2 | True | 1 | ROZPOCET
14 | K | 273321511 | Základové desky ze ŽB bez zvýšených nároků na prostředí tř. C 25/30 | m3 | 140.4 |  | 0 | CS ÚRS 2025 01 |  | základní |  | 0 | 2.5019 | 351.2625 | 0 | 0 | 4 | K | 2 |  |  |  | ROZPOCET | [5 empty] | 0 | 0 | 0 | 0 | 0 | 1 | 0 | 4 | -1191340076
| Online PSC |  | https://podminky.urs.cz/item/CS_URS_2025_01/273321511 | [14 empty] | Online PSC | 2
| VV |  | výkres statika 002 - základy tvar | [14 empty] | VV | 2 | 1 | True | 0 | ROZPOCET
| VV |  | 936*0,15 |  | 140.4 | [12 empty] | VV | 2 | 2 | True | 1 | ROZPOCET
15 | K | 273351121 | Zřízení bednění základových desek | m2 | 22.517 |  | 0 | CS ÚRS 2025 01 |  | základní |  | 0 | 0.00294 | 0.0662 | 0 | 0 | 4 | K | 2 |  |  |  | ROZPOCET | [5 empty] | 0 | 0 | 0 | 0 | 0 | 1 | 0 | 4 | 1794966025
| Online PSC |  | https://podminky.urs.cz/item/CS_URS_2025_01/273351121 | [14 empty] | Online PSC | 2
| VV |  | výkres statika 002 - základy tvar | [14 empty] | VV | 2 | 1 | True | 0 | ROZPOCET
| VV |  | 150,11*0,15 |  | 22.517 | [12 empty] | VV | 2 | 2 | True | 1 | ROZPOCET
16 | K | 273351122 | Odstranění bednění základových desek | m2 | 22.517 |  | 0 | CS ÚRS 2025 01 |  | základní |  | 0 | 0 | 0 | 0 | 0 | 4 | K | 2 |  |  |  | ROZPOCET | [5 empty] | 0 | 0 | 0 | 0 | 0 | 1 | 0 | 4 | 238496979
| Online PSC |  | https://podminky.urs.cz/item/CS_URS_2025_01/273351122 | [14 empty] | Online PSC | 2
17 | K | 273362021 | Výztuž základových desek svařovanými sítěmi Kari | t | 8.873 |  | 0 | CS ÚRS 2025 01 |  | základní |  | 0 | 1.0628 | 9.43 | 0 | 0 | 4 | K | 2 |  |  |  | ROZPOCET | [5 empty] | 0 | 0 | 0 | 0 | 0 | 1 | 0 | 4 | -1996922358
| Online PSC |  | https://podminky.urs.cz/item/CS_URS_2025_01/273362021 | [14 empty] | Online PSC | 2
| VV |  | výkres statika 002 - základy tvar | [14 empty] | VV | 2 | 1 | True | 0 | ROZPOCET
| VV |  | kari síť 8x100x100 | [14 empty] | VV | 2 | 1 | True | 0 | ROZPOCET
| VV |  | 936*7,9*0,001*1,2 |  | 8.873 | [12 empty] | VV | 2 | 2 | True | 1 | ROZPOCET
18 | K | 274313611 | Základové pay z betonu tř. C 16/20 | m3 | 5.884 |  | 0 | CS ÚRS 2025 01 |  | základní |  | 0 | 2.301 | 13.5392 | 0 | 0 | 4 | K | 2 |  |  |  | ROZPOCET | [5 empty] | 0 | 0 | 0 | 0 | 0 | 1 | 0 | 4 | -1145312955
| Online PSC |  | https://podminky.urs.cz/item/CS_URS_2025_01/274313611 | [14 empty] | Online PSC | 2
| VV |  | výkres statika 002 - základy tvar | [14 empty] | VV | 2 | 1 | True | 0 | ROZPOCET
| VV |  | 3*2,1*0,55*0,4 |  | 1.386 | [12 empty] | VV | 2 | 2 | True | 0 | ROZPOCET
| VV |  | 2,3*0,55*0,4 |  | 0.506 | [12 empty] | VV | 2 | 2 | True | 0 | ROZPOCET
| VV |  | 1,3*0,65*0,4 |  | 0.338 | [12 empty] | VV | 2 | 2 | True | 0 | ROZPOCET
| VV |  | 3*1,1*0,65*0,4 |  | 0.858 | [12 empty] | VV | 2 | 2 | True | 0 | ROZPOCET
| VV |  | 2*1,1*0,6*0,4 |  | 0.528 | [12 empty] | VV | 2 | 2 | True | 0 | ROZPOCET
| VV |  | 1,1*0,7*0,4 |  | 0.308 | [12 empty] | VV | 2 | 2 | True | 0 | ROZPOCET
| VV |  | 4*1,1*0,6*0,4 |  | 1.056 | [12 empty] | VV | 2 | 2 | True | 0 | ROZPOCET
| VV |  | 2,3*0,6*0,4 |  | 0.552 | [12 empty] | VV | 2 | 2 | True | 0 | ROZPOCET
| VV |  | 1,1*0,8*0,4 |  | 0.352 | [12 empty] | VV | 2 | 2 | True | 0 | ROZPOCET
| VV |  | Součet |  | 5.884 | [12 empty] | VV | 2 | 4 | True | 1 | ROZPOCET
19 | K | 274321511 | Základové pasy ze ŽB bez zvýšených nároků na prostředí tř. C 25/30 | m3 | 71.681 |  | 0 | CS ÚRS 2025 01 |  | základní |  | 0 | 2.5019 | 179.3365 | 0 | 0 | 4 | K | 2 |  |  |  | ROZPOCET | [5 empty] | 0 | 0 | 0 | 0 | 0 | 1 | 0 | 4 | 236594466
| Online PSC |  | https://podminky.urs.cz/item/CS_URS_2025_01/274321511 | [14 empty] | Online PSC | 2
| VV |  | výkres statika 002 - základy tvary | [14 empty] | VV | 2 | 1 | True | 0 | ROZPOCET
| VV |  | základový pas po obvodě | [14 empty] | VV | 2 | 1 | True | 0 | ROZPOCET
| VV |  | 25,125*0,55*0,4 |  | 5.528 | [12 empty] | VV | 2 | 2 | True | 0 | ROZPOCET
| VV |  | 2,89*1,1*0,4 |  | 1.272 | [12 empty] | VV | 2 | 2 | True | 0 | ROZPOCET
| VV |  | 10,9*0,6*0,4 |  | 2.616 | [12 empty] | VV | 2 | 2 | True | 0 | ROZPOCET
| VV |  | 3,04*1,4*0,4 |  | 1.702 | [12 empty] | VV | 2 | 2 | True | 0 | ROZPOCET
| VV |  | 5,8*0,55*0,4 |  | 1.276 | [12 empty] | VV | 2 | 2 | True | 0 | ROZPOCET
| VV |  | 6,3*0,55*0,4 |  | 1.386 | [12 empty] | VV | 2 | 2 | True | 0 | ROZPOCET
| VV |  | 20,59*0,55*0,4 |  | 4.53 | [12 empty] | VV | 2 | 2 | True | 0 | ROZPOCET
| VV |  | 16,55*0,55*0,4 |  | 3.641 | [12 empty] | VV | 2 | 2 | True | 0 | ROZPOCET
| VV |  | 11,51*0,65*0,4 |  | 2.993 | [12 empty] | VV | 2 | 2 | True | 0 | ROZPOCET
| VV |  | 27,945*0,65*0,4 |  | 7.266 | [12 empty] | VV | 2 | 2 | True | 0 | ROZPOCET
| VV |  | 16,2*0,55*0,4 |  | 3.564 | [12 empty] | VV | 2 | 2 | True | 0 | ROZPOCET
| VV |  | vnitřní pasy | [14 empty] | VV | 2 | 1 | True | 0 | ROZPOCET
| VV |  | 16,2*0,7*0,4 |  | 4.536 | [12 empty] | VV | 2 | 2 | True | 0 | ROZPOCET
| VV |  | (16,2+9,8)*0,6*0,4 |  | 6.24 | [12 empty] | VV | 2 | 2 | True | 0 | ROZPOCET
| VV |  | 9,8*0,7*0,4 |  | 2.744 | [12 empty] | VV | 2 | 2 | True | 0 | ROZPOCET
| VV |  | 14,135*0,5*0,4 |  | 2.827 | [12 empty] | VV | 2 | 2 | True | 0 | ROZPOCET
| VV |  | 14,135*0,65*0,4 |  | 3.675 | [12 empty] | VV | 2 | 2 | True | 0 | ROZPOCET
| VV |  | (13,425+6,315)*0,6*0,4 |  | 4.738 | [12 empty] | VV | 2 | 2 | True | 0 | ROZPOCET
| VV |  | 13,225*0,7*0,4 |  | 3.703 | [12 empty] | VV | 2 | 2 | True | 0 | ROZPOCET
| VV |  | 5,075*0,6*0,4 |  | 1.218 | [12 empty] | VV | 2 | 2 | True | 0 | ROZPOCET
| VV |  | 3,325*0,5*0,4 |  | 0.665 | [12 empty] | VV | 2 | 2 | True | 0 | ROZPOCET
| VV |  | 12,26*0,8*0,4 |  | 3.923 | [12 empty] | VV | 2 | 2 | True | 0 | ROZPOCET
| VV |  | 6,825*0,6*0,4 |  | 1.638 | [12 empty] | VV | 2 | 2 | True | 0 | ROZPOCET
| VV |  | Součet |  | 71.681 | [12 empty] | VV | 2 | 4 | True | 1 | ROZPOCET
20 | K | 274351121 | Zřízení bednění základových pasů rovného | m2 | 230.056 |  | 0 | CS ÚRS 2025 01 |  | základní |  | 0 | 0.00269 | 0.61885 | 0 | 0 | 4 | K | 2 |  |  |  | ROZPOCET | [5 empty] | 0 | 0 | 0 | 0 | 0 | 1 | 0 | 4 | -952916669
| Online PSC |  | https://podminky.urs.cz/item/CS_URS_2025_01/274351121 | [14 empty] | Online PSC | 2
| VV |  | výkres statika 002 - základy tvary | [14 empty] | VV | 2 | 1 | True | 0 | ROZPOCET
| VV |  | základový pas po obvodě | [14 empty] | VV | 2 | 1 | True | 0 | ROZPOCET
| VV |  | 2*25,125*0,4 |  | 20.1 | [12 empty] | VV | 2 | 2 | True | 0 | ROZPOCET
| VV |  | 2*2,89*0,4 |  | 2.312 | [12 empty] | VV | 2 | 2 | True | 0 | ROZPOCET
| VV |  | 2*10,9*0,4 |  | 8.72 | [12 empty] | VV | 2 | 2 | True | 0 | ROZPOCET
| VV |  | 2*3,04*0,4 |  | 2.432 | [12 empty] | VV | 2 | 2 | True | 0 | ROZPOCET
| VV |  | 2*5,8*0,4 |  | 4.64 | [12 empty] | VV | 2 | 2 | True | 0 | ROZPOCET
| VV |  | 2*6,3*0,4 |  | 5.04 | [12 empty] | VV | 2 | 2 | True | 0 | ROZPOCET
| VV |  | 2*20,59*0,4 |  | 16.472 | [12 empty] | VV | 2 | 2 | True | 0 | ROZPOCET
| VV |  | 2*16,55*0,4 |  | 13.24 | [12 empty] | VV | 2 | 2 | True | 0 | ROZPOCET
| VV |  | 2*11,51*0,4 |  | 9.208 | [12 empty] | VV | 2 | 2 | True | 0 | ROZPOCET
| VV |  | 2*27,945*0,4 |  | 22.356 | [12 empty] | VV | 2 | 2 | True | 0 | ROZPOCET
| VV |  | 2*16,2*0,4 |  | 12.96 | [12 empty] | VV | 2 | 2 | True | 0 | ROZPOCET
| VV |  | vnitřní pasy | [14 empty] | VV | 2 | 1 | True | 0 | ROZPOCET
| VV |  | 2*16,2*0,4 |  | 12.96 | [12 empty] | VV | 2 | 2 | True | 0 | ROZPOCET
| VV |  | 2*(16,2+9,8)*0,4 |  | 20.8 | [12 empty] | VV | 2 | 2 | True | 0 | ROZPOCET
| VV |  | 2*9,8*0,4 |  | 7.84 | [12 empty] | VV | 2 | 2 | True | 0 | ROZPOCET
| VV |  | 2*14,135*0,4 |  | 11.308 | [12 empty] | VV | 2 | 2 | True | 0 | ROZPOCET
| VV |  | 2*14,135*0,4 |  | 11.308 | [12 empty] | VV | 2 | 2 | True | 0 | ROZPOCET
| VV |  | 2*(13,425+6,315)*0,4 |  | 15.792 | [12 empty] | VV | 2 | 2 | True | 0 | ROZPOCET
| VV |  | 2*13,225*0,4 |  | 10.58 | [12 empty] | VV | 2 | 2 | True | 0 | ROZPOCET
| VV |  | 2*5,075*0,4 |  | 4.06 | [12 empty] | VV | 2 | 2 | True | 0 | ROZPOCET
| VV |  | 2*3,325*0,4 |  | 2.66 | [12 empty] | VV | 2 | 2 | True | 0 | ROZPOCET
| VV |  | 2*12,26*0,4 |  | 9.808 | [12 empty] | VV | 2 | 2 | True | 0 | ROZPOCET
| VV |  | 2*6,825*0,4 |  | 5.46 | [12 empty] | VV | 2 | 2 | True | 0 | ROZPOCET
| VV |  | Součet |  | 230.056 | [12 empty] | VV | 2 | 4 | True | 1 | ROZPOCET
21 | K | 274351122 | Odstranění bednění základových pasů rovného | m2 | 230.056 |  | 0 | CS ÚRS 2025 01 |  | základní |  | 0 | 0 | 0 | 0 | 0 | 4 | K | 2 |  |  |  | ROZPOCET | [5 empty] | 0 | 0 | 0 | 0 | 0 | 1 | 0 | 4 | -1946735986
| Online PSC |  | https://podminky.urs.cz/item/CS_URS_2025_01/274351122 | [14 empty] | Online PSC | 2
22 | K | 274361821 | Výztuž základových pasů betonářskou ocelí 10 505 (R) | t | 5.018 |  | 0 | CS ÚRS 2025 01 |  | základní |  | 0 | 1.0606 | 5.3222 | 0 | 0 | 4 | K | 2 |  |  |  | ROZPOCET | [5 empty] | 0 | 0 | 0 | 0 | 0 | 1 | 0 | 4 | -1529366857
| Online PSC |  | https://podminky.urs.cz/item/CS_URS_2025_01/274361821 | [14 empty] | Online PSC | 2
| VV |  | Základové pasy ze ŽB bez zvýšených nároků na prostředí tř. C 25/30 | [14 empty] | VV | 2 | 1 | True | 0 | ROZPOCET
| VV |  | 71,681*0,07 |  | 5.018 | [12 empty] | VV | 2 | 2 | True | 1 | ROZPOCET
23 | K | 275321511 | Základové patky ze ŽB bez zvýšených nároků na prostředí tř. C 25/30 | m3 | 7.178 |  | 0 | CS ÚRS 2025 01 |  | základní |  | 0 | 2.5019 | 17.9584 | 0 | 0 | 4 | K | 2 |  |  |  | ROZPOCET | [5 empty] | 0 | 0 | 0 | 0 | 0 | 1 | 0 | 4 | 318472116
| Online PSC |  | https://podminky.urs.cz/item/CS_URS_2025_01/275321511 | [14 empty] | Online PSC | 2
| VV |  | výkres statika 002 - základy tvar | [14 empty] | VV | 2 | 1 | True | 0 | ROZPOCET
| VV |  | patky (mimo započítání v základových pasech) | [14 empty] | VV | 2 | 1 | True | 0 | ROZPOCET
| VV |  | 2*2*0,8 |  | 3.2 | [12 empty] | VV | 2 | 2 | True | 0 | ROZPOCET
| VV |  | 1,65*1,65*0,8 |  | 2.178 | [12 empty] | VV | 2 | 2 | True | 0 | ROZPOCET
| VV |  | 1,5*1,5*0,8 |  | 1.8 | [12 empty] | VV | 2 | 2 | True | 0 | ROZPOCET
| VV |  | Součet |  | 7.178 | [12 empty] | VV | 2 | 4 | True | 1 | ROZPOCET
24 | K | 275351121 | Zřízení bednění základových patek | m2 | 16.48 |  | 0 | CS ÚRS 2025 01 |  | základní |  | 0 | 0.00264 | 0.043507 | 0 | 0 | 4 | K | 2 |  |  |  | ROZPOCET | [5 empty] | 0 | 0 | 0 | 0 | 0 | 1 | 0 | 4 | -196594117
| Online PSC |  | https://podminky.urs.cz/item/CS_URS_2025_01/275351121 | [14 empty] | Online PSC | 2
| VV |  | výkres statika 002 - základy tvar | [14 empty] | VV | 2 | 1 | True | 0 | ROZPOCET
| VV |  | patky (mimo započítání v základových pasech) | [14 empty] | VV | 2 | 1 | True | 0 | ROZPOCET
| VV |  | (4*2)*0,8 |  | 6.4 | [12 empty] | VV | 2 | 2 | True | 0 | ROZPOCET
| VV |  | (2*1,65+2*1,65)*0,8 |  | 5.28 | [12 empty] | VV | 2 | 2 | True | 0 | ROZPOCET
| VV |  | (2*1,5+2*1,5)*0,8 |  | 4.8 | [12 empty] | VV | 2 | 2 | True | 0 | ROZPOCET
| VV |  | Součet |  | 16.48 | [12 empty] | VV | 2 | 4 | True | 1 | ROZPOCET
25 | K | 275351122 | Odstranění bednění základových patek | m2 | 16.48 |  | 0 | CS ÚRS 2025 01 |  | základní |  | 0 | 0 | 0 | 0 | 0 | 4 | K | 2 |  |  |  | ROZPOCET | [5 empty] | 0 | 0 | 0 | 0 | 0 | 1 | 0 | 4 | -1743229070
| Online PSC |  | https://podminky.urs.cz/item/CS_URS_2025_01/275351122 | [14 empty] | Online PSC | 2
26 | K | 275361821 | Výztuž základových patek betonářskou ocelí 10 505 (R) | t | 0.682 |  | 0 | CS ÚRS 2025 01 |  | základní |  | 0 | 1.0606 | 0.72334 | 0 | 0 | 4 | K | 2 |  |  |  | ROZPOCET | [5 empty] | 0 | 0 | 0 | 0 | 0 | 1 | 0 | 4 | -89229216
| Online PSC |  | https://podminky.urs.cz/item/CS_URS_2025_01/275361821 | [14 empty] | Online PSC | 2
| VV |  | Základové patky ze ŽB bez zvýšených nároků na prostředí tř. C 25/30 | [14 empty] | VV | 2 | 1 | True | 0 | ROZPOCET
| VV |  | 7,178*0,095 |  | 0.682 | [12 empty] | VV | 2 | 2 | True | 1 | ROZPOCET
27 | K | 279113154 | Základová zeď tl přes 250 do 300 mm z tvárnic ztraceného bednění včetně výplně z betonu tř. C 25/30 | m2 | 146.628 |  | 0 | CS ÚRS 2025 01 |  | základní |  | 0 | 0.73558 | 107.8566 | 0 | 0 | 4 | K | 2 |  |  |  | ROZPOCET | [5 empty] | 0 | 0 | 0 | 0 | 0 | 1 | 0 | 4 | -808409516
| Online PSC |  | https://podminky.urs.cz/item/CS_URS_2025_01/279113154 | [14 empty] | Online PSC | 2
| VV |  | výkres statika 002 - základy tvar | [14 empty] | VV | 2 | 1 | True | 0 | ROZPOCET
| VV |  | pasy po obvodu | [14 empty] | VV | 2 | 1 | True | 0 | ROZPOCET
| VV |  | (25,7+2,04+11,85+2,04+7,8+27,365+17,45+10,765+27,9+16,5)*0,5 |  | 74.705 | [12 empty] | VV | 2 | 2 | True | 0 | ROZPOCET
| VV |  | vnitřní pasy | [14 empty] | VV | 2 | 1 | True | 0 | ROZPOCET
| VV |  | 16,5*0,5 |  | 8.25 | [12 empty] | VV | 2 | 2 | True | 0 | ROZPOCET
| VV |  | (16,5+2*10,05+14,46)*0,5 |  | 25.53 | [12 empty] | VV | 2 | 2 | True | 0 | ROZPOCET
| VV |  | (14,46+13,15+6,665+3,6+13,25+5,4+12,56+7,2)*0,5 |  | 38.143 | [12 empty] | VV | 2 | 2 | True | 0 | ROZPOCET
| VV |  | Součet |  | 146.628 | [12 empty] | VV | 2 | 4 | True | 1 | ROZPOCET
28 | K | 279361821 | Výztuž základových zdí nosných betonářskou ocelí 10 505 | t | 3.079 |  | 0 | CS ÚRS 2025 01 |  | základní |  | 0 | 1.0594 | 3.2619 | 0 | 0 | 4 | K | 2 |  |  |  | ROZPOCET | [5 empty] | 0 | 0 | 0 | 0 | 0 | 1 | 0 | 4 | 1628357152
| Online PSC |  | https://podminky.urs.cz/item/CS_URS_2025_01/279361821 | [14 empty] | Online PSC | 2
| VV |  | Základová zeď tl přes 250 do 300 mm z tvárnic ztraceného bednění včetně výplně z betonu tř. C 25/30 | [14 empty] | VV | 2 | 1 | True | 0 | ROZPOCET
| VV |  | 146,628*0,3*0,07 |  | 3.079 | [12 empty] | VV | 2 | 2 | True | 1 | ROZPOCET
| D | 3 | Svislé a kompletní konstrukce |  |  |  | 0 |  |  |  |  | 0 |  | 427.8791 |  | 0 | 1 | D | 1 |  |  |  | ROZPOCET | [11 empty] | 0
29 | K | 311235141 | Zdivo jednovrstvé z cihel broušených přes P10 do P15 na tenkovrstvou maltu tl 240 mm | m2 | 26.365 |  | 0 | CS ÚRS 2025 01 |  | základní |  | 0 | 0.23626 | 6.229 | 0 | 0 | 4 | K | 2 |  |  |  | ROZPOCET | [5 empty] | 0 | 0 | 0 | 0 | 0 | 1 | 0 | 4 | 920507891
| Online PSC |  | https://podminky.urs.cz/item/CS_URS_2025_01/311235141 | [14 empty] | Online PSC | 2
| VV |  | výkres 002 - PŮDORYS 1.NP | [14 empty] | VV | 2 | 1 | True | 0 | ROZPOCET
| VV |  | 8,2*3,625 |  | 29.725 | [12 empty] | VV | 2 | 2 | True | 0 | ROZPOCET
| VV |  | -3*1,6*0,7 |  | -3.36 | [12 empty] | VV | 2 | 2 | True | 0 | ROZPOCET
| VV |  | Součet |  | 26.365 | [12 empty] | VV | 2 | 4 | True | 1 | ROZPOCET
30 | K | 311235161 | Zdivo jednovrstvé z cihel broušených přes P10 do P15 na tenkovrstvou maltu tl 300 mm | m2 | 1043.532 |  | 0 | CS ÚRS 2025 01 |  | základní |  | 0 | 0.26878 | 280.4805 | 0 | 0 | 4 | K | 2 |  |  |  | ROZPOCET | [5 empty] | 0 | 0 | 0 | 0 | 0 | 1 | 0 | 4 | 1875345618
| Online PSC |  | https://podminky.urs.cz/item/CS_URS_2025_01/311235161 | [14 empty] | Online PSC | 2
| VV |  | výkres 002 - PŮDORYS 1.NP | [14 empty] | VV | 2 | 1 | True | 0 | ROZPOCET
| VV |  | obvodové zdivo s výškou 3625 mm | [14 empty] | VV | 2 | 1 | True | 0 | ROZPOCET
| VV |  | (25,62+2,04+0,28)*3,625 |  | 101.283 | [12 empty] | VV | 2 | 2 | True | 0 | ROZPOCET
| VV |  | -1,1*2,6 |  | -2.86 | [12 empty] | VV | 2 | 2 | True | 0 | ROZPOCET
| VV |  | -3*0,7 |  | -2.1 | [12 empty] | VV | 2 | 2 | True | 0 | ROZPOCET
| VV |  | -2*1,3*2,6 |  | -6.76 | [12 empty] | VV | 2 | 2 | True | 0 | ROZPOCET
| VV |  | (10,15+2)*3,625 |  | 44.044 | [12 empty] | VV | 2 | 2 | True | 0 | ROZPOCET
| VV |  | -1,8*2,6 |  | -4.68 | [12 empty] | VV | 2 | 2 | True | 0 | ROZPOCET
| VV |  | (20,311+16,85+10,805+0,5)*3,625 |  | 175.689 | [12 empty] | VV | 2 | 2 | True | 0 | ROZPOCET
| VV |  | -5*1,6*0,7 |  | -5.6 | [12 empty] | VV | 2 | 2 | True | 0 | ROZPOCET
| VV |  | -1,6*2,6 |  | -4.16 | [12 empty] | VV | 2 | 2 | True | 0 | ROZPOCET
| VV |  | -3*1,1*2,6 |  | -8.58 | [12 empty] | VV | 2 | 2 | True | 0 | ROZPOCET
| VV |  | -3,2*2,6 |  | -8.32 | [12 empty] | VV | 2 | 2 | True | 0 | ROZPOCET
| VV |  | -2,2*2,6 |  | -5.72 | [12 empty] | VV | 2 | 2 | True | 0 | ROZPOCET
| VV |  | (25,9+2,5)*3,625 |  | 102.95 | [12 empty] | VV | 2 | 2 | True | 0 | ROZPOCET
| VV |  | -1,6*2,6 |  | -4.16 | [12 empty] | VV | 2 | 2 | True | 0 | ROZPOCET
| VV |  | -2*2,06*0,7 |  | -2.884 | [12 empty] | VV | 2 | 2 | True | 0 | ROZPOCET
| VV |  | -1,1*2,6 |  | -2.86 | [12 empty] | VV | 2 | 2 | True | 0 | ROZPOCET
| VV |  | -3,2*2,6 |  | -8.32 | [12 empty] | VV | 2 | 2 | True | 0 | ROZPOCET
| VV |  | 5,8*3,625 |  | 21.025 | [12 empty] | VV | 2 | 2 | True | 0 | ROZPOCET
| VV |  | vnitřní zdivo s výškou 3625 mm | [14 empty] | VV | 2 | 1 | True | 0 | ROZPOCET
| VV |  | 12,75*3,625 |  | 46.219 | [12 empty] | VV | 2 | 2 | True | 0 | ROZPOCET
| VV |  | -1,9*2,15 |  | -4.085 | [12 empty] | VV | 2 | 2 | True | 0 | ROZPOCET
| VV |  | 13,5*3,625 |  | 48.938 | [12 empty] | VV | 2 | 2 | True | 0 | ROZPOCET
| VV |  | -2*0,9*2,15 |  | -3.87 | [12 empty] | VV | 2 | 2 | True | 0 | ROZPOCET
| VV |  | 10,05*3,625 |  | 36.431 | [12 empty] | VV | 2 | 2 | True | 0 | ROZPOCET
| VV |  | -0,9*2,15 |  | -1.935 | [12 empty] | VV | 2 | 2 | True | 0 | ROZPOCET
| VV |  | 10,05*3,625 |  | 36.431 | [12 empty] | VV | 2 | 2 | True | 0 | ROZPOCET
| VV |  | -3*0,9*2,1 |  | -5.67 | [12 empty] | VV | 2 | 2 | True | 0 | ROZPOCET
| VV |  | 14,46*3,625 |  | 52.418 | [12 empty] | VV | 2 | 2 | True | 0 | ROZPOCET
| VV |  | -1,62*3,05 |  | -4.941 | [12 empty] | VV | 2 | 2 | True | 0 | ROZPOCET
| VV |  | 14,46*3,625 |  | 52.418 | [12 empty] | VV | 2 | 2 | True | 0 | ROZPOCET
| VV |  | -1*2,1 |  | -2.1 | [12 empty] | VV | 2 | 2 | True | 0 | ROZPOCET
| VV |  | 12,6*3,625 |  | 45.675 | [12 empty] | VV | 2 | 2 | True | 0 | ROZPOCET
| VV |  | 13,45*3,625 |  | 48.756 | [12 empty] | VV | 2 | 2 | True | 0 | ROZPOCET
| VV |  | -2*1,1*2,15 |  | -4.73 | [12 empty] | VV | 2 | 2 | True | 0 | ROZPOCET
| VV |  | 6,665*3,625 |  | 24.161 | [12 empty] | VV | 2 | 2 | True | 0 | ROZPOCET
| VV |  | -1,1*2,15 |  | -2.365 | [12 empty] | VV | 2 | 2 | True | 0 | ROZPOCET
| VV |  | -2,45*2,15 |  | -5.268 | [12 empty] | VV | 2 | 2 | True | 0 | ROZPOCET
| VV |  | 13,25*3,625 |  | 48.031 | [12 empty] | VV | 2 | 2 | True | 0 | ROZPOCET
| VV |  | 3,6*3,625 |  | 13.05 | [12 empty] | VV | 2 | 2 | True | 0 | ROZPOCET
| VV |  | 5,4*3,625 |  | 19.575 | [12 empty] | VV | 2 | 2 | True | 0 | ROZPOCET
| VV |  | 3,75*3,625 |  | 13.594 | [12 empty] | VV | 2 | 2 | True | 0 | ROZPOCET
| VV |  | -1,1*2,6 |  | -2.86 | [12 empty] | VV | 2 | 2 | True | 0 | ROZPOCET
| VV |  | dopočet výšky zdiva 1250 mm - zvýšená část | [14 empty] | VV | 2 | 1 | True | 0 | ROZPOCET
| VV |  | (9,55+14,46+12,6+6,665+5,405)*1,25 |  | 60.85 | [12 empty] | VV | 2 | 2 | True | 0 | ROZPOCET
| VV |  | dopočet výšky zdiva 1000 mm - zvýšená část | [14 empty] | VV | 2 | 1 | True | 0 | ROZPOCET
| VV |  | (13,45+13,25)*1 |  | 26.7 | [12 empty] | VV | 2 | 2 | True | 0 | ROZPOCET
| VV |  | atika střech - nižší | [14 empty] | VV | 2 | 1 | True | 0 | ROZPOCET
| VV |  | (45,35+27,265+17,45+16,8)*0,75 |  | 80.149 | [12 empty] | VV | 2 | 2 | True | 0 | ROZPOCET
| VV |  | atika střech vyšší | [14 empty] | VV | 2 | 1 | True | 0 | ROZPOCET
| VV |  | (2*13,75+2*19,565)*0,75 |  | 49.973 | [12 empty] | VV | 2 | 2 | True | 0 | ROZPOCET
| VV |  | Součet |  | 1043.532 | [12 empty] | VV | 2 | 4 | True | 1 | ROZPOCET
31 | K | 311238935 | Založení zdiva z cihel děrovaných broušených na zakládací maltu tloušťky přes 200 do 250 mm | m | 8.2 |  | 0 | CS ÚRS 2025 01 |  | základní |  | 0 | 0.01552 | 0.12726 | 0 | 0 | 4 | K | 2 |  |  |  | ROZPOCET | [5 empty] | 0 | 0 | 0 | 0 | 0 | 1 | 0 | 4 | 1565471057
| Online PSC |  | https://podminky.urs.cz/item/CS_URS_2025_01/311238935 | [14 empty] | Online PSC | 2
| VV |  | výkres 002 - PŮDORYS 1.NP | [14 empty] | VV | 2 | 1 | True | 0 | ROZPOCET
| VV |  | 8,2 |  | 8.2 | [12 empty] | VV | 2 | 2 | True | 1 | ROZPOCET
32 | K | 311238937 | Založení zdiva z cihel děrovaných broušených na zakládací maltu tloušťky přes 250 do 300 mm | m | 193.695 |  | 0 | CS ÚRS 2025 01 |  | základní |  | 0 | 0.01856 | 3.595 | 0 | 0 | 4 | K | 2 |  |  |  | ROZPOCET | [5 empty] | 0 | 0 | 0 | 0 | 0 | 1 | 0 | 4 | -931759196
| Online PSC |  | https://podminky.urs.cz/item/CS_URS_2025_01/311238937 | [14 empty] | Online PSC | 2
| VV |  | výkres 002 - PŮDORYS 1.NP | [14 empty] | VV | 2 | 1 | True | 0 | ROZPOCET
| VV |  | vnitřní zdivo s výškou 3625 mm | [14 empty] | VV | 2 | 1 | True | 0 | ROZPOCET
| VV |  | 12,75 |  | 12.75 | [12 empty] | VV | 2 | 2 | True | 0 | ROZPOCET
| VV |  | -1,9 |  | -1.9 | [12 empty] | VV | 2 | 2 | True | 0 | ROZPOCET
| VV |  | 13,5 |  | 13.5 | [12 empty] | VV | 2 | 2 | True | 0 | ROZPOCET
| VV |  | -2*0,9 |  | -1.8 | [12 empty] | VV | 2 | 2 | True | 0 | ROZPOCET
| VV |  | 10,05 |  | 10.05 | [12 empty] | VV | 2 | 2 | True | 0 | ROZPOCET
| VV |  | -0,9 |  | -0.9 | [12 empty] | VV | 2 | 2 | True | 0 | ROZPOCET
| VV |  | 10,05 |  | 10.05 | [12 empty] | VV | 2 | 2 | True | 0 | ROZPOCET
| VV |  | -3*0,9 |  | -2.7 | [12 empty] | VV | 2 | 2 | True | 0 | ROZPOCET
| VV |  | 14,46 |  | 14.46 | [12 empty] | VV | 2 | 2 | True | 0 | ROZPOCET
| VV |  | -1,62 |  | -1.62 | [12 empty] | VV | 2 | 2 | True | 0 | ROZPOCET
| VV |  | 14,46 |  | 14.46 | [12 empty] | VV | 2 | 2 | True | 0 | ROZPOCET
| VV |  | -1 |  | -1 | [12 empty] | VV | 2 | 2 | True | 0 | ROZPOCET
| VV |  | 12,6 |  | 12.6 | [12 empty] | VV | 2 | 2 | True | 0 | ROZPOCET
| VV |  | 13,45 |  | 13.45 | [12 empty] | VV | 2 | 2 | True | 0 | ROZPOCET
| VV |  | -2*1,1 |  | -2.2 | [12 empty] | VV | 2 | 2 | True | 0 | ROZPOCET
| VV |  | 6,665 |  | 6.665 | [12 empty] | VV | 2 | 2 | True | 0 | ROZPOCET
| VV |  | -1,1 |  | -1.1 | [12 empty] | VV | 2 | 2 | True | 0 | ROZPOCET
| VV |  | -2,45 |  | -2.45 | [12 empty] | VV | 2 | 2 | True | 0 | ROZPOCET
| VV |  | 13,25 |  | 13.25 | [12 empty] | VV | 2 | 2 | True | 0 | ROZPOCET
| VV |  | 3,6 |  | 3.6 | [12 empty] | VV | 2 | 2 | True | 0 | ROZPOCET
| VV |  | 5,4 |  | 5.4 | [12 empty] | VV | 2 | 2 | True | 0 | ROZPOCET
| VV |  | 3,75 |  | 3.75 | [12 empty] | VV | 2 | 2 | True | 0 | ROZPOCET
| VV |  | dopočet výšky zdiva 1250 mm - zvýšená část | [14 empty] | VV | 2 | 1 | True | 0 | ROZPOCET
| VV |  | (9,55+14,46+12,6+6,665+5,405) |  | 48.68 | [12 empty] | VV | 2 | 2 | True | 0 | ROZPOCET
| VV |  | dopočet výšky zdiva 1000 mm - zvýšená část | [14 empty] | VV | 2 | 1 | True | 0 | ROZPOCET
| VV |  | (13,45+13,25) |  | 26.7 | [12 empty] | VV | 2 | 2 | True | 0 | ROZPOCET
| VV |  | Součet |  | 193.695 | [12 empty] | VV | 2 | 4 | True | 1 | ROZPOCET
33 | K | 311238953 | Zakládací vrstva zdiva z cihel broušených hydrofobizovaných tloušťky 300 mm | m | 101.056 |  | 0 | CS ÚRS 2025 01 |  | základní |  | 0 | 0.08205 | 8.2916 | 0 | 0 | 4 | K | 2 |  |  |  | ROZPOCET | [5 empty] | 0 | 0 | 0 | 0 | 0 | 1 | 0 | 4 | 1859051923
| Online PSC |  | https://podminky.urs.cz/item/CS_URS_2025_01/311238953 | [14 empty] | Online PSC | 2
| VV |  | výkres 002 - PŮDORYS 1.NP | [14 empty] | VV | 2 | 1 | True | 0 | ROZPOCET
| VV |  | obvodové zdivo s výškou 3625 mm | [14 empty] | VV | 2 | 1 | True | 0 | ROZPOCET
| VV |  | (25,62+2,04+0,28) |  | 27.94 | [12 empty] | VV | 2 | 2 | True | 0 | ROZPOCET
| VV |  | -1,1 |  | -1.1 | [12 empty] | VV | 2 | 2 | True | 0 | ROZPOCET
| VV |  | -2*1,3 |  | -2.6 | [12 empty] | VV | 2 | 2 | True | 0 | ROZPOCET
| VV |  | (10,15+2) |  | 12.15 | [12 empty] | VV | 2 | 2 | True | 0 | ROZPOCET
| VV |  | -1,8 |  | -1.8 | [12 empty] | VV | 2 | 2 | True | 0 | ROZPOCET
| VV |  | (20,311+16,85+10,805+0,5) |  | 48.466 | [12 empty] | VV | 2 | 2 | True | 0 | ROZPOCET
| VV |  | -1,6 |  | -1.6 | [12 empty] | VV | 2 | 2 | True | 0 | ROZPOCET
| VV |  | -3*1,1 |  | -3.3 | [12 empty] | VV | 2 | 2 | True | 0 | ROZPOCET
| VV |  | -3,2 |  | -3.2 | [12 empty] | VV | 2 | 2 | True | 0 | ROZPOCET
| VV |  | -2,2 |  | -2.2 | [12 empty] | VV | 2 | 2 | True | 0 | ROZPOCET
| VV |  | (25,9+2,5) |  | 28.4 | [12 empty] | VV | 2 | 2 | True | 0 | ROZPOCET
| VV |  | -1,6 |  | -1.6 | [12 empty] | VV | 2 | 2 | True | 0 | ROZPOCET
| VV |  | -1,1 |  | -1.1 | [12 empty] | VV | 2 | 2 | True | 0 | ROZPOCET
| VV |  | -3,2 |  | -3.2 | [12 empty] | VV | 2 | 2 | True | 0 | ROZPOCET
| VV |  | 5,8 |  | 5.8 | [12 empty] | VV | 2 | 2 | True | 0 | ROZPOCET
| VV |  | Součet |  | 101.056 | [12 empty] | VV | 2 | 4 | True | 1 | ROZPOCET
34 | K | 317168012 | Překlad keramický plochý š 115 mm dl 1250 mm | kus | 5 |  | 0 | CS ÚRS 2025 01 |  | základní |  | 0 | 0.02278 | 0.1139 | 0 | 0 | 4 | K | 2 |  |  |  | ROZPOCET | [5 empty] | 0 | 0 | 0 | 0 | 0 | 1 | 0 | 4 | -1906551198
| Online PSC |  | https://podminky.urs.cz/item/CS_URS_2025_01/317168012 | [14 empty] | Online PSC | 2
| VV |  | výkres 002 - PŮDORYS 1.NP - VÝPIS PŘEKLADŮ | [14 empty] | VV | 2 | 1 | True | 0 | ROZPOCET
| VV |  | 5 |  | 5 | [12 empty] | VV | 2 | 2 | True | 1 | ROZPOCET
35 | K | 317168016 | Překlad keramický plochý š 115 mm dl 2250 mm | kus | 3 |  | 0 | CS ÚRS 2025 01 |  | základní |  | 0 | 0.04055 | 0.12165 | 0 | 0 | 4 | K | 2 |  |  |  | ROZPOCET | [5 empty] | 0 | 0 | 0 | 0 | 0 | 1 | 0 | 4 | 1563414010
| Online PSC |  | https://podminky.urs.cz/item/CS_URS_2025_01/317168016 | [14 empty] | Online PSC | 2
| VV |  | výkres 002 - PŮDORYS 1.NP - VÝPIS PŘEKLADŮ | [14 empty] | VV | 2 | 1 | True | 0 | ROZPOCET
| VV |  | 3 |  | 3 | [12 empty] | VV | 2 | 2 | True | 1 | ROZPOCET
36 | K | 317168022 | Překlad keramický plochý š 145 mm dl 1250 mm | kus | 10 |  | 0 | CS ÚRS 2025 01 |  | základní |  | 0 | 0.02693 | 0.2693 | 0 | 0 | 4 | K | 2 |  |  |  | ROZPOCET | [5 empty] | 0 | 0 | 0 | 0 | 0 | 1 | 0 | 4 | 541803015
| Online PSC |  | https://podminky.urs.cz/item/CS_URS_2025_01/317168022 | [14 empty] | Online PSC | 2
| VV |  | výkres 002 - PŮDORYS 1.NP - VÝPIS PŘEKLADŮ | [14 empty] | VV | 2 | 1 | True | 0 | ROZPOCET
| VV |  | 10 |  | 10 | [12 empty] | VV | 2 | 2 | True | 1 | ROZPOCET
37 | K | 317168023 | Překlad keramický plochý š 145 mm dl 1500 mm | kus | 2 |  | 0 | CS ÚRS 2025 01 |  | základní |  | 0 | 0.03195 | 0.0639 | 0 | 0 | 4 | K | 2 |  |  |  | ROZPOCET | [5 empty] | 0 | 0 | 0 | 0 | 0 | 1 | 0 | 4 | -2055947646
| Online PSC |  | https://podminky.urs.cz/item/CS_URS_2025_01/317168023 | [14 empty] | Online PSC | 2
| VV |  | výkres 002 - PŮDORYS 1.NP - VÝPIS PŘEKLADŮ | [14 empty] | VV | 2 | 1 | True | 0 | ROZPOCET
| VV |  | 2 |  | 2 | [12 empty] | VV | 2 | 2 | True | 1 | ROZPOCET
38 | K | 317168051 | Překlad keramický vysoký v 238 mm dl 1000 mm | kus | 4 |  | 0 | CS ÚRS 2025 01 |  | základní |  | 0 | 0.03655 | 0.1462 | 0 | 0 | 4 | K | 2 |  |  |  | ROZPOCET | [5 empty] | 0 | 0 | 0 | 0 | 0 | 1 | 0 | 4 | -1558817936
| Online PSC |  | https://podminky.urs.cz/item/CS_URS_2025_01/317168051 | [14 empty] | Online PSC | 2
| VV |  | výkres 002 - PŮDORYS 1.NP - VÝPIS PŘEKLADŮ | [14 empty] | VV | 2 | 1 | True | 0 | ROZPOCET
| VV |  | 4 |  | 4 | [12 empty] | VV | 2 | 2 | True | 1 | ROZPOCET
39 | K | 317168052 | Překlad keramický vysoký v 238 mm dl 1250 mm | kus | 28 |  | 0 | CS ÚRS 2025 01 |  | základní |  | 0 | 0.04555 | 1.2754 | 0 | 0 | 4 | K | 2 |  |  |  | ROZPOCET | [5 empty] | 0 | 0 | 0 | 0 | 0 | 1 | 0 | 4 | -1586019004
| Online PSC |  | https://podminky.urs.cz/item/CS_URS_2025_01/317168052 | [14 empty] | Online PSC | 2
| VV |  | výkres 002 - PŮDORYS 1.NP - VÝPIS PŘEKLADŮ | [14 empty] | VV | 2 | 1 | True | 0 | ROZPOCET
| VV |  | 28 |  | 28 | [12 empty] | VV | 2 | 2 | True | 1 | ROZPOCET
40 | K | 317168053 | Překlad keramický vysoký v 238 mm dl 1500 mm | kus | 44 |  | 0 | CS ÚRS 2025 01 |  | základní |  | 0 | 0.05455 | 2.4002 | 0 | 0 | 4 | K | 2 |  |  |  | ROZPOCET | [5 empty] | 0 | 0 | 0 | 0 | 0 | 1 | 0 | 4 | 728281458
| Online PSC |  | https://podminky.urs.cz/item/CS_URS_2025_01/317168053 | [14 empty] | Online PSC | 2
| VV |  | výkres 002 - PŮDORYS 1.NP - VÝPIS PŘEKLADŮ | [14 empty] | VV | 2 | 1 | True | 0 | ROZPOCET
| VV |  | 44 |  | 44 | [12 empty] | VV | 2 | 2 | True | 1 | ROZPOCET
41 | K | 317168054 | Překlad keramický vysoký v 238 mm dl 1750 mm | kus | 8 |  | 0 | CS ÚRS 2025 01 |  | základní |  | 0 | 0.06355 | 0.5084 | 0 | 0 | 4 | K | 2 |  |  |  | ROZPOCET | [5 empty] | 0 | 0 | 0 | 0 | 0 | 1 | 0 | 4 | -583740826
| Online PSC |  | https://podminky.urs.cz/item/CS_URS_2025_01/317168054 | [14 empty] | Online PSC | 2
| VV |  | výkres 002 - PŮDORYS 1.NP - VÝPIS PŘEKLADŮ | [14 empty] | VV | 2 | 1 | True | 0 | ROZPOCET
| VV |  | 8 |  | 8 | [12 empty] | VV | 2 | 2 | True | 1 | ROZPOCET
42 | K | 317168055 | Překlad keramický vysoký v 238 mm dl 2000 mm | kus | 29 |  | 0 | CS ÚRS 2025 01 |  | základní |  | 0 | 0.07285 | 2.1126 | 0 | 0 | 4 | K | 2 |  |  |  | ROZPOCET | [5 empty] | 0 | 0 | 0 | 0 | 0 | 1 | 0 | 4 | -801863780
| Online PSC |  | https://podminky.urs.cz/item/CS_URS_2025_01/317168055 | [14 empty] | Online PSC | 2
| VV |  | výkres 002 - PŮDORYS 1.NP - VÝPIS PŘEKLADŮ | [14 empty] | VV | 2 | 1 | True | 0 | ROZPOCET
| VV |  | 29 |  | 29 | [12 empty] | VV | 2 | 2 | True | 1 | ROZPOCET
43 | K | 317168056 | Překlad keramický vysoký v 238 mm dl 2250 mm | kus | 16 |  | 0 | CS ÚRS 2025 01 |  | základní |  | 0 | 0.08185 | 1.3096 | 0 | 0 | 4 | K | 2 |  |  |  | ROZPOCET | [5 empty] | 0 | 0 | 0 | 0 | 0 | 1 | 0 | 4 | -940027649
| Online PSC |  | https://podminky.urs.cz/item/CS_URS_2025_01/317168056 | [14 empty] | Online PSC | 2
| VV |  | výkres 002 - PŮDORYS 1.NP - VÝPIS PŘEKLADŮ | [14 empty] | VV | 2 | 1 | True | 0 | ROZPOCET
| VV |  | 16 |  | 16 | [12 empty] | VV | 2 | 2 | True | 1 | ROZPOCET
44 | K | 317168057 | Překlad keramický vysoký v 238 mm dl 2500 mm | kus | 12 |  | 0 | CS ÚRS 2025 01 |  | základní |  | 0 | 0.09105 | 1.0926 | 0 | 0 | 4 | K | 2 |  |  |  | ROZPOCET | [5 empty] | 0 | 0 | 0 | 0 | 0 | 1 | 0 | 4 | -209554002
| Online PSC |  | https://podminky.urs.cz/item/CS_URS_2025_01/317168057 | [14 empty] | Online PSC | 2
| VV |  | výkres 002 - PŮDORYS 1.NP - VÝPIS PŘEKLADŮ | [14 empty] | VV | 2 | 1 | True | 0 | ROZPOCET
| VV |  | 12 |  | 12 | [12 empty] | VV | 2 | 2 | True | 1 | ROZPOCET
45 | K | 317168058 | Překlad keramický vysoký v 238 mm dl 2750 mm | kus | 8 |  | 0 | CS ÚRS 2025 01 |  | základní |  | 0 | 0.10005 | 0.8004 | 0 | 0 | 4 | K | 2 |  |  |  | ROZPOCET | [5 empty] | 0 | 0 | 0 | 0 | 0 | 1 | 0 | 4 | 864673817
| Online PSC |  | https://podminky.urs.cz/item/CS_URS_2025_01/317168058 | [14 empty] | Online PSC | 2
| VV |  | výkres 002 - PŮDORYS 1.NP - VÝPIS PŘEKLADŮ | [14 empty] | VV | 2 | 1 | True | 0 | ROZPOCET
| VV |  | 8 |  | 8 | [12 empty] | VV | 2 | 2 | True | 1 | ROZPOCET
46 | K | 317321411 | Překlad ze ŽB tř. C 25/30 | m3 | 0.236 |  | 0 | CS ÚRS 2025 01 |  | základní |  | 0 | 2.5019 | 0.59044 | 0 | 0 | 4 | K | 2 |  |  |  | ROZPOCET | [5 empty] | 0 | 0 | 0 | 0 | 0 | 1 | 0 | 4 | -1182156994
| Online PSC |  | https://podminky.urs.cz/item/CS_URS_2025_01/317321411 | [14 empty] | Online PSC | 2
| VV |  | výkres 006 - VĚNCE A SLOUPY - SCHÉMA VÝZTUŽE | [14 empty] | VV | 2 | 1 | True | 0 | ROZPOCET
| VV |  | překlad P1 | [14 empty] | VV | 2 | 1 | True | 0 | ROZPOCET
| VV |  | 2,25*0,3*0,35 |  | 0.236 | [12 empty] | VV | 2 | 2 | True | 1 | ROZPOCET
47 | K | 317351107 | Zřízení bednění překladů v do 4 m | m2 | 2.25 |  | 0 | CS ÚRS 2025 01 |  | základní |  | 0 | 0.01409 | 0.031703 | 0 | 0 | 4 | K | 2 |  |  |  | ROZPOCET | [5 empty] | 0 | 0 | 0 | 0 | 0 | 1 | 0 | 4 | 1149341196
| Online PSC |  | https://podminky.urs.cz/item/CS_URS_2025_01/317351107 | [14 empty] | Online PSC | 2
| VV |  | výkres 006 - VĚNCE A SLOUPY - SCHÉMA VÝZTUŽE | [14 empty] | VV | 2 | 1 | True | 0 | ROZPOCET
| VV |  | překlad P1 | [14 empty] | VV | 2 | 1 | True | 0 | ROZPOCET
| VV |  | 2*2,25*0,35 |  | 1.575 | [12 empty] | VV | 2 | 2 | True | 0 | ROZPOCET
| VV |  | 2,25*0,3 |  | 0.675 | [12 empty] | VV | 2 | 2 | True | 0 | ROZPOCET
| VV |  | Součet |  | 2.25 | [12 empty] | VV | 2 | 4 | True | 1 | ROZPOCET
48 | K | 317351108 | Odstranění bednění překladů v do 4 m | m2 | 2.25 |  | 0 | CS ÚRS 2025 01 |  | základní |  | 0 | 0 | 0 | 0 | 0 | 4 | K | 2 |  |  |  | ROZPOCET | [5 empty] | 0 | 0 | 0 | 0 | 0 | 1 | 0 | 4 | 1906411113
| Online PSC |  | https://podminky.urs.cz/item/CS_URS_2025_01/317351108 | [14 empty] | Online PSC | 2
49 | K | 317361821 | Výztuž překladů a říms z betonářské oceli 10 505 | t | 0.034 |  | 0 | CS ÚRS 2025 01 |  | základní |  | 0 | 1.0457 | 0.035556 | 0 | 0 | 4 | K | 2 |  |  |  | ROZPOCET | [5 empty] | 0 | 0 | 0 | 0 | 0 | 1 | 0 | 4 | 2102768707
| Online PSC |  | https://podminky.urs.cz/item/CS_URS_2025_01/317361821 | [14 empty] | Online PSC | 2
| VV |  | výkres 006 - VĚNCE A SLOUPY - SCHÉMA VÝZTUŽE | [14 empty] | VV | 2 | 1 | True | 0 | ROZPOCET
| VV |  | překlad P1 | [14 empty] | VV | 2 | 1 | True | 0 | ROZPOCET
| VV |  | 2,25*0,3*0,35*0,145 |  | 0.034 | [12 empty] | VV | 2 | 2 | True | 1 | ROZPOCET
50 | K | 317941125 | Osazování ocelových válcovaných nosníků na zdivu I, IE, U, UE nebo L č 24 a vyšší nebo výšky přes 220 mm | t | 1.743 |  | 0 | CS ÚRS 2025 01 |  | základní |  | 0 | 0.01221 | 0.021282 | 0 | 0 | 4 | K | 2 |  |  |  | ROZPOCET | [5 empty] | 0 | 0 | 0 | 0 | 0 | 1 | 0 | 4 | 542984986
| Online PSC |  | https://podminky.urs.cz/item/CS_URS_2025_01/317941125 | [14 empty] | Online PSC | 2
| VV |  | výkres 003 - KONSTRUKCE 1.NP - TVAR | [14 empty] | VV | 2 | 1 | True | 0 | ROZPOCET
| VV |  | HEA 450 | [14 empty] | VV | 2 | 1 | True | 0 | ROZPOCET
| VV |  | 1743*0,001 |  | 1.743 | [12 empty] | VV | 2 | 2 | True | 1 | ROZPOCET
51 | M | 13011006 | ocel profilová jakost S235JR (11 375) průřez HEA 450 | t | 1.83 |  | 0 | CS ÚRS 2025 01 |  | základní |  | 0 | 1 | 1.83 | 0 | 0 | 8 | M | 2 |  |  |  | ROZPOCET | [5 empty] | 0 | 0 | 0 | 0 | 0 | 1 | 0 | 4 | 1310681760
| P |  | Poznámka k položce: Hmotnost: 140,00 kg/m | [14 empty] | P | 2
| VV |  | výkres 003 - KONSTRUKCE 1.NP - TVAR | [14 empty] | VV | 2 | 1 | True | 0 | ROZPOCET
| VV |  | HEA 450 | [14 empty] | VV | 2 | 1 | True | 0 | ROZPOCET
| VV |  | 1743*0,001 |  | 1.743 | [12 empty] | VV | 2 | 2 | True | 1 | ROZPOCET
| VV |  | 1,743*1,05 'Přepočtené koeficientem množství |  | 1.83 | [12 empty] | VV | 2 | 2 | False | 1 | ROZPOCET
52 | K | 330321410 | Sloupy nebo pilíře ze ŽB tř. C 25/30 bez výztuže | m3 | 1.654 |  | 0 | CS ÚRS 2025 01 |  | základní |  | 0 | 2.5019 | 4.1381 | 0 | 0 | 4 | K | 2 |  |  |  | ROZPOCET | [5 empty] | 0 | 0 | 0 | 0 | 0 | 1 | 0 | 4 | -1335604088
| Online PSC |  | https://podminky.urs.cz/item/CS_URS_2025_01/330321410 | [14 empty] | Online PSC | 2
| VV |  | výkres 003 - KONSTRUKCE 1.NP - TVAR + výkres 006 - VĚNCE A SLOUPY - SCHÉMA VÝZTUŽE | [14 empty] | VV | 2 | 1 | True | 0 | ROZPOCET
| VV |  | Sloup S2 | [14 empty] | VV | 2 | 1 | True | 0 | ROZPOCET
| VV |  | 1*3,14*0,125*0,125*3,9 |  | 0.191 | [12 empty] | VV | 2 | 2 | True | 0 | ROZPOCET
| VV |  | Sloup S3 | [14 empty] | VV | 2 | 1 | True | 0 | ROZPOCET
| VV |  | 1*0,75*0,3*3,9 |  | 0.878 | [12 empty] | VV | 2 | 2 | True | 0 | ROZPOCET
| VV |  | Sloup S4 | [14 empty] | VV | 2 | 1 | True | 0 | ROZPOCET
| VV |  | 1*0,5*0,3*3,9 |  | 0.585 | [12 empty] | VV | 2 | 2 | True | 0 | ROZPOCET
| VV |  | Součet |  | 1.654 | [12 empty] | VV | 2 | 4 | True | 1 | ROZPOCET
53 | K | 330321514 | Sloupy nebo pilíře z betonu pro prostředí s mrazovými cykly tř. C 25/30 bez výztuže | m3 | 3.2 |  | 0 | CS ÚRS 2025 01 |  | základní |  | 0 | 2.5019 | 8.006 | 0 | 0 | 4 | K | 2 |  |  |  | ROZPOCET | [5 empty] | 0 | 0 | 0 | 0 | 0 | 1 | 0 | 4 | 973687709
| Online PSC |  | https://podminky.urs.cz/item/CS_URS_2025_01/330321514 | [14 empty] | Online PSC | 2
| VV |  | výkres 003 - KONSTRUKCE 1.NP - TVAR + výkres 006 - VĚNCE A SLOUPY - SCHÉMA VÝZTUŽE | [14 empty] | VV | 2 | 1 | True | 0 | ROZPOCET
| VV |  | Sloup S1 | [14 empty] | VV | 2 | 1 | True | 0 | ROZPOCET
| VV |  | 2*0,8*0,5*(3,5+0,5) |  | 3.2 | [12 empty] | VV | 2 | 2 | True | 1 | ROZPOCET
54 | K | 331351121 | Zřízení bednění čtyřúhelníkových sloupů v do 4 m průřezu přes 0,08 do 0,16 m2 | m2 | 6.24 |  | 0 | CS ÚRS 2025 01 |  | základní |  | 0 | 0.00244 | 0.015226 | 0 | 0 | 4 | K | 2 |  |  |  | ROZPOCET | [5 empty] | 0 | 0 | 0 | 0 | 0 | 1 | 0 | 4 | -1687493340
| Online PSC |  | https://podminky.urs.cz/item/CS_URS_2025_01/331351121 | [14 empty] | Online PSC | 2
| VV |  | výkres 003 - KONSTRUKCE 1.NP - TVAR + výkres 006 - VĚNCE A SLOUPY - SCHÉMA VÝZTUŽE | [14 empty] | VV | 2 | 1 | True | 0 | ROZPOCET
| VV |  | Sloup S4 | [14 empty] | VV | 2 | 1 | True | 0 | ROZPOCET
| VV |  | 1*(2*0,5+2*0,3)*3,9 |  | 6.24 | [12 empty] | VV | 2 | 2 | True | 1 | ROZPOCET
55 | K | 331351122 | Odstranění bednění čtyřúhelníkových sloupů v do 4 m průřezu přes 0,08 do 0,16 m2 | m2 | 6.24 |  | 0 | CS ÚRS 2025 01 |  | základní |  | 0 | 0 | 0 | 0 | 0 | 4 | K | 2 |  |  |  | ROZPOCET | [5 empty] | 0 | 0 | 0 | 0 | 0 | 1 | 0 | 4 | -448774123
| Online PSC |  | https://podminky.urs.cz/item/CS_URS_2025_01/331351122 | [14 empty] | Online PSC | 2
56 | K | 331351125 | Zřízení bednění čtyřúhelníkových sloupů v do 4 m průřezu přes 0,16 do 0,36 m2 | m2 | 28.99 |  | 0 | CS ÚRS 2025 01 |  | základní |  | 0 | 0.0022 | 0.063778 | 0 | 0 | 4 | K | 2 |  |  |  | ROZPOCET | [5 empty] | 0 | 0 | 0 | 0 | 0 | 1 | 0 | 4 | -2094572063
| Online PSC |  | https://podminky.urs.cz/item/CS_URS_2025_01/331351125 | [14 empty] | Online PSC | 2
| VV |  | výkres 003 - KONSTRUKCE 1.NP - TVAR + výkres 006 - VĚNCE A SLOUPY - SCHÉMA VÝZTUŽE | [14 empty] | VV | 2 | 1 | True | 0 | ROZPOCET
| VV |  | Sloup S1 | [14 empty] | VV | 2 | 1 | True | 0 | ROZPOCET
| VV |  | 2*(2*0,8+2*0,5)*(3,5+0,5) |  | 20.8 | [12 empty] | VV | 2 | 2 | True | 0 | ROZPOCET
| VV |  | Sloup S3 | [14 empty] | VV | 2 | 1 | True | 0 | ROZPOCET
| VV |  | 1*(2*0,75+2*0,3)*3,9 |  | 8.19 | [12 empty] | VV | 2 | 2 | True | 0 | ROZPOCET
| VV |  | Součet |  | 28.99 | [12 empty] | VV | 2 | 4 | True | 1 | ROZPOCET
57 | K | 331351126 | Odstranění bednění čtyřúhelníkových sloupů v do 4 m průřezu přes 0,16 do 0,36 m2 | m2 | 28.99 |  | 0 | CS ÚRS 2025 01 |  | základní |  | 0 | 0 | 0 | 0 | 0 | 4 | K | 2 |  |  |  | ROZPOCET | [5 empty] | 0 | 0 | 0 | 0 | 0 | 1 | 0 | 4 | -1627094939
| Online PSC |  | https://podminky.urs.cz/item/CS_URS_2025_01/331351126 | [14 empty] | Online PSC | 2
58 | K | 331361821 | Výztuž sloupů hranatých betonářskou ocelí 10 505 | t | 1.073 |  | 0 | CS ÚRS 2025 01 |  | základní |  | 0 | 1.0524 | 1.1292 | 0 | 0 | 4 | K | 2 |  |  |  | ROZPOCET | [5 empty] | 0 | 0 | 0 | 0 | 0 | 1 | 0 | 4 | 452873952
| Online PSC |  | https://podminky.urs.cz/item/CS_URS_2025_01/331361821 | [14 empty] | Online PSC | 2
| VV |  | výkres 003 - KONSTRUKCE 1.NP - TVAR + výkres 006 - VĚNCE A SLOUPY - SCHÉMA VÝZTUŽE | [14 empty] | VV | 2 | 1 | True | 0 | ROZPOCET
| VV |  | Sloup S1 | [14 empty] | VV | 2 | 1 | True | 0 | ROZPOCET
| VV |  | 2*0,8*0,5*(3,5+0,5)*0,23 |  | 0.736 | [12 empty] | VV | 2 | 2 | True | 0 | ROZPOCET
| VV |  | Sloup S3 | [14 empty] | VV | 2 | 1 | True | 0 | ROZPOCET
| VV |  | 1*0,75*0,3*3,9*0,23 |  | 0.202 | [12 empty] | VV | 2 | 2 | True | 0 | ROZPOCET
| VV |  | Sloup S4 | [14 empty] | VV | 2 | 1 | True | 0 | ROZPOCET
| VV |  | 1*0,5*0,3*3,9*0,23 |  | 0.135 | [12 empty] | VV | 2 | 2 | True | 0 | ROZPOCET
| VV |  | Součet |  | 1.073 | [12 empty] | VV | 2 | 4 | True | 1 | ROZPOCET
59 | K | 332351111 | Zřízení bednění kruhových sloupů v do 4 m D do 0,25 m | m2 | 3.062 |  | 0 | CS ÚRS 2025 01 |  | základní |  | 0 | 0.00405 | 0.012401 | 0 | 0 | 4 | K | 2 |  |  |  | ROZPOCET | [5 empty] | 0 | 0 | 0 | 0 | 0 | 1 | 0 | 4 | -540272943
| Online PSC |  | https://podminky.urs.cz/item/CS_URS_2025_01/332351111 | [14 empty] | Online PSC | 2
| VV |  | výkres 003 - KONSTRUKCE 1.NP - TVAR + výkres 006 - VĚNCE A SLOUPY - SCHÉMA VÝZTUŽE | [14 empty] | VV | 2 | 1 | True | 0 | ROZPOCET
| VV |  | Sloup S2 | [14 empty] | VV | 2 | 1 | True | 0 | ROZPOCET
| VV |  | 1*3,14*0,25*3,9 |  | 3.062 | [12 empty] | VV | 2 | 2 | True | 1 | ROZPOCET
60 | K | 332351112 | Odstranění bednění kruhových sloupů v do 4 m D do 0,25 m | m2 | 3.062 |  | 0 | CS ÚRS 2025 01 |  | základní |  | 0 | 0 | 0 | 0 | 0 | 4 | K | 2 |  |  |  | ROZPOCET | [5 empty] | 0 | 0 | 0 | 0 | 0 | 1 | 0 | 4 | -2030858471
| Online PSC |  | https://podminky.urs.cz/item/CS_URS_2025_01/332351112 | [14 empty] | Online PSC | 2
61 | K | 332351911 | Příplatek k cenám bednění kruhových sloupů za pohledový beton | m2 | 3.062 |  | 0 | CS ÚRS 2025 01 |  | základní |  | 0 | 0.0029 | 0.0088798 | 0 | 0 | 4 | K | 2 |  |  |  | ROZPOCET | [5 empty] | 0 | 0 | 0 | 0 | 0 | 1 | 0 | 4 | 889764680
| Online PSC |  | https://podminky.urs.cz/item/CS_URS_2025_01/332351911 | [14 empty] | Online PSC | 2
62 | K | 332361821 | Výztuž sloupů oblých betonářskou ocelí 10 505 | t | 0.044 |  | 0 | CS ÚRS 2025 01 |  | základní |  | 0 | 1.0524 | 0.046304 | 0 | 0 | 4 | K | 2 |  |  |  | ROZPOCET | [5 empty] | 0 | 0 | 0 | 0 | 0 | 1 | 0 | 4 | 1563119356
| Online PSC |  | https://podminky.urs.cz/item/CS_URS_2025_01/332361821 | [14 empty] | Online PSC | 2
| VV |  | výkres 003 - KONSTRUKCE 1.NP - TVAR + výkres 006 - VĚNCE A SLOUPY - SCHÉMA VÝZTUŽE | [14 empty] | VV | 2 | 1 | True | 0 | ROZPOCET
| VV |  | Sloup S2 | [14 empty] | VV | 2 | 1 | True | 0 | ROZPOCET
| VV |  | 1*3,14*0,125*0,125*3,9*0,23 |  | 0.044 | [12 empty] | VV | 2 | 2 | True | 1 | ROZPOCET
63 | K | 342244211 | Příčka z cihel broušených na tenkovrstvou maltu tloušťky 115 mm | m2 | 160.136 |  | 0 | CS ÚRS 2025 01 |  | základní |  | 0 | 0.09448 | 15.1296 | 0 | 0 | 4 | K | 2 |  |  |  | ROZPOCET | [5 empty] | 0 | 0 | 0 | 0 | 0 | 1 | 0 | 4 | -1924265832
| Online PSC |  | https://podminky.urs.cz/item/CS_URS_2025_01/342244211 | [14 empty] | Online PSC | 2
| VV |  | výkres 002 - PŮDORYS 1.NP | [14 empty] | VV | 2 | 1 | True | 0 | ROZPOCET
| VV |  | místnost 104 - 105 | [14 empty] | VV | 2 | 1 | True | 0 | ROZPOCET
| VV |  | 1,9*3,9 |  | 7.41 | [12 empty] | VV | 2 | 2 | True | 0 | ROZPOCET
| VV |  | místnost 111 - 113, 123 - 126, 145 - 146 | [14 empty] | VV | 2 | 1 | True | 0 | ROZPOCET
| VV |  | (3,025+4,025+2,7)*3,9 |  | 38.025 | [12 empty] | VV | 2 | 2 | True | 0 | ROZPOCET
| VV |  | -0,8*2,1 |  | -1.68 | [12 empty] | VV | 2 | 2 | True | 0 | ROZPOCET
| VV |  | místnost 115 - 122 | [14 empty] | VV | 2 | 1 | True | 0 | ROZPOCET
| VV |  | (1,4+4,5+1,55+4,5+4,5+2,55+1,75+1,925)*3,9 |  | 88.433 | [12 empty] | VV | 2 | 2 | True | 0 | ROZPOCET
| VV |  | -2*0,9*2,15 |  | -3.87 | [12 empty] | VV | 2 | 2 | True | 0 | ROZPOCET
| VV |  | -0,7*2,1 |  | -1.47 | [12 empty] | VV | 2 | 2 | True | 0 | ROZPOCET
| VV |  | -2*1,74*2,1 |  | -7.308 | [12 empty] | VV | 2 | 2 | True | 0 | ROZPOCET
| VV |  | -0,8*2,15 |  | -1.72 | [12 empty] | VV | 2 | 2 | True | 0 | ROZPOCET
| VV |  | místnost 123 - 124 | [14 empty] | VV | 2 | 1 | True | 0 | ROZPOCET
| VV |  | 1,62*3,9 |  | 6.318 | [12 empty] | VV | 2 | 2 | True | 0 | ROZPOCET
| VV |  | -0,8*2,1 |  | -1.68 | [12 empty] | VV | 2 | 2 | True | 0 | ROZPOCET
| VV |  | místnost 129 - 133 | [14 empty] | VV | 2 | 1 | True | 0 | ROZPOCET
| VV |  | (2,95+2*1,775)*3,9 |  | 25.35 | [12 empty] | VV | 2 | 2 | True | 0 | ROZPOCET
| VV |  | -3*0,8*2,15 |  | -5.16 | [12 empty] | VV | 2 | 2 | True | 0 | ROZPOCET
| VV |  | místnost 139 - 143 | [14 empty] | VV | 2 | 1 | True | 0 | ROZPOCET
| VV |  | (1,95+1,3+1,675)*3,9 |  | 19.208 | [12 empty] | VV | 2 | 2 | True | 0 | ROZPOCET
| VV |  | -0,8*2,15 |  | -1.72 | [12 empty] | VV | 2 | 2 | True | 0 | ROZPOCET
| VV |  | Součet |  | 160.136 | [12 empty] | VV | 2 | 4 | True | 1 | ROZPOCET
64 | K | 342244221 | Příčka z cihel broušených na tenkovrstvou maltu tloušťky 140 mm | m2 | 336.648 |  | 0 | CS ÚRS 2025 01 |  | základní |  | 0 | 0.11396 | 38.3644 | 0 | 0 | 4 | K | 2 |  |  |  | ROZPOCET | [5 empty] | 0 | 0 | 0 | 0 | 0 | 1 | 0 | 4 | -1977767470
| Online PSC |  | https://podminky.urs.cz/item/CS_URS_2025_01/342244221 | [14 empty] | Online PSC | 2
| VV |  | výkres 002 - PŮDORYS 1.NP | [14 empty] | VV | 2 | 1 | True | 0 | ROZPOCET
| VV |  | místnost 102 - 105 | [14 empty] | VV | 2 | 1 | True | 0 | ROZPOCET
| VV |  | (2,95+5,2+3,35+5,05)*3,9 |  | 64.545 | [12 empty] | VV | 2 | 2 | True | 0 | ROZPOCET
| VV |  | -3*0,9*2,15 |  | -5.805 | [12 empty] | VV | 2 | 2 | True | 0 | ROZPOCET
| VV |  | -1*2,15 |  | -2.15 | [12 empty] | VV | 2 | 2 | True | 0 | ROZPOCET
| VV |  | místnost 107 - 109 | [14 empty] | VV | 2 | 1 | True | 0 | ROZPOCET
| VV |  | 3,7*3,9 |  | 14.43 | [12 empty] | VV | 2 | 2 | True | 0 | ROZPOCET
| VV |  | místnost 110 - 113, 123 - 126, 145 - 146 | [14 empty] | VV | 2 | 1 | True | 0 | ROZPOCET
| VV |  | (3,15+2,3)*3,9 |  | 21.255 | [12 empty] | VV | 2 | 2 | True | 0 | ROZPOCET
| VV |  | -1,1*2,15 |  | -2.365 | [12 empty] | VV | 2 | 2 | True | 0 | ROZPOCET
| VV |  | (10,05+1,62+4,68+4,68)*3,9 |  | 82.017 | [12 empty] | VV | 2 | 2 | True | 0 | ROZPOCET
| VV |  | -1,74*2,1 |  | -3.654 | [12 empty] | VV | 2 | 2 | True | 0 | ROZPOCET
| VV |  | místnost 114, 148 | [14 empty] | VV | 2 | 1 | True | 0 | ROZPOCET
| VV |  | 3,4*3,9 |  | 13.26 | [12 empty] | VV | 2 | 2 | True | 0 | ROZPOCET
| VV |  | místnost 115 - 122 | [14 empty] | VV | 2 | 1 | True | 0 | ROZPOCET
| VV |  | (10,05+2,6)*3,9 |  | 49.335 | [12 empty] | VV | 2 | 2 | True | 0 | ROZPOCET
| VV |  | -2*0,9*2,15 |  | -3.87 | [12 empty] | VV | 2 | 2 | True | 0 | ROZPOCET
| VV |  | místnost 129 - 134 | [14 empty] | VV | 2 | 1 | True | 0 | ROZPOCET
| VV |  | (2,95+5,4)*3,9 |  | 32.565 | [12 empty] | VV | 2 | 2 | True | 0 | ROZPOCET
| VV |  | -2*0,9*2,15 |  | -3.87 | [12 empty] | VV | 2 | 2 | True | 0 | ROZPOCET
| VV |  | místnost 136 - 137 | [14 empty] | VV | 2 | 1 | True | 0 | ROZPOCET
| VV |  | 3,6*3,9 |  | 14.04 | [12 empty] | VV | 2 | 2 | True | 0 | ROZPOCET
| VV |  | místnost 138 - 143 | [14 empty] | VV | 2 | 1 | True | 0 | ROZPOCET
| VV |  | (7,35+3,6+3,6+3,6)*3,9 |  | 70.785 | [12 empty] | VV | 2 | 2 | True | 0 | ROZPOCET
| VV |  | -2*0,9*2,15 |  | -3.87 | [12 empty] | VV | 2 | 2 | True | 0 | ROZPOCET
| VV |  | Součet |  | 336.648 | [12 empty] | VV | 2 | 4 | True | 1 | ROZPOCET
65 | K | 342291112 | Ukotvení příček montážní polyuretanovou pěnou tl příčky přes 100 mm | m | 140.25 |  | 0 | CS ÚRS 2025 01 |  | základní |  | 0 | 0.00012 | 0.01683 | 0 | 0 | 4 | K | 2 |  |  |  | ROZPOCET | [5 empty] | 0 | 0 | 0 | 0 | 0 | 1 | 0 | 4 | 1996069713
| Online PSC |  | https://podminky.urs.cz/item/CS_URS_2025_01/342291112 | [14 empty] | Online PSC | 2
| VV |  | Příčka z cihel broušených na tenkovrstvou maltu tloušťky 115 mm | [14 empty] | VV | 2 | 1 | True | 0 | ROZPOCET
| VV |  | výkres 002 - PŮDORYS 1.NP | [14 empty] | VV | 2 | 1 | True | 0 | ROZPOCET
| VV |  | místnost 104 - 105 | [14 empty] | VV | 2 | 1 | True | 0 | ROZPOCET
| VV |  | 1,9 |  | 1.9 | [12 empty] | VV | 2 | 2 | True | 0 | ROZPOCET
| VV |  | místnost 111 - 113, 123 - 126, 145 - 146 | [14 empty] | VV | 2 | 1 | True | 0 | ROZPOCET
| VV |  | (3,025+4,025+2,7) |  | 9.75 | [12 empty] | VV | 2 | 2 | True | 0 | ROZPOCET
| VV |  | místnost 115 - 122 | [14 empty] | VV | 2 | 1 | True | 0 | ROZPOCET
| VV |  | (1,4+4,5+1,55+4,5+4,5+2,55+1,75+1,925) |  | 22.675 | [12 empty] | VV | 2 | 2 | True | 0 | ROZPOCET
| VV |  | místnost 123 - 124 | [14 empty] | VV | 2 | 1 | True | 0 | ROZPOCET
| VV |  | 1,62 |  | 1.62 | [12 empty] | VV | 2 | 2 | True | 0 | ROZPOCET
| VV |  | místnost 129 - 133 | [14 empty] | VV | 2 | 1 | True | 0 | ROZPOCET
| VV |  | (2,95+2*1,775) |  | 6.5 | [12 empty] | VV | 2 | 2 | True | 0 | ROZPOCET
| VV |  | místnost 139 - 143 | [14 empty] | VV | 2 | 1 | True | 0 | ROZPOCET
| VV |  | (1,95+1,3+1,675) |  | 4.925 | [12 empty] | VV | 2 | 2 | True | 0 | ROZPOCET
| VV |  | Mezisoučet |  | 47.37 | [12 empty] | VV | 2 | 3 | True | 0 | ROZPOCET
| VV |  | Příčka z cihel broušených na tenkovrstvou maltu tloušťky 140 mm | [14 empty] | VV | 2 | 1 | True | 0 | ROZPOCET
| VV |  | výkres 002 - PŮDORYS 1.NP | [14 empty] | VV | 2 | 1 | True | 0 | ROZPOCET
| VV |  | místnost 102 - 105 | [14 empty] | VV | 2 | 1 | True | 0 | ROZPOCET
| VV |  | (2,95+5,2+3,35+5,05) |  | 16.55 | [12 empty] | VV | 2 | 2 | True | 0 | ROZPOCET
| VV |  | místnost 107 - 109 | [14 empty] | VV | 2 | 1 | True | 0 | ROZPOCET
| VV |  | 3,7 |  | 3.7 | [12 empty] | VV | 2 | 2 | True | 0 | ROZPOCET
| VV |  | místnost 110 - 113, 123 - 126, 145 - 146 | [14 empty] | VV | 2 | 1 | True | 0 | ROZPOCET
| VV |  | (3,15+2,3) |  | 5.45 | [12 empty] | VV | 2 | 2 | True | 0 | ROZPOCET
| VV |  | (10,05+1,62+4,68+4,68) |  | 21.03 | [12 empty] | VV | 2 | 2 | True | 0 | ROZPOCET
| VV |  | místnost 114, 148 | [14 empty] | VV | 2 | 1 | True | 0 | ROZPOCET
| VV |  | 3,4 |  | 3.4 | [12 empty] | VV | 2 | 2 | True | 0 | ROZPOCET
| VV |  | místnost 115 - 122 | [14 empty] | VV | 2 | 1 | True | 0 | ROZPOCET
| VV |  | (10,05+2,6) |  | 12.65 | [12 empty] | VV | 2 | 2 | True | 0 | ROZPOCET
| VV |  | místnost 129 - 134 | [14 empty] | VV | 2 | 1 | True | 0 | ROZPOCET
| VV |  | (2,95+5,4) |  | 8.35 | [12 empty] | VV | 2 | 2 | True | 0 | ROZPOCET
| VV |  | místnost 136 - 137 | [14 empty] | VV | 2 | 1 | True | 0 | ROZPOCET
| VV |  | 3,6 |  | 3.6 | [12 empty] | VV | 2 | 2 | True | 0 | ROZPOCET
| VV |  | místnost 138 - 143 | [14 empty] | VV | 2 | 1 | True | 0 | ROZPOCET
| VV |  | (7,35+3,6+3,6+3,6) |  | 18.15 | [12 empty] | VV | 2 | 2 | True | 0 | ROZPOCET
| VV |  | Mezisoučet |  | 92.88 | [12 empty] | VV | 2 | 3 | True | 0 | ROZPOCET
| VV |  | Součet |  | 140.25 | [12 empty] | VV | 2 | 4 | True | 1 | ROZPOCET
66 | K | 342291121 | Ukotvení příček k cihelným konstrukcím plochými kotvami | m | 156 |  | 0 | CS ÚRS 2025 01 |  | základní |  | 0 | 0.00014 | 0.02184 | 0 | 0 | 4 | K | 2 |  |  |  | ROZPOCET | [5 empty] | 0 | 0 | 0 | 0 | 0 | 1 | 0 | 4 | 1777626025
| Online PSC |  | https://podminky.urs.cz/item/CS_URS_2025_01/342291121 | [14 empty] | Online PSC | 2
| VV |  | výkres 002 - PŮDORYS 1.NP | [14 empty] | VV | 2 | 1 | True | 0 | ROZPOCET
| VV |  | 40*3,9 |  | 156 | [12 empty] | VV | 2 | 2 | True | 1 | ROZPOCET
67 | K | 346272256 | Přizdívka z pórobetonových tvárnic tl 150 mm | m2 | 40.423 |  | 0 | CS ÚRS 2025 01 |  | základní |  | 0 | 0.08341 | 3.3717 | 0 | 0 | 4 | K | 2 |  |  |  | ROZPOCET | [5 empty] | 0 | 0 | 0 | 0 | 0 | 1 | 0 | 4 | -1105642940
| Online PSC |  | https://podminky.urs.cz/item/CS_URS_2025_01/346272256 | [14 empty] | Online PSC | 2
| VV |  | výkres 002 - PŮDORYS 1.NP | [14 empty] | VV | 2 | 1 | True | 0 | ROZPOCET
| VV |  | místnost 116 | [14 empty] | VV | 2 | 1 | True | 0 | ROZPOCET
| VV |  | 1,4*1,44 |  | 2.016 | [12 empty] | VV | 2 | 2 | True | 0 | ROZPOCET
| VV |  | místnost 118 | [14 empty] | VV | 2 | 1 | True | 0 | ROZPOCET
| VV |  | 0,875*1,44 |  | 1.26 | [12 empty] | VV | 2 | 2 | True | 0 | ROZPOCET
| VV |  | místnost 119 | [14 empty] | VV | 2 | 1 | True | 0 | ROZPOCET
| VV |  | 1,025*3,9 |  | 3.998 | [12 empty] | VV | 2 | 2 | True | 0 | ROZPOCET
| VV |  | místnost 121 | [14 empty] | VV | 2 | 1 | True | 0 | ROZPOCET
| VV |  | 0,9*3,9 |  | 3.51 | [12 empty] | VV | 2 | 2 | True | 0 | ROZPOCET
| VV |  | místnost 122 | [14 empty] | VV | 2 | 1 | True | 0 | ROZPOCET
| VV |  | 1,425*1,44 |  | 2.052 | [12 empty] | VV | 2 | 2 | True | 0 | ROZPOCET
| VV |  | místnost 125 | [14 empty] | VV | 2 | 1 | True | 0 | ROZPOCET
| VV |  | 2,125*3,9 |  | 8.288 | [12 empty] | VV | 2 | 2 | True | 0 | ROZPOCET
| VV |  | místnost 131 | [14 empty] | VV | 2 | 1 | True | 0 | ROZPOCET
| VV |  | 0,9*3,9 |  | 3.51 | [12 empty] | VV | 2 | 2 | True | 0 | ROZPOCET
| VV |  | místnost 132 | [14 empty] | VV | 2 | 1 | True | 0 | ROZPOCET
| VV |  | 0,9*3,9 |  | 3.51 | [12 empty] | VV | 2 | 2 | True | 0 | ROZPOCET
| VV |  | místnost 141 | [14 empty] | VV | 2 | 1 | True | 0 | ROZPOCET
| VV |  | 2,05*3,9 |  | 7.995 | [12 empty] | VV | 2 | 2 | True | 0 | ROZPOCET
| VV |  | místnost 142 | [14 empty] | VV | 2 | 1 | True | 0 | ROZPOCET
| VV |  | 1,175*1,44 |  | 1.692 | [12 empty] | VV | 2 | 2 | True | 0 | ROZPOCET
| VV |  | místnost 143 | [14 empty] | VV | 2 | 1 | True | 0 | ROZPOCET
| VV |  | 1,8*1,44 |  | 2.592 | [12 empty] | VV | 2 | 2 | True | 0 | ROZPOCET
| VV |  | Součet |  | 40.423 | [12 empty] | VV | 2 | 4 | True | 1 | ROZPOCET
68 | K | 346971132 | Izolace pod příčky proti šíření zvuku dvojitá z písku, lepenky a MC š přes 100 do 200 mm | m | 116.73 |  | 0 | CS ÚRS 2025 01 |  | základní |  | 0 | 0.01098 | 1.2817 | 0 | 0 | 4 | K | 2 |  |  |  | ROZPOCET | [5 empty] | 0 | 0 | 0 | 0 | 0 | 1 | 0 | 4 | 1319648948
| Online PSC |  | https://podminky.urs.cz/item/CS_URS_2025_01/346971132 | [14 empty] | Online PSC | 2
| VV |  | Příčka z cihel broušených na tenkovrstvou maltu tloušťky 115 mm | [14 empty] | VV | 2 | 1 | True | 0 | ROZPOCET
| VV |  | výkres 002 - PŮDORYS 1.NP | [14 empty] | VV | 2 | 1 | True | 0 | ROZPOCET
| VV |  | místnost 104 - 105 | [14 empty] | VV | 2 | 1 | True | 0 | ROZPOCET
| VV |  | 1,9 |  | 1.9 | [12 empty] | VV | 2 | 2 | True | 0 | ROZPOCET
| VV |  | místnost 111 - 113, 123 - 126, 145 - 146 | [14 empty] | VV | 2 | 1 | True | 0 | ROZPOCET
| VV |  | (3,025+4,025+2,7) |  | 9.75 | [12 empty] | VV | 2 | 2 | True | 0 | ROZPOCET
| VV |  | -0,8 |  | -0.8 | [12 empty] | VV | 2 | 2 | True | 0 | ROZPOCET
| VV |  | místnost 115 - 122 | [14 empty] | VV | 2 | 1 | True | 0 | ROZPOCET
| VV |  | (1,4+4,5+1,55+4,5+4,5+2,55+1,75+1,925) |  | 22.675 | [12 empty] | VV | 2 | 2 | True | 0 | ROZPOCET
| VV |  | -2*0,9 |  | -1.8 | [12 empty] | VV | 2 | 2 | True | 0 | ROZPOCET
| VV |  | -0,7 |  | -0.7 | [12 empty] | VV | 2 | 2 | True | 0 | ROZPOCET
| VV |  | -2*1,74 |  | -3.48 | [12 empty] | VV | 2 | 2 | True | 0 | ROZPOCET
| VV |  | -0,8 |  | -0.8 | [12 empty] | VV | 2 | 2 | True | 0 | ROZPOCET
| VV |  | místnost 123 - 124 | [14 empty] | VV | 2 | 1 | True | 0 | ROZPOCET
| VV |  | 1,62 |  | 1.62 | [12 empty] | VV | 2 | 2 | True | 0 | ROZPOCET
| VV |  | -0,8 |  | -0.8 | [12 empty] | VV | 2 | 2 | True | 0 | ROZPOCET
| VV |  | místnost 129 - 133 | [14 empty] | VV | 2 | 1 | True | 0 | ROZPOCET
| VV |  | (2,95+2*1,775) |  | 6.5 | [12 empty] | VV | 2 | 2 | True | 0 | ROZPOCET
| VV |  | -3*0,8 |  | -2.4 | [12 empty] | VV | 2 | 2 | True | 0 | ROZPOCET
| VV |  | místnost 139 - 143 | [14 empty] | VV | 2 | 1 | True | 0 | ROZPOCET
| VV |  | (1,95+1,3+1,675) |  | 4.925 | [12 empty] | VV | 2 | 2 | True | 0 | ROZPOCET
| VV |  | -0,8 |  | -0.8 | [12 empty] | VV | 2 | 2 | True | 0 | ROZPOCET
| VV |  | Příčka z cihel broušených na tenkovrstvou maltu tloušťky 140 mm | [14 empty] | VV | 2 | 1 | True | 0 | ROZPOCET
| VV |  | výkres 002 - PŮDORYS 1.NP | [14 empty] | VV | 2 | 1 | True | 0 | ROZPOCET
| VV |  | místnost 102 - 105 | [14 empty] | VV | 2 | 1 | True | 0 | ROZPOCET
| VV |  | (2,95+5,2+3,35+5,05) |  | 16.55 | [12 empty] | VV | 2 | 2 | True | 0 | ROZPOCET
| VV |  | -3*0,9 |  | -2.7 | [12 empty] | VV | 2 | 2 | True | 0 | ROZPOCET
| VV |  | -1 |  | -1 | [12 empty] | VV | 2 | 2 | True | 0 | ROZPOCET
| VV |  | místnost 107 - 109 | [14 empty] | VV | 2 | 1 | True | 0 | ROZPOCET
| VV |  | 3,7 |  | 3.7 | [12 empty] | VV | 2 | 2 | True | 0 | ROZPOCET
| VV |  | místnost 110 - 113, 123 - 126, 145 - 146 | [14 empty] | VV | 2 | 1 | True | 0 | ROZPOCET
| VV |  | (3,15+2,3) |  | 5.45 | [12 empty] | VV | 2 | 2 | True | 0 | ROZPOCET
| VV |  | -1,1 |  | -1.1 | [12 empty] | VV | 2 | 2 | True | 0 | ROZPOCET
| VV |  | (10,05+1,62+4,68+4,68) |  | 21.03 | [12 empty] | VV | 2 | 2 | True | 0 | ROZPOCET
| VV |  | -1,74 |  | -1.74 | [12 empty] | VV | 2 | 2 | True | 0 | ROZPOCET
| VV |  | místnost 114, 148 | [14 empty] | VV | 2 | 1 | True | 0 | ROZPOCET
| VV |  | 3,4 |  | 3.4 | [12 empty] | VV | 2 | 2 | True | 0 | ROZPOCET
| VV |  | místnost 115 - 122 | [14 empty] | VV | 2 | 1 | True | 0 | ROZPOCET
| VV |  | (10,05+2,6) |  | 12.65 | [12 empty] | VV | 2 | 2 | True | 0 | ROZPOCET
| VV |  | -2*0,9 |  | -1.8 | [12 empty] | VV | 2 | 2 | True | 0 | ROZPOCET
| VV |  | místnost 129 - 134 | [14 empty] | VV | 2 | 1 | True | 0 | ROZPOCET
| VV |  | (2,95+5,4) |  | 8.35 | [12 empty] | VV | 2 | 2 | True | 0 | ROZPOCET
| VV |  | -2*0,9 |  | -1.8 | [12 empty] | VV | 2 | 2 | True | 0 | ROZPOCET
| VV |  | místnost 136 - 137 | [14 empty] | VV | 2 | 1 | True | 0 | ROZPOCET
| VV |  | 3,6 |  | 3.6 | [12 empty] | VV | 2 | 2 | True | 0 | ROZPOCET
| VV |  | místnost 138 - 143 | [14 empty] | VV | 2 | 1 | True | 0 | ROZPOCET
| VV |  | (7,35+3,6+3,6+3,6) |  | 18.15 | [12 empty] | VV | 2 | 2 | True | 0 | ROZPOCET
| VV |  | -2*0,9 |  | -1.8 | [12 empty] | VV | 2 | 2 | True | 0 | ROZPOCET
| VV |  | Součet |  | 116.73 | [12 empty] | VV | 2 | 4 | True | 1 | ROZPOCET
69 | K | 348215111 | Plot z gabionů šířky do 0,5 m výšky do 1,5 m | m3 | 10 |  | 0 | CS ÚRS 2025 01 |  | základní |  | 0 | 2.3115 | 23.1146 | 0 | 0 | 4 | K | 2 |  |  |  | ROZPOCET | [5 empty] | 0 | 0 | 0 | 0 | 0 | 1 | 0 | 4 | -2102645240
| Online PSC |  | https://podminky.urs.cz/item/CS_URS_2025_01/348215111 | [14 empty] | Online PSC | 2
| VV |  | výkres 023 - VENKOVNÍ TERASA A ZÍDKA | [14 empty] | VV | 2 | 1 | True | 0 | ROZPOCET
| VV |  | 10 |  | 10 | [12 empty] | VV | 2 | 2 | True | 1 | ROZPOCET
70 | K | 389361001 | Doplňující výztuž prefabrikovaných konstrukcí z betonářské oceli | t | 0.534 |  | 0 | CS ÚRS 2025 01 |  | základní |  | 0 | 1.0384 | 0.55451 | 0 | 0 | 4 | K | 2 |  |  |  | ROZPOCET | [5 empty] | 0 | 0 | 0 | 0 | 0 | 1 | 0 | 4 | 644246741
| Online PSC |  | https://podminky.urs.cz/item/CS_URS_2025_01/389361001 | [14 empty] | Online PSC | 2
| VV |  | výkres 003 - KONSTRUKCE 1.NP - TVAR | [14 empty] | VV | 2 | 1 | True | 0 | ROZPOCET
| VV |  | výkaz kleštinové výztuže | [14 empty] | VV | 2 | 1 | True | 0 | ROZPOCET
| VV |  | 422,6*0,001 |  | 0.423 | [12 empty] | VV | 2 | 2 | True | 0 | ROZPOCET
| VV |  | výkaz výztuže světlíků | [14 empty] | VV | 2 | 1 | True | 0 | ROZPOCET
| VV |  | 110,7*0,001 |  | 0.111 | [12 empty] | VV | 2 | 2 | True | 0 | ROZPOCET
| VV |  | Součet |  | 0.534 | [12 empty] | VV | 2 | 4 | True | 1 | ROZPOCET
71 | K | 389381001 | Dobetonování prefabrikovaných konstrukcí | m3 | 8 |  | 0 | CS ÚRS 2025 01 |  | základní |  | 0 | 2.6447 | 21.1574 | 0 | 0 | 4 | K | 2 |  |  |  | ROZPOCET | [5 empty] | 0 | 0 | 0 | 0 | 0 | 1 | 0 | 4 | -2007269120
| Online PSC |  | https://podminky.urs.cz/item/CS_URS_2025_01/389381001 | [14 empty] | Online PSC | 2
| VV |  | dobetonování stropy - zálivka mezi panely, dobetonávka světlíky apod. | [14 empty] | VV | 2 | 1 | True | 0 | ROZPOCET
| VV |  | 8 |  | 8 | [12 empty] | VV | 2 | 2 | True | 1 | ROZPOCET
| D | 4 | Vodorovné konstrukce |  |  |  | 0 |  |  |  |  | 0 |  | 424.3385 |  | 0 | 1 | D | 1 |  |  |  | ROZPOCET | [11 empty] | 0
72 | K | 411133901 | Montáž stropních panelů z betonu předpjatého bez závěsných háků hmotnosti do 1,5 t budova v do 18 m | kus | 56 |  | 0 | CS ÚRS 2025 01 |  | základní |  | 0 | 0.18459 | 10.337 | 0 | 0 | 4 | K | 2 |  |  |  | ROZPOCET | [5 empty] | 0 | 0 | 0 | 0 | 0 | 1 | 0 | 4 | 1359390995
| Online PSC |  | https://podminky.urs.cz/item/CS_URS_2025_01/411133901 | [14 empty] | Online PSC | 2
| VV |  | výkres 003 - KONSTRUKCE 1.NP - TVAR | [14 empty] | VV | 2 | 1 | True | 0 | ROZPOCET
| VV |  | panel SP11 | [14 empty] | VV | 2 | 1 | True | 0 | ROZPOCET
| VV |  | 3 |  | 3 | [12 empty] | VV | 2 | 2 | True | 0 | ROZPOCET
| VV |  | panel SP12 | [14 empty] | VV | 2 | 1 | True | 0 | ROZPOCET
| VV |  | 3 |  | 3 | [12 empty] | VV | 2 | 2 | True | 0 | ROZPOCET
| VV |  | panel SP13 | [14 empty] | VV | 2 | 1 | True | 0 | ROZPOCET
| VV |  | 3 |  | 3 | [12 empty] | VV | 2 | 2 | True | 0 | ROZPOCET
| VV |  | panel SP21 | [14 empty] | VV | 2 | 1 | True | 0 | ROZPOCET
| VV |  | 7 |  | 7 | [12 empty] | VV | 2 | 2 | True | 0 | ROZPOCET
| VV |  | panel SP22 | [14 empty] | VV | 2 | 1 | True | 0 | ROZPOCET
| VV |  | 1 |  | 1 | [12 empty] | VV | 2 | 2 | True | 0 | ROZPOCET
| VV |  | panel SP23 | [14 empty] | VV | 2 | 1 | True | 0 | ROZPOCET
| VV |  | 1 |  | 1 | [12 empty] | VV | 2 | 2 | True | 0 | ROZPOCET
| VV |  | panel SP24 | [14 empty] | VV | 2 | 1 | True | 0 | ROZPOCET
| VV |  | 5 |  | 5 | [12 empty] | VV | 2 | 2 | True | 0 | ROZPOCET
| VV |  | panel SP25 | [14 empty] | VV | 2 | 1 | True | 0 | ROZPOCET
| VV |  | 1 |  | 1 | [12 empty] | VV | 2 | 2 | True | 0 | ROZPOCET
| VV |  | panel SP26 | [14 empty] | VV | 2 | 1 | True | 0 | ROZPOCET
| VV |  | 2 |  | 2 | [12 empty] | VV | 2 | 2 | True | 0 | ROZPOCET
| VV |  | panel SP27 | [14 empty] | VV | 2 | 1 | True | 0 | ROZPOCET
| VV |  | 1 |  | 1 | [12 empty] | VV | 2 | 2 | True | 0 | ROZPOCET
| VV |  | panel SP28 | [14 empty] | VV | 2 | 1 | True | 0 | ROZPOCET
| VV |  | 1 |  | 1 | [12 empty] | VV | 2 | 2 | True | 0 | ROZPOCET
| VV |  | panel SP29 | [14 empty] | VV | 2 | 1 | True | 0 | ROZPOCET
| VV |  | 1 |  | 1 | [12 empty] | VV | 2 | 2 | True | 0 | ROZPOCET
| VV |  | panel SP30 | [14 empty] | VV | 2 | 1 | True | 0 | ROZPOCET
| VV |  | 1 |  | 1 | [12 empty] | VV | 2 | 2 | True | 0 | ROZPOCET
| VV |  | panel SP31 | [14 empty] | VV | 2 | 1 | True | 0 | ROZPOCET
| VV |  | 9 |  | 9 | [12 empty] | VV | 2 | 2 | True | 0 | ROZPOCET
| VV |  | panel SP32 | [14 empty] | VV | 2 | 1 | True | 0 | ROZPOCET
| VV |  | 1 |  | 1 | [12 empty] | VV | 2 | 2 | True | 0 | ROZPOCET
| VV |  | panel SP36 | [14 empty] | VV | 2 | 1 | True | 0 | ROZPOCET
| VV |  | 4 |  | 4 | [12 empty] | VV | 2 | 2 | True | 0 | ROZPOCET
| VV |  | panel SP37 | [14 empty] | VV | 2 | 1 | True | 0 | ROZPOCET
| VV |  | 4 |  | 4 | [12 empty] | VV | 2 | 2 | True | 0 | ROZPOCET
| VV |  | panel SP38 | [14 empty] | VV | 2 | 1 | True | 0 | ROZPOCET
| VV |  | 1 |  | 1 | [12 empty] | VV | 2 | 2 | True | 0 | ROZPOCET
| VV |  | panel SP39 | [14 empty] | VV | 2 | 1 | True | 0 | ROZPOCET
| VV |  | 4 |  | 4 | [12 empty] | VV | 2 | 2 | True | 0 | ROZPOCET
| VV |  | panel SP40 | [14 empty] | VV | 2 | 1 | True | 0 | ROZPOCET
| VV |  | 1 |  | 1 | [12 empty] | VV | 2 | 2 | True | 0 | ROZPOCET
| VV |  | panel SP41 | [14 empty] | VV | 2 | 1 | True | 0 | ROZPOCET
| VV |  | 1 |  | 1 | [12 empty] | VV | 2 | 2 | True | 0 | ROZPOCET
| VV |  | panel SP53 | [14 empty] | VV | 2 | 1 | True | 0 | ROZPOCET
| VV |  | 1 |  | 1 | [12 empty] | VV | 2 | 2 | True | 0 | ROZPOCET
| VV |  | Součet |  | 56 | [12 empty] | VV | 2 | 4 | True | 1 | ROZPOCET
73 | M | 59346861 | panel stropní předpjatý š 1190mm v 250mm, počet lan 6 + 0 | m | 161.249 |  | 0 | CS ÚRS 2025 01 |  | základní |  | 0 | 0.413 | 66.5958 | 0 | 0 | 8 | M | 2 |  |  |  | ROZPOCET | [5 empty] | 0 | 0 | 0 | 0 | 0 | 1 | 0 | 4 | -487291622
| VV |  | výkres 003 - KONSTRUKCE 1.NP - TVAR | [14 empty] | VV | 2 | 1 | True | 0 | ROZPOCET
| VV |  | panel SP11 | [14 empty] | VV | 2 | 1 | True | 0 | ROZPOCET
| VV |  | 3*2,46 |  | 7.38 | [12 empty] | VV | 2 | 2 | True | 0 | ROZPOCET
| VV |  | panel SP12 | [14 empty] | VV | 2 | 1 | True | 0 | ROZPOCET
| VV |  | 3*1,87 |  | 5.61 | [12 empty] | VV | 2 | 2 | True | 0 | ROZPOCET
| VV |  | panel SP13 | [14 empty] | VV | 2 | 1 | True | 0 | ROZPOCET
| VV |  | 3*1,88 |  | 5.64 | [12 empty] | VV | 2 | 2 | True | 0 | ROZPOCET
| VV |  | panel SP21 | [14 empty] | VV | 2 | 1 | True | 0 | ROZPOCET
| VV |  | 7*3,69 |  | 25.83 | [12 empty] | VV | 2 | 2 | True | 0 | ROZPOCET
| VV |  | panel SP22 | [14 empty] | VV | 2 | 1 | True | 0 | ROZPOCET
| VV |  | 1*3,69 |  | 3.69 | [12 empty] | VV | 2 | 2 | True | 0 | ROZPOCET
| VV |  | panel SP23 | [14 empty] | VV | 2 | 1 | True | 0 | ROZPOCET
| VV |  | 1*3,69 |  | 3.69 | [12 empty] | VV | 2 | 2 | True | 0 | ROZPOCET
| VV |  | panel SP24 | [14 empty] | VV | 2 | 1 | True | 0 | ROZPOCET
| VV |  | 5*2,1 |  | 10.5 | [12 empty] | VV | 2 | 2 | True | 0 | ROZPOCET
| VV |  | panel SP25 | [14 empty] | VV | 2 | 1 | True | 0 | ROZPOCET
| VV |  | 1*2,1 |  | 2.1 | [12 empty] | VV | 2 | 2 | True | 0 | ROZPOCET
| VV |  | panel SP26 | [14 empty] | VV | 2 | 1 | True | 0 | ROZPOCET
| VV |  | 2*2,1 |  | 4.2 | [12 empty] | VV | 2 | 2 | True | 0 | ROZPOCET
| VV |  | panel SP27 | [14 empty] | VV | 2 | 1 | True | 0 | ROZPOCET
| VV |  | 1*2,1 |  | 2.1 | [12 empty] | VV | 2 | 2 | True | 0 | ROZPOCET
| VV |  | panel SP28 | [14 empty] | VV | 2 | 1 | True | 0 | ROZPOCET
| VV |  | 1*2,1 |  | 2.1 | [12 empty] | VV | 2 | 2 | True | 0 | ROZPOCET
| VV |  | panel SP29 | [14 empty] | VV | 2 | 1 | True | 0 | ROZPOCET
| VV |  | 1*2,1 |  | 2.1 | [12 empty] | VV | 2 | 2 | True | 0 | ROZPOCET
| VV |  | panel SP30 | [14 empty] | VV | 2 | 1 | True | 0 | ROZPOCET
| VV |  | 1*2,1 |  | 2.1 | [12 empty] | VV | 2 | 2 | True | 0 | ROZPOCET
| VV |  | panel SP31 | [14 empty] | VV | 2 | 1 | True | 0 | ROZPOCET
| VV |  | 9*2 |  | 18 | [12 empty] | VV | 2 | 2 | True | 0 | ROZPOCET
| VV |  | panel SP32 | [14 empty] | VV | 2 | 1 | True | 0 | ROZPOCET
| VV |  | 1*2 |  | 2 | [12 empty] | VV | 2 | 2 | True | 0 | ROZPOCET
| VV |  | panel SP36 | [14 empty] | VV | 2 | 1 | True | 0 | ROZPOCET
| VV |  | 4*2,07 |  | 8.28 | [12 empty] | VV | 2 | 2 | True | 0 | ROZPOCET
| VV |  | panel SP37 | [14 empty] | VV | 2 | 1 | True | 0 | ROZPOCET
| VV |  | 4*4,67 |  | 18.68 | [12 empty] | VV | 2 | 2 | True | 0 | ROZPOCET
| VV |  | panel SP38 | [14 empty] | VV | 2 | 1 | True | 0 | ROZPOCET
| VV |  | 1*4,67 |  | 4.67 | [12 empty] | VV | 2 | 2 | True | 0 | ROZPOCET
| VV |  | panel SP39 | [14 empty] | VV | 2 | 1 | True | 0 | ROZPOCET
| VV |  | 4*3,9 |  | 15.6 | [12 empty] | VV | 2 | 2 | True | 0 | ROZPOCET
| VV |  | panel SP40 | [14 empty] | VV | 2 | 1 | True | 0 | ROZPOCET
| VV |  | 1*3,9 |  | 3.9 | [12 empty] | VV | 2 | 2 | True | 0 | ROZPOCET
| VV |  | panel SP41 | [14 empty] | VV | 2 | 1 | True | 0 | ROZPOCET
| VV |  | 1*3,9 |  | 3.9 | [12 empty] | VV | 2 | 2 | True | 0 | ROZPOCET
| VV |  | panel SP53 | [14 empty] | VV | 2 | 1 | True | 0 | ROZPOCET
| VV |  | 1*1,5 |  | 1.5 | [12 empty] | VV | 2 | 2 | True | 0 | ROZPOCET
| VV |  | Součet |  | 153.57 | [12 empty] | VV | 2 | 4 | True | 1 | ROZPOCET
| VV |  | 153,57*1,05 'Přepočtené koeficientem množství |  | 161.249 | [12 empty] | VV | 2 | 2 | False | 1 | ROZPOCET
74 | K | 411133902 | Montáž stropních panelů z betonu předpjatého bez závěsných háků hmotnosti přes 1,5 do 3 t budova v do 18 m | kus | 52 |  | 0 | CS ÚRS 2025 01 |  | základní |  | 0 | 0.25575 | 13.299 | 0 | 0 | 4 | K | 2 |  |  |  | ROZPOCET | [5 empty] | 0 | 0 | 0 | 0 | 0 | 1 | 0 | 4 | 2137843045
| Online PSC |  | https://podminky.urs.cz/item/CS_URS_2025_01/411133902 | [14 empty] | Online PSC | 2
| VV |  | panel stropní předpjatý š 1190mm v 250mm, počet lan 6 + 0 | [14 empty] | VV | 2 | 1 | True | 0 | ROZPOCET
| VV |  | výkres 003 - KONSTRUKCE 1.NP - TVAR | [14 empty] | VV | 2 | 1 | True | 0 | ROZPOCET
| VV |  | panel SP01 | [14 empty] | VV | 2 | 1 | True | 0 | ROZPOCET
| VV |  | 14 |  | 14 | [12 empty] | VV | 2 | 2 | True | 0 | ROZPOCET
| VV |  | panel SP02 | [14 empty] | VV | 2 | 1 | True | 0 | ROZPOCET
| VV |  | 1 |  | 1 | [12 empty] | VV | 2 | 2 | True | 0 | ROZPOCET
| VV |  | panel SP03 | [14 empty] | VV | 2 | 1 | True | 0 | ROZPOCET
| VV |  | 1 |  | 1 | [12 empty] | VV | 2 | 2 | True | 0 | ROZPOCET
| VV |  | panel SP04 | [14 empty] | VV | 2 | 1 | True | 0 | ROZPOCET
| VV |  | 1 |  | 1 | [12 empty] | VV | 2 | 2 | True | 0 | ROZPOCET
| VV |  | panel SP05 | [14 empty] | VV | 2 | 1 | True | 0 | ROZPOCET
| VV |  | 1 |  | 1 | [12 empty] | VV | 2 | 2 | True | 0 | ROZPOCET
| VV |  | panel SP06 | [14 empty] | VV | 2 | 1 | True | 0 | ROZPOCET
| VV |  | 1 |  | 1 | [12 empty] | VV | 2 | 2 | True | 0 | ROZPOCET
| VV |  | panel SP07 | [14 empty] | VV | 2 | 1 | True | 0 | ROZPOCET
| VV |  | 1 |  | 1 | [12 empty] | VV | 2 | 2 | True | 0 | ROZPOCET
| VV |  | panel SP14 | [14 empty] | VV | 2 | 1 | True | 0 | ROZPOCET
| VV |  | 1 |  | 1 | [12 empty] | VV | 2 | 2 | True | 0 | ROZPOCET
| VV |  | panel SP15 | [14 empty] | VV | 2 | 1 | True | 0 | ROZPOCET
| VV |  | 1 |  | 1 | [12 empty] | VV | 2 | 2 | True | 0 | ROZPOCET
| VV |  | panel SP16 | [14 empty] | VV | 2 | 1 | True | 0 | ROZPOCET
| VV |  | 1 |  | 1 | [12 empty] | VV | 2 | 2 | True | 0 | ROZPOCET
| VV |  | panel SP17 | [14 empty] | VV | 2 | 1 | True | 0 | ROZPOCET
| VV |  | 6 |  | 6 | [12 empty] | VV | 2 | 2 | True | 0 | ROZPOCET
| VV |  | panel SP18 | [14 empty] | VV | 2 | 1 | True | 0 | ROZPOCET
| VV |  | 1 |  | 1 | [12 empty] | VV | 2 | 2 | True | 0 | ROZPOCET
| VV |  | panel SP19 | [14 empty] | VV | 2 | 1 | True | 0 | ROZPOCET
| VV |  | 1 |  | 1 | [12 empty] | VV | 2 | 2 | True | 0 | ROZPOCET
| VV |  | panel SP20 | [14 empty] | VV | 2 | 1 | True | 0 | ROZPOCET
| VV |  | 1 |  | 1 | [12 empty] | VV | 2 | 2 | True | 0 | ROZPOCET
| VV |  | panel SP33 | [14 empty] | VV | 2 | 1 | True | 0 | ROZPOCET
| VV |  | 6 |  | 6 | [12 empty] | VV | 2 | 2 | True | 0 | ROZPOCET
| VV |  | panel SP34 | [14 empty] | VV | 2 | 1 | True | 0 | ROZPOCET
| VV |  | 1 |  | 1 | [12 empty] | VV | 2 | 2 | True | 0 | ROZPOCET
| VV |  | panel SP35 | [14 empty] | VV | 2 | 1 | True | 0 | ROZPOCET
| VV |  | 1 |  | 1 | [12 empty] | VV | 2 | 2 | True | 0 | ROZPOCET
| VV |  | panel SP42 | [14 empty] | VV | 2 | 1 | True | 0 | ROZPOCET
| VV |  | 2 |  | 2 | [12 empty] | VV | 2 | 2 | True | 0 | ROZPOCET
| VV |  | panel SP43 | [14 empty] | VV | 2 | 1 | True | 0 | ROZPOCET
| VV |  | 1 |  | 1 | [12 empty] | VV | 2 | 2 | True | 0 | ROZPOCET
| VV |  | panel SP44 | [14 empty] | VV | 2 | 1 | True | 0 | ROZPOCET
| VV |  | 1 |  | 1 | [12 empty] | VV | 2 | 2 | True | 0 | ROZPOCET
| VV |  | panel SP47 | [14 empty] | VV | 2 | 1 | True | 0 | ROZPOCET
| VV |  | 5 |  | 5 | [12 empty] | VV | 2 | 2 | True | 0 | ROZPOCET
| VV |  | panel SP48 | [14 empty] | VV | 2 | 1 | True | 0 | ROZPOCET
| VV |  | 1 |  | 1 | [12 empty] | VV | 2 | 2 | True | 0 | ROZPOCET
| VV |  | Mezisoučet |  | 50 | [12 empty] | VV | 2 | 3 | True | 0 | ROZPOCET
| VV |  | panel stropní předpjatý š 1190mm v 250mm, počet lan 8 + 2 | [14 empty] | VV | 2 | 1 | True | 0 | ROZPOCET
| VV |  | výkres 003 - KONSTRUKCE 1.NP - TVAR | [14 empty] | VV | 2 | 1 | True | 0 | ROZPOCET
| VV |  | panel SP45 | [14 empty] | VV | 2 | 1 | True | 0 | ROZPOCET
| VV |  | 1 |  | 1 | [12 empty] | VV | 2 | 2 | True | 0 | ROZPOCET
| VV |  | panel SP46 | [14 empty] | VV | 2 | 1 | True | 0 | ROZPOCET
| VV |  | 1 |  | 1 | [12 empty] | VV | 2 | 2 | True | 0 | ROZPOCET
| VV |  | Mezisoučet |  | 2 | [12 empty] | VV | 2 | 3 | True | 0 | ROZPOCET
| VV |  | Součet |  | 52 | [12 empty] | VV | 2 | 4 | True | 1 | ROZPOCET
75 | M | 59346861 | panel stropní předpjatý š 1190mm v 250mm, počet lan 6 + 0 | m | 347.015 |  | 0 | CS ÚRS 2025 01 |  | základní |  | 0 | 0.413 | 143.3172 | 0 | 0 | 8 | M | 2 |  |  |  | ROZPOCET | [5 empty] | 0 | 0 | 0 | 0 | 0 | 1 | 0 | 4 | -1675740349
| VV |  | výkres 003 - KONSTRUKCE 1.NP - TVAR | [14 empty] | VV | 2 | 1 | True | 0 | ROZPOCET
| VV |  | panel SP01 | [14 empty] | VV | 2 | 1 | True | 0 | ROZPOCET
| VV |  | 14*6,74 |  | 94.36 | [12 empty] | VV | 2 | 2 | True | 0 | ROZPOCET
| VV |  | panel SP02 | [14 empty] | VV | 2 | 1 | True | 0 | ROZPOCET
| VV |  | 1*6,74 |  | 6.74 | [12 empty] | VV | 2 | 2 | True | 0 | ROZPOCET
| VV |  | panel SP03 | [14 empty] | VV | 2 | 1 | True | 0 | ROZPOCET
| VV |  | 1*6,74 |  | 6.74 | [12 empty] | VV | 2 | 2 | True | 0 | ROZPOCET
| VV |  | panel SP04 | [14 empty] | VV | 2 | 1 | True | 0 | ROZPOCET
| VV |  | 1*6,74 |  | 6.74 | [12 empty] | VV | 2 | 2 | True | 0 | ROZPOCET
| VV |  | panel SP05 | [14 empty] | VV | 2 | 1 | True | 0 | ROZPOCET
| VV |  | 1*6,74 |  | 6.74 | [12 empty] | VV | 2 | 2 | True | 0 | ROZPOCET
| VV |  | panel SP06 | [14 empty] | VV | 2 | 1 | True | 0 | ROZPOCET
| VV |  | 1*6,74 |  | 6.74 | [12 empty] | VV | 2 | 2 | True | 0 | ROZPOCET
| VV |  | panel SP07 | [14 empty] | VV | 2 | 1 | True | 0 | ROZPOCET
| VV |  | 1*6,74 |  | 6.74 | [12 empty] | VV | 2 | 2 | True | 0 | ROZPOCET
| VV |  | panel SP14 | [14 empty] | VV | 2 | 1 | True | 0 | ROZPOCET
| VV |  | 1*6,74 |  | 6.74 | [12 empty] | VV | 2 | 2 | True | 0 | ROZPOCET
| VV |  | panel SP15 | [14 empty] | VV | 2 | 1 | True | 0 | ROZPOCET
| VV |  | 1*6,74 |  | 6.74 | [12 empty] | VV | 2 | 2 | True | 0 | ROZPOCET
| VV |  | panel SP16 | [14 empty] | VV | 2 | 1 | True | 0 | ROZPOCET
| VV |  | 1*6,74 |  | 6.74 | [12 empty] | VV | 2 | 2 | True | 0 | ROZPOCET
| VV |  | panel SP17 | [14 empty] | VV | 2 | 1 | True | 0 | ROZPOCET
| VV |  | 6*6,33 |  | 37.98 | [12 empty] | VV | 2 | 2 | True | 0 | ROZPOCET
| VV |  | panel SP18 | [14 empty] | VV | 2 | 1 | True | 0 | ROZPOCET
| VV |  | 1*6,33 |  | 6.33 | [12 empty] | VV | 2 | 2 | True | 0 | ROZPOCET
| VV |  | panel SP19 | [14 empty] | VV | 2 | 1 | True | 0 | ROZPOCET
| VV |  | 1*6,33 |  | 6.33 | [12 empty] | VV | 2 | 2 | True | 0 | ROZPOCET
| VV |  | panel SP20 | [14 empty] | VV | 2 | 1 | True | 0 | ROZPOCET
| VV |  | 1*6,33 |  | 6.33 | [12 empty] | VV | 2 | 2 | True | 0 | ROZPOCET
| VV |  | panel SP33 | [14 empty] | VV | 2 | 1 | True | 0 | ROZPOCET
| VV |  | 6*5,7 |  | 34.2 | [12 empty] | VV | 2 | 2 | True | 0 | ROZPOCET
| VV |  | panel SP34 | [14 empty] | VV | 2 | 1 | True | 0 | ROZPOCET
| VV |  | 1*5,7 |  | 5.7 | [12 empty] | VV | 2 | 2 | True | 0 | ROZPOCET
| VV |  | panel SP35 | [14 empty] | VV | 2 | 1 | True | 0 | ROZPOCET
| VV |  | 1*5,7 |  | 5.7 | [12 empty] | VV | 2 | 2 | True | 0 | ROZPOCET
| VV |  | panel SP42 | [14 empty] | VV | 2 | 1 | True | 0 | ROZPOCET
| VV |  | 2*7,5 |  | 15 | [12 empty] | VV | 2 | 2 | True | 0 | ROZPOCET
| VV |  | panel SP43 | [14 empty] | VV | 2 | 1 | True | 0 | ROZPOCET
| VV |  | 1*7,5 |  | 7.5 | [12 empty] | VV | 2 | 2 | True | 0 | ROZPOCET
| VV |  | panel SP44 | [14 empty] | VV | 2 | 1 | True | 0 | ROZPOCET
| VV |  | 1*7,5 |  | 7.5 | [12 empty] | VV | 2 | 2 | True | 0 | ROZPOCET
| VV |  | panel SP47 | [14 empty] | VV | 2 | 1 | True | 0 | ROZPOCET
| VV |  | 5*7,15 |  | 35.75 | [12 empty] | VV | 2 | 2 | True | 0 | ROZPOCET
| VV |  | panel SP48 | [14 empty] | VV | 2 | 1 | True | 0 | ROZPOCET
| VV |  | 1*7,15 |  | 7.15 | [12 empty] | VV | 2 | 2 | True | 0 | ROZPOCET
| VV |  | Součet |  | 330.49 | [12 empty] | VV | 2 | 4 | True | 1 | ROZPOCET
| VV |  | 330,49*1,05 'Přepočtené koeficientem množství |  | 347.015 | [12 empty] | VV | 2 | 2 | False | 1 | ROZPOCET
76 | M | 59346862 | panel stropní předpjatý š 1190mm v 250mm, počet lan 8 + 2 | m | 15.75 |  | 0 | CS ÚRS 2025 01 |  | základní |  | 0 | 0.413 | 6.5047 | 0 | 0 | 8 | M | 2 |  |  |  | ROZPOCET | [5 empty] | 0 | 0 | 0 | 0 | 0 | 1 | 0 | 4 | -170929001
| VV |  | výkres 003 - KONSTRUKCE 1.NP - TVAR | [14 empty] | VV | 2 | 1 | True | 0 | ROZPOCET
| VV |  | panel SP45 | [14 empty] | VV | 2 | 1 | True | 0 | ROZPOCET
| VV |  | 1*7,5 |  | 7.5 | [12 empty] | VV | 2 | 2 | True | 0 | ROZPOCET
| VV |  | panel SP46 | [14 empty] | VV | 2 | 1 | True | 0 | ROZPOCET
| VV |  | 1*7,5 |  | 7.5 | [12 empty] | VV | 2 | 2 | True | 0 | ROZPOCET
| VV |  | Součet |  | 15 | [12 empty] | VV | 2 | 4 | True | 1 | ROZPOCET
| VV |  | 15*1,05 'Přepočtené koeficientem množství |  | 15.75 | [12 empty] | VV | 2 | 2 | False | 1 | ROZPOCET
77 | K | 411133903 | Montáž stropních panelů z betonu předpjatého bez závěsných háků hmotnosti přes 3 do 5 t budova v do 18 m | kus | 22 |  | 0 | CS ÚRS 2025 01 |  | základní |  | 0 | 0.29121 | 6.4066 | 0 | 0 | 4 | K | 2 |  |  |  | ROZPOCET | [5 empty] | 0 | 0 | 0 | 0 | 0 | 1 | 0 | 4 | 1319619846
| Online PSC |  | https://podminky.urs.cz/item/CS_URS_2025_01/411133903 | [14 empty] | Online PSC | 2
| VV |  | panel stropní předpjatý š 1190mm v 250mm, počet lan 6 + 0 | [14 empty] | VV | 2 | 1 | True | 0 | ROZPOCET
| VV |  | výkres 003 - KONSTRUKCE 1.NP - TVAR | [14 empty] | VV | 2 | 1 | True | 0 | ROZPOCET
| VV |  | panel SP08 | [14 empty] | VV | 2 | 1 | True | 0 | ROZPOCET
| VV |  | 6 |  | 6 | [12 empty] | VV | 2 | 2 | True | 0 | ROZPOCET
| VV |  | panel SP10 | [14 empty] | VV | 2 | 1 | True | 0 | ROZPOCET
| VV |  | 1 |  | 1 | [12 empty] | VV | 2 | 2 | True | 0 | ROZPOCET
| VV |  | Mezisoučet |  | 7 | [12 empty] | VV | 2 | 3 | True | 0 | ROZPOCET
| VV |  | panel stropní předpjatý š 1190mm v 250mm, počet lan 8 + 2 | [14 empty] | VV | 2 | 1 | True | 0 | ROZPOCET
| VV |  | výkres 003 - KONSTRUKCE 1.NP - TVAR | [14 empty] | VV | 2 | 1 | True | 0 | ROZPOCET
| VV |  | panel SP49 | [14 empty] | VV | 2 | 1 | True | 0 | ROZPOCET
| VV |  | 8 |  | 8 | [12 empty] | VV | 2 | 2 | True | 0 | ROZPOCET
| VV |  | panel SP50 | [14 empty] | VV | 2 | 1 | True | 0 | ROZPOCET
| VV |  | 1 |  | 1 | [12 empty] | VV | 2 | 2 | True | 0 | ROZPOCET
| VV |  | panel SP51 | [14 empty] | VV | 2 | 1 | True | 0 | ROZPOCET
| VV |  | 1 |  | 1 | [12 empty] | VV | 2 | 2 | True | 0 | ROZPOCET
| VV |  | panel SP52 | [14 empty] | VV | 2 | 1 | True | 0 | ROZPOCET
| VV |  | 1 |  | 1 | [12 empty] | VV | 2 | 2 | True | 0 | ROZPOCET
| VV |  | Mezisoučet |  | 11 | [12 empty] | VV | 2 | 3 | True | 0 | ROZPOCET
| VV |  | panel stropní předpjatý š 1190mm v 250mm, počet lan 10 + 2 | [14 empty] | VV | 2 | 1 | True | 0 | ROZPOCET
| VV |  | výkres 003 - KONSTRUKCE 1.NP - TVAR | [14 empty] | VV | 2 | 1 | True | 0 | ROZPOCET
| VV |  | panel SP09 | [14 empty] | VV | 2 | 1 | True | 0 | ROZPOCET
| VV |  | 4 |  | 4 | [12 empty] | VV | 2 | 2 | True | 0 | ROZPOCET
| VV |  | Mezisoučet |  | 4 | [12 empty] | VV | 2 | 3 | True | 0 | ROZPOCET
| VV |  | Součet |  | 22 | [12 empty] | VV | 2 | 4 | True | 1 | ROZPOCET
78 | M | 59346861 | panel stropní předpjatý š 1190mm v 250mm, počet lan 6 + 0 | m | 62.402 |  | 0 | CS ÚRS 2025 01 |  | základní |  | 0 | 0.413 | 25.772 | 0 | 0 | 8 | M | 2 |  |  |  | ROZPOCET | [5 empty] | 0 | 0 | 0 | 0 | 0 | 1 | 0 | 4 | 1861612572
| VV |  | výkres 003 - KONSTRUKCE 1.NP - TVAR | [14 empty] | VV | 2 | 1 | True | 0 | ROZPOCET
| VV |  | panel SP08 | [14 empty] | VV | 2 | 1 | True | 0 | ROZPOCET
| VV |  | 6*8,49 |  | 50.94 | [12 empty] | VV | 2 | 2 | True | 0 | ROZPOCET
| VV |  | panel SP10 | [14 empty] | VV | 2 | 1 | True | 0 | ROZPOCET
| VV |  | 1*8,49 |  | 8.49 | [12 empty] | VV | 2 | 2 | True | 0 | ROZPOCET
| VV |  | Součet |  | 59.43 | [12 empty] | VV | 2 | 4 | True | 1 | ROZPOCET
| VV |  | 59,43*1,05 'Přepočtené koeficientem množství |  | 62.402 | [12 empty] | VV | 2 | 2 | False | 1 | ROZPOCET
79 | M | 59346862 | panel stropní předpjatý š 1190mm v 250mm, počet lan 8 + 2 | m | 114.923 |  | 0 | CS ÚRS 2025 01 |  | základní |  | 0 | 0.413 | 47.4632 | 0 | 0 | 8 | M | 2 |  |  |  | ROZPOCET | [5 empty] | 0 | 0 | 0 | 0 | 0 | 1 | 0 | 4 | 1677245578
| VV |  | výkres 003 - KONSTRUKCE 1.NP - TVAR | [14 empty] | VV | 2 | 1 | True | 0 | ROZPOCET
| VV |  | panel SP49 | [14 empty] | VV | 2 | 1 | True | 0 | ROZPOCET
| VV |  | 8*9,95 |  | 79.6 | [12 empty] | VV | 2 | 2 | True | 0 | ROZPOCET
| VV |  | panel SP50 | [14 empty] | VV | 2 | 1 | True | 0 | ROZPOCET
| VV |  | 1*9,95 |  | 9.95 | [12 empty] | VV | 2 | 2 | True | 0 | ROZPOCET
| VV |  | panel SP51 | [14 empty] | VV | 2 | 1 | True | 0 | ROZPOCET
| VV |  | 1*9,95 |  | 9.95 | [12 empty] | VV | 2 | 2 | True | 0 | ROZPOCET
| VV |  | panel SP52 | [14 empty] | VV | 2 | 1 | True | 0 | ROZPOCET
| VV |  | 1*9,95 |  | 9.95 | [12 empty] | VV | 2 | 2 | True | 0 | ROZPOCET
| VV |  | Součet |  | 109.45 | [12 empty] | VV | 2 | 4 | True | 1 | ROZPOCET
| VV |  | 109,45*1,05 'Přepočtené koeficientem množství |  | 114.923 | [12 empty] | VV | 2 | 2 | False | 1 | ROZPOCET
80 | M | 59346863 | panel stropní předpjatý š 1190mm v 250mm, počet lan 10 + 2 | m | 35.658 |  | 0 | CS ÚRS 2025 01 |  | základní |  | 0 | 0.413 | 14.7268 | 0 | 0 | 8 | M | 2 |  |  |  | ROZPOCET | [5 empty] | 0 | 0 | 0 | 0 | 0 | 1 | 0 | 4 | -316038281
| VV |  | výkres 003 - KONSTRUKCE 1.NP - TVAR | [14 empty] | VV | 2 | 1 | True | 0 | ROZPOCET
| VV |  | panel SP09 | [14 empty] | VV | 2 | 1 | True | 0 | ROZPOCET
| VV |  | 4*8,49 |  | 33.96 | [12 empty] | VV | 2 | 2 | True | 1 | ROZPOCET
| VV |  | 33,96*1,05 'Přepočtené koeficientem množství |  | 35.658 | [12 empty] | VV | 2 | 2 | False | 1 | ROZPOCET
81 | K | 4111339-01 | Dodávka a montáž ocelové výměny pro panel tl. 250 mm délka výměny 1200 mm dle OC1 | kus | 16 |  | 0 |  |  | základní |  | 0 | 0 | 0 | 0 | 0 | 4 | K | 2 |  |  |  | ROZPOCET | [5 empty] | 0 | 0 | 0 | 0 | 0 | 1 | 0 | 4 | 2026197843
82 | K | 4111339-02 | Dodávka a montáž ocelové výměny pro panel tl. 250 mm délka výměny 640 mm dle OC2 | kus | 4 |  | 0 |  |  | základní |  | 0 | 0 | 0 | 0 | 0 | 4 | K | 2 |  |  |  | ROZPOCET | [5 empty] | 0 | 0 | 0 | 0 | 0 | 1 | 0 | 4 | -401198075
83 | K | 413321414 | Nosníky ze ŽB tř. C 25/30 | m3 | 3.579 |  | 0 | CS ÚRS 2025 01 |  | základní |  | 0 | 2.5019 | 8.9544 | 0 | 0 | 4 | K | 2 |  |  |  | ROZPOCET | [5 empty] | 0 | 0 | 0 | 0 | 0 | 1 | 0 | 4 | 30717555
| Online PSC |  | https://podminky.urs.cz/item/CS_URS_2025_01/413321414 | [14 empty] | Online PSC | 2
| VV |  | výkres 006 - VĚNCE A SLOUPY - SCHÉMA VÝZTUŽE | [14 empty] | VV | 2 | 1 | True | 0 | ROZPOCET
| VV |  | průvlak P2 | [14 empty] | VV | 2 | 1 | True | 0 | ROZPOCET
| VV |  | 3,7*0,3*1,02 |  | 1.132 | [12 empty] | VV | 2 | 2 | True | 0 | ROZPOCET
| VV |  | 3,7*0,45*0,25 |  | 0.416 | [12 empty] | VV | 2 | 2 | True | 0 | ROZPOCET
| VV |  | průvlak P3 | [14 empty] | VV | 2 | 1 | True | 0 | ROZPOCET
| VV |  | 3,825*0,3*1,77 |  | 2.031 | [12 empty] | VV | 2 | 2 | True | 0 | ROZPOCET
| VV |  | Součet |  | 3.579 | [12 empty] | VV | 2 | 4 | True | 1 | ROZPOCET
84 | K | 413351121 | Zřízení bednění nosníků a průvlaků bez podpěrné kce výšky přes 100 cm | m2 | 25.752 |  | 0 | CS ÚRS 2025 01 |  | základní |  | 0 | 0.00465 | 0.11975 | 0 | 0 | 4 | K | 2 |  |  |  | ROZPOCET | [5 empty] | 0 | 0 | 0 | 0 | 0 | 1 | 0 | 4 | 1330702623
| Online PSC |  | https://podminky.urs.cz/item/CS_URS_2025_01/413351121 | [14 empty] | Online PSC | 2
| VV |  | výkres 006 - VĚNCE A SLOUPY - SCHÉMA VÝZTUŽE | [14 empty] | VV | 2 | 1 | True | 0 | ROZPOCET
| VV |  | průvlak P2 | [14 empty] | VV | 2 | 1 | True | 0 | ROZPOCET
| VV |  | 2*3,7*1,02 |  | 7.548 | [12 empty] | VV | 2 | 2 | True | 0 | ROZPOCET
| VV |  | 2*3,7*0,25 |  | 1.85 | [12 empty] | VV | 2 | 2 | True | 0 | ROZPOCET
| VV |  | 3,7*0,45 |  | 1.665 | [12 empty] | VV | 2 | 2 | True | 0 | ROZPOCET
| VV |  | průvlak P3 | [14 empty] | VV | 2 | 1 | True | 0 | ROZPOCET
| VV |  | 2*3,825*1,77 |  | 13.541 | [12 empty] | VV | 2 | 2 | True | 0 | ROZPOCET
| VV |  | 3,825*0,3 |  | 1.148 | [12 empty] | VV | 2 | 2 | True | 0 | ROZPOCET
| VV |  | Součet |  | 25.752 | [12 empty] | VV | 2 | 4 | True | 1 | ROZPOCET
85 | K | 413351122 | Odstranění bednění nosníků a průvlaků bez podpěrné kce výšky přes 100 cm | m2 | 25.752 |  | 0 | CS ÚRS 2025 01 |  | základní |  | 0 | 0 | 0 | 0 | 0 | 4 | K | 2 |  |  |  | ROZPOCET | [5 empty] | 0 | 0 | 0 | 0 | 0 | 1 | 0 | 4 | 904725763
| Online PSC |  | https://podminky.urs.cz/item/CS_URS_2025_01/413351122 | [14 empty] | Online PSC | 2
86 | K | 413352115 | Zřízení podpěrné konstrukce nosníků výšky podepření do 4 m pro nosník výšky přes 100 cm | m2 | 2.813 |  | 0 | CS ÚRS 2025 01 |  | základní |  | 0 | 0.00176 | 0.0049509 | 0 | 0 | 4 | K | 2 |  |  |  | ROZPOCET | [5 empty] | 0 | 0 | 0 | 0 | 0 | 1 | 0 | 4 | 828757894
| Online PSC |  | https://podminky.urs.cz/item/CS_URS_2025_01/413352115 | [14 empty] | Online PSC | 2
| VV |  | výkres 006 - VĚNCE A SLOUPY - SCHÉMA VÝZTUŽE | [14 empty] | VV | 2 | 1 | True | 0 | ROZPOCET
| VV |  | průvlak P2 | [14 empty] | VV | 2 | 1 | True | 0 | ROZPOCET
| VV |  | 3,7*0,45 |  | 1.665 | [12 empty] | VV | 2 | 2 | True | 0 | ROZPOCET
| VV |  | průvlak P3 | [14 empty] | VV | 2 | 1 | True | 0 | ROZPOCET
| VV |  | 3,825*0,3 |  | 1.148 | [12 empty] | VV | 2 | 2 | True | 0 | ROZPOCET
| VV |  | Součet |  | 2.813 | [12 empty] | VV | 2 | 4 | True | 1 | ROZPOCET
87 | K | 413352116 | Odstranění podpěrné konstrukce nosníků výšky podepření do 4 m pro nosník výšky přes 100 cm | m2 | 2.813 |  | 0 | CS ÚRS 2025 01 |  | základní |  | 0 | 0 | 0 | 0 | 0 | 4 | K | 2 |  |  |  | ROZPOCET | [5 empty] | 0 | 0 | 0 | 0 | 0 | 1 | 0 | 4 | 1219135641
| Online PSC |  | https://podminky.urs.cz/item/CS_URS_2025_01/413352116 | [14 empty] | Online PSC | 2
88 | K | 413361821 | Výztuž nosníků, volných trámů nebo průvlaků volných trámů betonářskou ocelí 10 505 | t | 0.519 |  | 0 | CS ÚRS 2025 01 |  | základní |  | 0 | 1.0551 | 0.54761 | 0 | 0 | 4 | K | 2 |  |  |  | ROZPOCET | [5 empty] | 0 | 0 | 0 | 0 | 0 | 1 | 0 | 4 | 912645506
| Online PSC |  | https://podminky.urs.cz/item/CS_URS_2025_01/413361821 | [14 empty] | Online PSC | 2
| VV |  | Nosníky ze ŽB tř. C 25/30 | [14 empty] | VV | 2 | 1 | True | 0 | ROZPOCET
| VV |  | 3,579*0,145 |  | 0.519 | [12 empty] | VV | 2 | 2 | True | 1 | ROZPOCET
89 | K | 417321515 | Ztužující pásy a věnce ze ŽB tř. C 25/30 | m3 | 29.407 |  | 0 | CS ÚRS 2025 01 |  | základní |  | 0 | 2.502 | 73.5757 | 0 | 0 | 4 | K | 2 |  |  |  | ROZPOCET | [5 empty] | 0 | 0 | 0 | 0 | 0 | 1 | 0 | 4 | -458131889
| Online PSC |  | https://podminky.urs.cz/item/CS_URS_2025_01/417321515 | [14 empty] | Online PSC | 2
| VV |  | výkres 006 - VĚNCE A SLOUPY - SCHÉMA VÝZTUŽE | [14 empty] | VV | 2 | 1 | True | 0 | ROZPOCET
| VV |  | věnec V1 | [14 empty] | VV | 2 | 1 | True | 0 | ROZPOCET
| VV |  | (8,25+6,225+7,47+9,877+3,725+3,125+5,4+6,55+2*7,23+6,625+3,32)*0,3*0,275 |  | 6.19 | [12 empty] | VV | 2 | 2 | True | 0 | ROZPOCET
| VV |  | (8,258+6,225+7,47+9,877+3,725+3,125+5,4+6,55+2*7,23+6,625+3,32)*0,15*0,25 |  | 2.814 | [12 empty] | VV | 2 | 2 | True | 0 | ROZPOCET
| VV |  | věnec V2 | [14 empty] | VV | 2 | 1 | True | 0 | ROZPOCET
| VV |  | (0,775+6,937+4,012+10,425)*0,3*0,525 |  | 3.488 | [12 empty] | VV | 2 | 2 | True | 0 | ROZPOCET
| VV |  | věnec V3 | [14 empty] | VV | 2 | 1 | True | 0 | ROZPOCET
| VV |  | (1,9+2,75)*0,3*1,3 |  | 1.814 | [12 empty] | VV | 2 | 2 | True | 0 | ROZPOCET
| VV |  | věnec V4 | [14 empty] | VV | 2 | 1 | True | 0 | ROZPOCET
| VV |  | (2,125+1,7)*0,3*0,4 |  | 0.459 | [12 empty] | VV | 2 | 2 | True | 0 | ROZPOCET
| VV |  | věnec V5 | [14 empty] | VV | 2 | 1 | True | 0 | ROZPOCET
| VV |  | 0,3*0,275 |  | 0.083 | [12 empty] | VV | 2 | 2 | True | 0 | ROZPOCET
| VV |  | věnec V6 | [14 empty] | VV | 2 | 1 | True | 0 | ROZPOCET
| VV |  | (0,87+6,125+2*5,025+1,8)*0,3*0,95 |  | 5.371 | [12 empty] | VV | 2 | 2 | True | 0 | ROZPOCET
| VV |  | věnec V7 | [14 empty] | VV | 2 | 1 | True | 0 | ROZPOCET
| VV |  | (0,3+1,875)*0,3*0,95 |  | 0.62 | [12 empty] | VV | 2 | 2 | True | 0 | ROZPOCET
| VV |  | (0,3+1,875)*0,15*0,275 |  | 0.09 | [12 empty] | VV | 2 | 2 | True | 0 | ROZPOCET
| VV |  | věnec V8 | [14 empty] | VV | 2 | 1 | True | 0 | ROZPOCET
| VV |  | 2,7*0,3*0,275 |  | 0.223 | [12 empty] | VV | 2 | 2 | True | 0 | ROZPOCET
| VV |  | 2,7*0,325*0,25 |  | 0.219 | [12 empty] | VV | 2 | 2 | True | 0 | ROZPOCET
| VV |  | věnec V9 | [14 empty] | VV | 2 | 1 | True | 0 | ROZPOCET
| VV |  | (1,3+6,725)*0,3*0,525 |  | 1.264 | [12 empty] | VV | 2 | 2 | True | 0 | ROZPOCET
| VV |  | věnec V10 | [14 empty] | VV | 2 | 1 | True | 0 | ROZPOCET
| VV |  | 5,075*0,3*0,275 |  | 0.419 | [12 empty] | VV | 2 | 2 | True | 0 | ROZPOCET
| VV |  | 5,075*0,15*0,25 |  | 0.19 | [12 empty] | VV | 2 | 2 | True | 0 | ROZPOCET
| VV |  | věnec V11 | [14 empty] | VV | 2 | 1 | True | 0 | ROZPOCET
| VV |  | (6,725+6,625)*0,3*0,7 |  | 2.804 | [12 empty] | VV | 2 | 2 | True | 0 | ROZPOCET
| VV |  | věnec V12 | [14 empty] | VV | 2 | 1 | True | 0 | ROZPOCET
| VV |  | (3,32+3,482)*0,3*0,7 |  | 1.428 | [12 empty] | VV | 2 | 2 | True | 0 | ROZPOCET
| VV |  | věnec V13 | [14 empty] | VV | 2 | 1 | True | 0 | ROZPOCET
| VV |  | (6,3+6,45)*0,3*0,2 |  | 0.765 | [12 empty] | VV | 2 | 2 | True | 0 | ROZPOCET
| VV |  | (6,3+6,45)*0,1*0,25 |  | 0.319 | [12 empty] | VV | 2 | 2 | True | 0 | ROZPOCET
| VV |  | věnec V14 | [14 empty] | VV | 2 | 1 | True | 0 | ROZPOCET
| VV |  | 1,725*0,3*0,9 |  | 0.466 | [12 empty] | VV | 2 | 2 | True | 0 | ROZPOCET
| VV |  | věnec V15 | [14 empty] | VV | 2 | 1 | True | 0 | ROZPOCET
| VV |  | 0,725*0,3*1,75 |  | 0.381 | [12 empty] | VV | 2 | 2 | True | 0 | ROZPOCET
| VV |  | Součet |  | 29.407 | [12 empty] | VV | 2 | 4 | True | 1 | ROZPOCET
90 | K | 417351115 | Zřízení bednění ztužujících věnců | m2 | 172.425 |  | 0 | CS ÚRS 2025 01 |  | základní |  | 0 | 0.01117 | 1.926 | 0 | 0 | 4 | K | 2 |  |  |  | ROZPOCET | [5 empty] | 0 | 0 | 0 | 0 | 0 | 1 | 0 | 4 | 312183484
| Online PSC |  | https://podminky.urs.cz/item/CS_URS_2025_01/417351115 | [14 empty] | Online PSC | 2
| VV |  | výkres 006 - VĚNCE A SLOUPY - SCHÉMA VÝZTUŽE | [14 empty] | VV | 2 | 1 | True | 0 | ROZPOCET
| VV |  | věnec V1 | [14 empty] | VV | 2 | 1 | True | 0 | ROZPOCET
| VV |  | 2*(8,25+6,225+7,47+9,877+3,725+3,125+5,4+6,55+2*7,23+6,625+3,32)*0,275 |  | 41.265 | [12 empty] | VV | 2 | 2 | True | 0 | ROZPOCET
| VV |  | 1*(8,258+6,225+7,47+9,877+3,725+3,125+5,4+6,55+2*7,23+6,625+3,32)*0,25 |  | 18.759 | [12 empty] | VV | 2 | 2 | True | 0 | ROZPOCET
| VV |  | věnec V2 | [14 empty] | VV | 2 | 1 | True | 0 | ROZPOCET
| VV |  | 2*(0,775+6,937+4,012+10,425)*0,525 |  | 23.256 | [12 empty] | VV | 2 | 2 | True | 0 | ROZPOCET
| VV |  | věnec V3 | [14 empty] | VV | 2 | 1 | True | 0 | ROZPOCET
| VV |  | 2*(1,9+2,75)*1,3 |  | 12.09 | [12 empty] | VV | 2 | 2 | True | 0 | ROZPOCET
| VV |  | (1,9+2,75)*0,3 |  | 1.395 | [12 empty] | VV | 2 | 2 | True | 0 | ROZPOCET
| VV |  | věnec V4 | [14 empty] | VV | 2 | 1 | True | 0 | ROZPOCET
| VV |  | 2*(2,125+1,7)*0,4 |  | 3.06 | [12 empty] | VV | 2 | 2 | True | 0 | ROZPOCET
| VV |  | věnec V5, V6 | [14 empty] | VV | 2 | 1 | True | 0 | ROZPOCET
| VV |  | 2*(0,87+6,125+2*5,025+1,8)*0,275 |  | 10.365 | [12 empty] | VV | 2 | 2 | True | 0 | ROZPOCET
| VV |  | věnec V7 | [14 empty] | VV | 2 | 1 | True | 0 | ROZPOCET
| VV |  | 2*(0,3+1,875)*0,95 |  | 4.133 | [12 empty] | VV | 2 | 2 | True | 0 | ROZPOCET
| VV |  | (0,3+1,875)*0,3 |  | 0.653 | [12 empty] | VV | 2 | 2 | True | 0 | ROZPOCET
| VV |  | 1*(0,3+1,875)*0,275 |  | 0.598 | [12 empty] | VV | 2 | 2 | True | 0 | ROZPOCET
| VV |  | věnec V8 | [14 empty] | VV | 2 | 1 | True | 0 | ROZPOCET
| VV |  | 2*2,7*0,275 |  | 1.485 | [12 empty] | VV | 2 | 2 | True | 0 | ROZPOCET
| VV |  | 0*2,7*0,25 |  | 0 | [12 empty] | VV | 2 | 2 | True | 0 | ROZPOCET
| VV |  | věnec V9 | [14 empty] | VV | 2 | 1 | True | 0 | ROZPOCET
| VV |  | 2*(1,3+6,725)*0,525 |  | 8.426 | [12 empty] | VV | 2 | 2 | True | 0 | ROZPOCET
| VV |  | věnec V10 | [14 empty] | VV | 2 | 1 | True | 0 | ROZPOCET
| VV |  | 2*5,075*0,275 |  | 2.791 | [12 empty] | VV | 2 | 2 | True | 0 | ROZPOCET
| VV |  | 1*5,075*0,25 |  | 1.269 | [12 empty] | VV | 2 | 2 | True | 0 | ROZPOCET
| VV |  | věnec V11 | [14 empty] | VV | 2 | 1 | True | 0 | ROZPOCET
| VV |  | 2*(6,725+6,625)*0,7 |  | 18.69 | [12 empty] | VV | 2 | 2 | True | 0 | ROZPOCET
| VV |  | věnec V12 | [14 empty] | VV | 2 | 1 | True | 0 | ROZPOCET
| VV |  | 2*(3,32+3,482)*0,7 |  | 9.523 | [12 empty] | VV | 2 | 2 | True | 0 | ROZPOCET
| VV |  | věnec V13 | [14 empty] | VV | 2 | 1 | True | 0 | ROZPOCET
| VV |  | 2*(6,3+6,45)*0,2 |  | 5.1 | [12 empty] | VV | 2 | 2 | True | 0 | ROZPOCET
| VV |  | 1*(6,3+6,45)*0,25 |  | 3.188 | [12 empty] | VV | 2 | 2 | True | 0 | ROZPOCET
| VV |  | věnec V14 | [14 empty] | VV | 2 | 1 | True | 0 | ROZPOCET
| VV |  | 2*1,725*0,9 |  | 3.105 | [12 empty] | VV | 2 | 2 | True | 0 | ROZPOCET
| VV |  | 1,725*0,3 |  | 0.518 | [12 empty] | VV | 2 | 2 | True | 0 | ROZPOCET
| VV |  | věnec V15 | [14 empty] | VV | 2 | 1 | True | 0 | ROZPOCET
| VV |  | 2*0,725*1,75 |  | 2.538 | [12 empty] | VV | 2 | 2 | True | 0 | ROZPOCET
| VV |  | 0,725*0,3 |  | 0.218 | [12 empty] | VV | 2 | 2 | True | 0 | ROZPOCET
| VV |  | Součet |  | 172.425 | [12 empty] | VV | 2 | 4 | True | 1 | ROZPOCET
91 | K | 417351116 | Odstranění bednění ztužujících věnců | m2 | 172.425 |  | 0 | CS ÚRS 2025 01 |  | základní |  | 0 | 0 | 0 | 0 | 0 | 4 | K | 2 |  |  |  | ROZPOCET | [5 empty] | 0 | 0 | 0 | 0 | 0 | 1 | 0 | 4 | -288134207
| Online PSC |  | https://podminky.urs.cz/item/CS_URS_2025_01/417351116 | [14 empty] | Online PSC | 2
92 | K | 417361821 | Výztuž ztužujících pásů a věnců betonářskou ocelí 10 505 | t | 4.547 |  | 0 | CS ÚRS 2025 01 |  | základní |  | 0 | 1.0529 | 4.7876 | 0 | 0 | 4 | K | 2 |  |  |  | ROZPOCET | [5 empty] | 0 | 0 | 0 | 0 | 0 | 1 | 0 | 4 | -318241949
| Online PSC |  | https://podminky.urs.cz/item/CS_URS_2025_01/417361821 | [14 empty] | Online PSC | 2
| VV |  | Ztužující pásy a věnce ze ŽB tř. C 25/30 | [14 empty] | VV | 2 | 1 | True | 0 | ROZPOCET
| VV |  | 31,361*0,145 |  | 4.547 | [12 empty] | VV | 2 | 2 | True | 1 | ROZPOCET
| D | 5 | Komunikace pozemní |  |  |  | 0 |  |  |  |  | 0 |  | 29.6201 |  | 0 | 1 | D | 1 |  |  |  | ROZPOCET | [11 empty] | 0
93 | K | 564710101 | Podklad z kameniva hrubého drceného vel. 16-32 mm plochy do 100 m2 tl 50 mm | m2 | 3.2 |  | 0 | CS ÚRS 2025 01 |  | základní |  | 0 | 0 | 0 | 0 | 0 | 4 | K | 2 |  |  |  | ROZPOCET | [5 empty] | 0 | 0 | 0 | 0 | 0 | 1 | 0 | 4 | -346666498
| Online PSC |  | https://podminky.urs.cz/item/CS_URS_2025_01/564710101 | [14 empty] | Online PSC | 2
| VV |  | okapový chodník roh budovy | [14 empty] | VV | 2 | 1 | True | 0 | ROZPOCET
| VV |  | 8*0,4 |  | 3.2 | [12 empty] | VV | 2 | 2 | True | 1 | ROZPOCET
94 | K | 564750101 | Podklad z kameniva hrubého drceného vel. 16-32 mm plochy do 100 m2 tl 150 mm | m2 | 65.31 |  | 0 | CS ÚRS 2025 01 |  | základní |  | 0 | 0.297 | 19.3971 | 0 | 0 | 4 | K | 2 |  |  |  | ROZPOCET | [5 empty] | 0 | 0 | 0 | 0 | 0 | 1 | 0 | 4 | -975249683
| Online PSC |  | https://podminky.urs.cz/item/CS_URS_2025_01/564750101 | [14 empty] | Online PSC | 2
| VV |  | výkres 023 - dřevěná terasa | [14 empty] | VV | 2 | 1 | True | 0 | ROZPOCET
| VV |  | 63 |  | 63 | [12 empty] | VV | 2 | 2 | True | 0 | ROZPOCET
| VV |  | chdodník z kačírku u gabionové stěny | [14 empty] | VV | 2 | 1 | True | 0 | ROZPOCET
| VV |  | 7,7*0,3 |  | 2.31 | [12 empty] | VV | 2 | 2 | True | 0 | ROZPOCET
| VV |  | Součet |  | 65.31 | [12 empty] | VV | 2 | 4 | True | 1 | ROZPOCET
95 | K | 596811220 | Kladení betonové dlažby komunikací pro pěší do lože z kameniva velikosti přes 0,09 do 0,25 m2 pl do 50 m2 | m2 | 47.25 |  | 0 | CS ÚRS 2025 01 |  | základní |  | 0 | 0.101 | 4.7723 | 0 | 0 | 4 | K | 2 |  |  |  | ROZPOCET | [5 empty] | 0 | 0 | 0 | 0 | 0 | 1 | 0 | 4 | -1262404359
| Online PSC |  | https://podminky.urs.cz/item/CS_URS_2025_01/596811220 | [14 empty] | Online PSC | 2
| VV |  | výkres 023 - dřevěná terasa | [14 empty] | VV | 2 | 1 | True | 0 | ROZPOCET
| VV |  | 63*0,75 |  | 47.25 | [12 empty] | VV | 2 | 2 | True | 1 | ROZPOCET
96 | M | 59246107 | dlažba chodníková betonová 500x500mm tl 50mm přírodní | m2 | 48.668 |  | 0 | CS ÚRS 2025 01 |  | základní |  | 0 | 0.112 | 5.4508 | 0 | 0 | 8 | M | 2 |  |  |  | ROZPOCET | [5 empty] | 0 | 0 | 0 | 0 | 0 | 1 | 0 | 4 | -1986260109
| VV |  | 47,25*1,03 'Přepočtené koeficientem množství |  | 48.668 | [12 empty] | VV | 2 | 2 | False | 1 | ROZPOCET
| D | 6 | Úpravy povrchů, podlahy a osazování výplní |  |  |  | 0 |  |  |  |  | 0 |  | 370.9015 |  | 0.0074014 | 1 | D | 1 |  |  |  | ROZPOCET | [11 empty] | 0
97 | K | 611131321 | Penetrační disperzní nátěr vnitřních stropů nanášený strojně | m2 | 236.62 |  | 0 | CS ÚRS 2025 01 |  | základní |  | 0 | 0.00026 | 0.061521 | 0 | 0 | 4 | K | 2 |  |  |  | ROZPOCET | [5 empty] | 0 | 0 | 0 | 0 | 0 | 1 | 0 | 4 | 762133487
| Online PSC |  | https://podminky.urs.cz/item/CS_URS_2025_01/611131321 | [14 empty] | Online PSC | 2
| VV |  | Vytmelení vnitřních stropů rovných nanášeno ručně | [14 empty] | VV | 2 | 1 | True | 0 | ROZPOCET
| VV |  | 236,62 |  | 236.62 | [12 empty] | VV | 2 | 2 | True | 1 | ROZPOCET
98 | K | 6113411R1 | Vytmelení vnitřních stropů rovných nanášeno ručně | m2 | 236.62 |  | 0 |  |  | základní |  | 0 | 0.01103 | 2.6099 | 0 | 0 | 4 | K | 2 |  |  |  | ROZPOCET | [5 empty] | 0 | 0 | 0 | 0 | 0 | 1 | 0 | 4 | -764509251
| VV |  | výkres 002 - PŮDORYS 1.NP | [14 empty] | VV | 2 | 1 | True | 0 | ROZPOCET
| VV |  | místnost 127 - sklad vína | [14 empty] | VV | 2 | 1 | True | 0 | ROZPOCET
| VV |  | 120,79 |  | 120.79 | [12 empty] | VV | 2 | 2 | True | 0 | ROZPOCET
| VV |  | místnost 134 - dílna, provoz | [14 empty] | VV | 2 | 1 | True | 0 | ROZPOCET
| VV |  | 49,28 |  | 49.28 | [12 empty] | VV | 2 | 2 | True | 0 | ROZPOCET
| VV |  | místnost 135 - garáž zahradní techniky | [14 empty] | VV | 2 | 1 | True | 0 | ROZPOCET
| VV |  | 30,46 |  | 30.46 | [12 empty] | VV | 2 | 2 | True | 0 | ROZPOCET
| VV |  | místnost 145 - IT, rack | [14 empty] | VV | 2 | 1 | True | 0 | ROZPOCET
| VV |  | 4,19 |  | 4.19 | [12 empty] | VV | 2 | 2 | True | 0 | ROZPOCET
| VV |  | místnost 146 - rozvodna, strojovna | [14 empty] | VV | 2 | 1 | True | 0 | ROZPOCET
| VV |  | 8,03 |  | 8.03 | [12 empty] | VV | 2 | 2 | True | 0 | ROZPOCET
| VV |  | místnost 148 - strojovna, technologie | [14 empty] | VV | 2 | 1 | True | 0 | ROZPOCET
| VV |  | 23,87 |  | 23.87 | [12 empty] | VV | 2 | 2 | True | 0 | ROZPOCET
| VV |  | Součet |  | 236.62 | [12 empty] | VV | 2 | 4 | True | 1 | ROZPOCET
99 | K | 612131321 | Penetrační disperzní nátěr vnitřních stěn nanášený strojně | m2 | 2333.577 |  | 0 | CS ÚRS 2025 01 |  | základní |  | 0 | 0.00026 | 0.60673 | 0 | 0 | 4 | K | 2 |  |  |  | ROZPOCET | [5 empty] | 0 | 0 | 0 | 0 | 0 | 1 | 0 | 4 | -1791873860
| Online PSC |  | https://podminky.urs.cz/item/CS_URS_2025_01/612131321 | [14 empty] | Online PSC | 2
| VV |  | Vápenocementová omítka hladká jednovrstvá vnitřních stěn nanášená strojně | [14 empty] | VV | 2 | 1 | True | 0 | ROZPOCET
| VV |  | 367,175 |  | 367.175 | [12 empty] | VV | 2 | 2 | True | 0 | ROZPOCET
| VV |  | Vápenocementová omítka štuková dvouvrstvá vnitřních stěn nanášená strojně | [14 empty] | VV | 2 | 1 | True | 0 | ROZPOCET
| VV |  | 1966,402 |  | 1966.402 | [12 empty] | VV | 2 | 2 | True | 0 | ROZPOCET
| VV |  | Součet |  | 2333.577 | [12 empty] | VV | 2 | 4 | True | 1 | ROZPOCET
100 | K | 612135101 | Hrubá výplň rýh ve stěnách maltou jakékoli šířky rýhy | m2 | 30 |  | 0 | CS ÚRS 2025 01 |  | základní |  | 0 | 0.056 | 1.68 | 0 | 0 | 4 | K | 2 |  |  |  | ROZPOCET | [5 empty] | 0 | 0 | 0 | 0 | 0 | 1 | 0 | 4 | -640319526
| Online PSC |  | https://podminky.urs.cz/item/CS_URS_2025_01/612135101 | [14 empty] | Online PSC | 2
101 | K | 612142001 | Pletivo sklovláknité vnitřních stěn vtlačené do tmelu | m2 | 200 |  | 0 | CS ÚRS 2025 01 |  | základní |  | 0 | 0.00438 | 0.876 | 0 | 0 | 4 | K | 2 |  |  |  | ROZPOCET | [5 empty] | 0 | 0 | 0 | 0 | 0 | 1 | 0 | 4 | 1391231903
| Online PSC |  | https://podminky.urs.cz/item/CS_URS_2025_01/612142001 | [14 empty] | Online PSC | 2
| VV |  | PERLINKA DO MÍST PŘECHODŮ ROZDÍLNÝCH MATERIÁLŮ PROTI VYPRASKÁNÍ ROHŮ STĚN | [14 empty] | VV | 2 | 1 | True | 0 | ROZPOCET
| VV |  | 200 |  | 200 | [12 empty] | VV | 2 | 2 | True | 1 | ROZPOCET
102 | K | 612321321 | Vápenocementová omítka hladká jednovrstvá vnitřních stěn nanášená strojně | m2 | 369.687 |  | 0 | CS ÚRS 2025 01 |  | základní |  | 0 | 0.0136 | 5.0277 | 0 | 0 | 4 | K | 2 |  |  |  | ROZPOCET | [5 empty] | 0 | 0 | 0 | 0 | 0 | 1 | 0 | 4 | -603788554
| Online PSC |  | https://podminky.urs.cz/item/CS_URS_2025_01/612321321 | [14 empty] | Online PSC | 2
| VV |  | pod obklady | [14 empty] | VV | 2 | 1 | True | 0 | ROZPOCET
| VV |  | OBKLAD_KERAMICKÝ |  | 284.025 | [12 empty] | VV | 2 | 2 | True | 0 | ROZPOCET
| VV |  | OBKLAD_PÁSKY |  | 85.662 | [12 empty] | VV | 2 | 2 | True | 0 | ROZPOCET
| VV |  | Součet |  | 369.687 | [12 empty] | VV | 2 | 4 | True | 1 | ROZPOCET
103 | K | 612321341 | Vápenocementová omítka štuková dvouvrstvá vnitřních stěn nanášená strojně | m2 | 1963.89 |  | 0 | CS ÚRS 2025 01 |  | základní |  | 0 | 0.01628 | 31.9721 | 0 | 0 | 4 | K | 2 |  |  |  | ROZPOCET | [5 empty] | 0 | 0 | 0 | 0 | 0 | 1 | 0 | 4 | 1243269857
| Online PSC |  | https://podminky.urs.cz/item/CS_URS_2025_01/612321341 | [14 empty] | Online PSC | 2
| VV |  | výkres 002 - PŮDORYS 1.NP | [14 empty] | VV | 2 | 1 | True | 0 | ROZPOCET
| VV |  | místnost 101 - technická příprava špinavá | [14 empty] | VV | 2 | 1 | True | 0 | ROZPOCET
| VV |  | (2*6,45+2*11,3-2,95)*3,77 |  | 122.714 | [12 empty] | VV | 2 | 2 | True | 0 | ROZPOCET
| VV |  | -3,2*2,6 |  | -8.32 | [12 empty] | VV | 2 | 2 | True | 0 | ROZPOCET
| VV |  | (1,1+2*2,6)*0,3 |  | 1.89 | [12 empty] | VV | 2 | 2 | True | 0 | ROZPOCET
| VV |  | -1,1*2,6 |  | -2.86 | [12 empty] | VV | 2 | 2 | True | 0 | ROZPOCET
| VV |  | 3*(1,6+2*0,7)*0,3 |  | 2.7 | [12 empty] | VV | 2 | 2 | True | 0 | ROZPOCET
| VV |  | -3*1,6*0,7 |  | -3.36 | [12 empty] | VV | 2 | 2 | True | 0 | ROZPOCET
| VV |  | -1*2,15 |  | -2.15 | [12 empty] | VV | 2 | 2 | True | 0 | ROZPOCET
| VV |  | -1,9*2,15 |  | -4.085 | [12 empty] | VV | 2 | 2 | True | 0 | ROZPOCET
| VV |  | -3,75*3,77 |  | -14.138 | [12 empty] | VV | 2 | 2 | True | 0 | ROZPOCET
| VV |  | místnost 102 - sanitační místnost | [14 empty] | VV | 2 | 1 | True | 0 | ROZPOCET
| VV |  | (2,95+2*2,65)*3,77 |  | 31.103 | [12 empty] | VV | 2 | 2 | True | 0 | ROZPOCET
| VV |  | místnost 103 - sklad odpadů | [14 empty] | VV | 2 | 1 | True | 0 | ROZPOCET
| VV |  | (2*2,95+2*2,4)*3,77 |  | 40.339 | [12 empty] | VV | 2 | 2 | True | 0 | ROZPOCET
| VV |  | -0,8*2,1 |  | -1.68 | [12 empty] | VV | 2 | 2 | True | 0 | ROZPOCET
| VV |  | místnost 104 - provozní místnosti | [14 empty] | VV | 2 | 1 | True | 0 | ROZPOCET
| VV |  | (2*1,9+2*3,025)*3,77 |  | 37.135 | [12 empty] | VV | 2 | 2 | True | 0 | ROZPOCET
| VV |  | -0,8*2,1 |  | -1.68 | [12 empty] | VV | 2 | 2 | True | 0 | ROZPOCET
| VV |  | místnost 105 - sklad čistících prostředků | [14 empty] | VV | 2 | 1 | True | 0 | ROZPOCET
| VV |  | (2*1,9+2*1,9)*3,77 |  | 28.652 | [12 empty] | VV | 2 | 2 | True | 0 | ROZPOCET
| VV |  | -0,8*2,1 |  | -1.68 | [12 empty] | VV | 2 | 2 | True | 0 | ROZPOCET
| VV |  | místnost 106 - chodba | [14 empty] | VV | 2 | 1 | True | 0 | ROZPOCET
| VV |  | (2*1,3+2*5,05)*3,77 |  | 47.879 | [12 empty] | VV | 2 | 2 | True | 0 | ROZPOCET
| VV |  | (1,1+2*2,6)*0,3 |  | 1.89 | [12 empty] | VV | 2 | 2 | True | 0 | ROZPOCET
| VV |  | -1,1*2,6 |  | -2.86 | [12 empty] | VV | 2 | 2 | True | 0 | ROZPOCET
| VV |  | -0,9*2,1 |  | -1.89 | [12 empty] | VV | 2 | 2 | True | 0 | ROZPOCET
| VV |  | -3*0,8*2,1 |  | -5.04 | [12 empty] | VV | 2 | 2 | True | 0 | ROZPOCET
| VV |  | místnost 108 - techniká finalizace - čistá | [14 empty] | VV | 2 | 1 | True | 0 | ROZPOCET
| VV |  | (2*8,2+2*9,65)*3,77 |  | 134.589 | [12 empty] | VV | 2 | 2 | True | 0 | ROZPOCET
| VV |  | -5,8*3,77 |  | -21.866 | [12 empty] | VV | 2 | 2 | True | 0 | ROZPOCET
| VV |  | -2,25*3,77 |  | -8.483 | [12 empty] | VV | 2 | 2 | True | 0 | ROZPOCET
| VV |  | -2*0,9*2,15 |  | -3.87 | [12 empty] | VV | 2 | 2 | True | 0 | ROZPOCET
| VV |  | -1,1*2,15 |  | -2.365 | [12 empty] | VV | 2 | 2 | True | 0 | ROZPOCET
| VV |  | -5,75*3,77 |  | -21.678 | [12 empty] | VV | 2 | 2 | True | 0 | ROZPOCET
| VV |  | -1,9*2,15 |  | -4.085 | [12 empty] | VV | 2 | 2 | True | 0 | ROZPOCET
| VV |  | místnost 109 - sanitační místnost | [14 empty] | VV | 2 | 1 | True | 0 | ROZPOCET
| VV |  | (2,25+2*3,7)*3,77 |  | 36.381 | [12 empty] | VV | 2 | 2 | True | 0 | ROZPOCET
| VV |  | (2,06+2*0,7)*0,3 |  | 1.038 | [12 empty] | VV | 2 | 2 | True | 0 | ROZPOCET
| VV |  | -2,06*0,7 |  | -1.442 | [12 empty] | VV | 2 | 2 | True | 0 | ROZPOCET
| VV |  | místnost 111 - balení, etiketování | [14 empty] | VV | 2 | 1 | True | 0 | ROZPOCET
| VV |  | (2*5,625+2*3)*3,77 |  | 65.033 | [12 empty] | VV | 2 | 2 | True | 0 | ROZPOCET
| VV |  | (3+2*0,7)*0,3 |  | 1.32 | [12 empty] | VV | 2 | 2 | True | 0 | ROZPOCET
| VV |  | -3*0,7 |  | -2.1 | [12 empty] | VV | 2 | 2 | True | 0 | ROZPOCET
| VV |  | -2*1,1*2,15 |  | -4.73 | [12 empty] | VV | 2 | 2 | True | 0 | ROZPOCET
| VV |  | místnost 112 - sklad obaly | [14 empty] | VV | 2 | 1 | True | 0 | ROZPOCET
| VV |  | (2*4,025+2*1,555)*3,77 |  | 42.073 | [12 empty] | VV | 2 | 2 | True | 0 | ROZPOCET
| VV |  | -0,8*2,1 |  | -1.68 | [12 empty] | VV | 2 | 2 | True | 0 | ROZPOCET
| VV |  | místnost 113 - sklad, expedice | [14 empty] | VV | 2 | 1 | True | 0 | ROZPOCET
| VV |  | (2*4,025+2*3)*3,77 |  | 52.969 | [12 empty] | VV | 2 | 2 | True | 0 | ROZPOCET
| VV |  | (1,3+2*2,6)*0,3 |  | 1.95 | [12 empty] | VV | 2 | 2 | True | 0 | ROZPOCET
| VV |  | -1,3*2,6 |  | -3.38 | [12 empty] | VV | 2 | 2 | True | 0 | ROZPOCET
| VV |  | -1,1*2,15 |  | -2.365 | [12 empty] | VV | 2 | 2 | True | 0 | ROZPOCET
| VV |  | -0,8*2,1 |  | -1.68 | [12 empty] | VV | 2 | 2 | True | 0 | ROZPOCET
| VV |  | místnost 114 - kancelář | [14 empty] | VV | 2 | 1 | True | 0 | ROZPOCET
| VV |  | (2*2,95+2*3,4)*3,77 |  | 47.879 | [12 empty] | VV | 2 | 2 | True | 0 | ROZPOCET
| VV |  | (2,06+2*0,7)*0,3 |  | 1.038 | [12 empty] | VV | 2 | 2 | True | 0 | ROZPOCET
| VV |  | -2,06*0,7 |  | -1.442 | [12 empty] | VV | 2 | 2 | True | 0 | ROZPOCET
| VV |  | -0,9*2,15 |  | -1.935 | [12 empty] | VV | 2 | 2 | True | 0 | ROZPOCET
| VV |  | místnost 115 - chodba čistá | [14 empty] | VV | 2 | 1 | True | 0 | ROZPOCET
| VV |  | (2*7,375+2*1,4)*3,77 |  | 66.164 | [12 empty] | VV | 2 | 2 | True | 0 | ROZPOCET
| VV |  | -5*0,9*2,15 |  | -9.675 | [12 empty] | VV | 2 | 2 | True | 0 | ROZPOCET
| VV |  | místnost 116 - úklidová místnost - čistá | [14 empty] | VV | 2 | 1 | True | 0 | ROZPOCET
| VV |  | (2*2,4+2*1,4)*3,77 |  | 28.652 | [12 empty] | VV | 2 | 2 | True | 0 | ROZPOCET
| VV |  | -0,9*2,15 |  | -1.935 | [12 empty] | VV | 2 | 2 | True | 0 | ROZPOCET
| VV |  | místnost 117 - šatna | [14 empty] | VV | 2 | 1 | True | 0 | ROZPOCET
| VV |  | (2*2,275+2*4,5)*3,77 |  | 51.084 | [12 empty] | VV | 2 | 2 | True | 0 | ROZPOCET
| VV |  | -3*0,9*2,15 |  | -5.805 | [12 empty] | VV | 2 | 2 | True | 0 | ROZPOCET
| VV |  | -0,8*2,1 |  | -1.68 | [12 empty] | VV | 2 | 2 | True | 0 | ROZPOCET
| VV |  | místnost 118 - imobilní wc, sprcha | [14 empty] | VV | 2 | 1 | True | 0 | ROZPOCET
| VV |  | (2*2,6+2*2,27)*3,77 |  | 36.72 | [12 empty] | VV | 2 | 2 | True | 0 | ROZPOCET
| VV |  | -0,9*2,15 |  | -1.935 | [12 empty] | VV | 2 | 2 | True | 0 | ROZPOCET
| VV |  | místnost 119 - wc, sprcha | [14 empty] | VV | 2 | 1 | True | 0 | ROZPOCET
| VV |  | (2*2,6+2*2,05+2*1,4)*3,77 |  | 45.617 | [12 empty] | VV | 2 | 2 | True | 0 | ROZPOCET
| VV |  | -0,8*2,1 |  | -1.68 | [12 empty] | VV | 2 | 2 | True | 0 | ROZPOCET
| VV |  | místnost 120 - šatna | [14 empty] | VV | 2 | 1 | True | 0 | ROZPOCET
| VV |  | (2*2,25+2*4,5)*3,77 |  | 50.895 | [12 empty] | VV | 2 | 2 | True | 0 | ROZPOCET
| VV |  | -2*0,9*2,15 |  | -3.87 | [12 empty] | VV | 2 | 2 | True | 0 | ROZPOCET
| VV |  | -0,8*2,1 |  | -1.68 | [12 empty] | VV | 2 | 2 | True | 0 | ROZPOCET
| VV |  | místnost 121 - wc, sprcha | [14 empty] | VV | 2 | 1 | True | 0 | ROZPOCET
| VV |  | (2*2,55+2*2,95+2*0,725)*3,77 |  | 46.937 | [12 empty] | VV | 2 | 2 | True | 0 | ROZPOCET
| VV |  | -0,8*2,1 |  | -1.68 | [12 empty] | VV | 2 | 2 | True | 0 | ROZPOCET
| VV |  | -0,7*2,1 |  | -1.47 | [12 empty] | VV | 2 | 2 | True | 0 | ROZPOCET
| VV |  | (2*0,9+2*1,775)*3,77 |  | 20.17 | [12 empty] | VV | 2 | 2 | True | 0 | ROZPOCET
| VV |  | -0,7*2,1 |  | -1.47 | [12 empty] | VV | 2 | 2 | True | 0 | ROZPOCET
| VV |  | místnost 122 - úklidová místnost | [14 empty] | VV | 2 | 1 | True | 0 | ROZPOCET
| VV |  | (2*2,55+2*1,425)*3,77 |  | 29.972 | [12 empty] | VV | 2 | 2 | True | 0 | ROZPOCET
| VV |  | -0,9*2,15 |  | -1.935 | [12 empty] | VV | 2 | 2 | True | 0 | ROZPOCET
| VV |  | místnost 123 - chodba čistá | [14 empty] | VV | 2 | 1 | True | 0 | ROZPOCET
| VV |  | (2*1,05+2*1,62)*3,77 |  | 20.132 | [12 empty] | VV | 2 | 2 | True | 0 | ROZPOCET
| VV |  | -2*0,9*2,15 |  | -3.87 | [12 empty] | VV | 2 | 2 | True | 0 | ROZPOCET
| VV |  | místnost 124 - šatna personál | [14 empty] | VV | 2 | 1 | True | 0 | ROZPOCET
| VV |  | (2*1,85+2*1,62)*3,77 |  | 26.164 | [12 empty] | VV | 2 | 2 | True | 0 | ROZPOCET
| VV |  | -2*0,9*2,15 |  | -3.87 | [12 empty] | VV | 2 | 2 | True | 0 | ROZPOCET
| VV |  | místnost 125 - wc, sprcha personál | [14 empty] | VV | 2 | 1 | True | 0 | ROZPOCET
| VV |  | (2*3,025+2*1,555)*3,77 |  | 34.533 | [12 empty] | VV | 2 | 2 | True | 0 | ROZPOCET
| VV |  | -0,8*2,1 |  | -1.68 | [12 empty] | VV | 2 | 2 | True | 0 | ROZPOCET
| VV |  | místnost 126 - chodba | [14 empty] | VV | 2 | 1 | True | 0 | ROZPOCET
| VV |  | (2*6,875+2*1,62)*3,77 |  | 64.052 | [12 empty] | VV | 2 | 2 | True | 0 | ROZPOCET
| VV |  | (1,62+2*3,05)*0,3 |  | 2.316 | [12 empty] | VV | 2 | 2 | True | 0 | ROZPOCET
| VV |  | -1,62*3,05 |  | -4.941 | [12 empty] | VV | 2 | 2 | True | 0 | ROZPOCET
| VV |  | -5*0,9*2,15 |  | -9.675 | [12 empty] | VV | 2 | 2 | True | 0 | ROZPOCET
| VV |  | místnost 127 - sklad vína | [14 empty] | VV | 2 | 1 | True | 0 | ROZPOCET
| VV |  | (2*9,55+2*12,6)*5,35 |  | 237.005 | [12 empty] | VV | 2 | 2 | True | 0 | ROZPOCET
| VV |  | (1,8+2*2,6)*0,3 |  | 2.1 | [12 empty] | VV | 2 | 2 | True | 0 | ROZPOCET
| VV |  | -1,8*2,6 |  | -4.68 | [12 empty] | VV | 2 | 2 | True | 0 | ROZPOCET
| VV |  | -1,1*2,15 |  | -2.365 | [12 empty] | VV | 2 | 2 | True | 0 | ROZPOCET
| VV |  | místnost 128 - tanková hala | [14 empty] | VV | 2 | 1 | True | 0 | ROZPOCET
| VV |  | (2*13,15+2*6,665)*5,35 |  | 212.021 | [12 empty] | VV | 2 | 2 | True | 0 | ROZPOCET
| VV |  | -2,2*2,7 |  | -5.94 | [12 empty] | VV | 2 | 2 | True | 0 | ROZPOCET
| VV |  | -2*1,1*2,15 |  | -4.73 | [12 empty] | VV | 2 | 2 | True | 0 | ROZPOCET
| VV |  | -1*2,15 |  | -2.15 | [12 empty] | VV | 2 | 2 | True | 0 | ROZPOCET
| VV |  | -2,45*2,15 |  | -5.268 | [12 empty] | VV | 2 | 2 | True | 0 | ROZPOCET
| VV |  | místnost 129 - šatna, dílny | [14 empty] | VV | 2 | 1 | True | 0 | ROZPOCET
| VV |  | (2*2,95+2*2,05)*3,77 |  | 37.7 | [12 empty] | VV | 2 | 2 | True | 0 | ROZPOCET
| VV |  | (1,6+2*0,7)*0,3 |  | 0.9 | [12 empty] | VV | 2 | 2 | True | 0 | ROZPOCET
| VV |  | -1,6*0,7 |  | -1.12 | [12 empty] | VV | 2 | 2 | True | 0 | ROZPOCET
| VV |  | -0,8*2,1 |  | -1.68 | [12 empty] | VV | 2 | 2 | True | 0 | ROZPOCET
| VV |  | místnost 130 - chodba | [14 empty] | VV | 2 | 1 | True | 0 | ROZPOCET
| VV |  | (2*2,95+2*1,3)*3,77 |  | 32.045 | [12 empty] | VV | 2 | 2 | True | 0 | ROZPOCET
| VV |  | (1,1+2*2,6)*0,3 |  | 1.89 | [12 empty] | VV | 2 | 2 | True | 0 | ROZPOCET
| VV |  | -1,1*2,6 |  | -2.86 | [12 empty] | VV | 2 | 2 | True | 0 | ROZPOCET
| VV |  | -2*0,9*2,15 |  | -3.87 | [12 empty] | VV | 2 | 2 | True | 0 | ROZPOCET
| VV |  | -3*0,8*2,15 |  | -5.16 | [12 empty] | VV | 2 | 2 | True | 0 | ROZPOCET
| VV |  | místnost 131 - wc | [14 empty] | VV | 2 | 1 | True | 0 | ROZPOCET
| VV |  | (2*0,9+2*1,625)*3,77 |  | 19.039 | [12 empty] | VV | 2 | 2 | True | 0 | ROZPOCET
| VV |  | -0,8*2,15 |  | -1.72 | [12 empty] | VV | 2 | 2 | True | 0 | ROZPOCET
| VV |  | místnost 132 - wc | [14 empty] | VV | 2 | 1 | True | 0 | ROZPOCET
| VV |  | (2*0,9+2*1,625)*3,77 |  | 19.039 | [12 empty] | VV | 2 | 2 | True | 0 | ROZPOCET
| VV |  | -0,8*2,15 |  | -1.72 | [12 empty] | VV | 2 | 2 | True | 0 | ROZPOCET
| VV |  | místnost 133 - sprcha dílny | [14 empty] | VV | 2 | 1 | True | 0 | ROZPOCET
| VV |  | (2*0,9+2*1,625)*3,77 |  | 19.039 | [12 empty] | VV | 2 | 2 | True | 0 | ROZPOCET
| VV |  | -0,8*2,15 |  | -1.72 | [12 empty] | VV | 2 | 2 | True | 0 | ROZPOCET
| VV |  | místnost 134 - dílna, provoz | [14 empty] | VV | 2 | 1 | True | 0 | ROZPOCET
| VV |  | (2*9,07+2*5,4)*3,77 |  | 109.104 | [12 empty] | VV | 2 | 2 | True | 0 | ROZPOCET
| VV |  | -3,2*2,7 |  | -8.64 | [12 empty] | VV | 2 | 2 | True | 0 | ROZPOCET
| VV |  | (1,1+2*2,6)*0,3 |  | 1.89 | [12 empty] | VV | 2 | 2 | True | 0 | ROZPOCET
| VV |  | -1,1*2,6 |  | -2.86 | [12 empty] | VV | 2 | 2 | True | 0 | ROZPOCET
| VV |  | místnost 135 - garáž zahradní techniky | [14 empty] | VV | 2 | 1 | True | 0 | ROZPOCET
| VV |  | (2*4,377+2*7,215)*3,77 |  | 87.404 | [12 empty] | VV | 2 | 2 | True | 0 | ROZPOCET
| VV |  | -2,2*2,7 |  | -5.94 | [12 empty] | VV | 2 | 2 | True | 0 | ROZPOCET
| VV |  | (1,1+2*2,6)*0,3 |  | 1.89 | [12 empty] | VV | 2 | 2 | True | 0 | ROZPOCET
| VV |  | -1,1*2,6 |  | -2.86 | [12 empty] | VV | 2 | 2 | True | 0 | ROZPOCET
| VV |  | 3*(1,6+2*0,7)*0,3 |  | 2.7 | [12 empty] | VV | 2 | 2 | True | 0 | ROZPOCET
| VV |  | -3*1,6*0,7 |  | -3.36 | [12 empty] | VV | 2 | 2 | True | 0 | ROZPOCET
| VV |  | místnost 136 - kancelář, sklad | [14 empty] | VV | 2 | 1 | True | 0 | ROZPOCET
| VV |  | (2*3,82+2*2,45)*3,77 |  | 47.276 | [12 empty] | VV | 2 | 2 | True | 0 | ROZPOCET
| VV |  | (1,6+2*0,7)*0,3 |  | 0.9 | [12 empty] | VV | 2 | 2 | True | 0 | ROZPOCET
| VV |  | -1,6*0,7 |  | -1.12 | [12 empty] | VV | 2 | 2 | True | 0 | ROZPOCET
| VV |  | -2,45*2,15 |  | -5.268 | [12 empty] | VV | 2 | 2 | True | 0 | ROZPOCET
| VV |  | místnost 137 - experimentální místnost | [14 empty] | VV | 2 | 1 | True | 0 | ROZPOCET
| VV |  | (2*3,6+2*3,15)*3,77 |  | 50.895 | [12 empty] | VV | 2 | 2 | True | 0 | ROZPOCET
| VV |  | -1,1*2,15 |  | -2.365 | [12 empty] | VV | 2 | 2 | True | 0 | ROZPOCET
| VV |  | místnost 138 - barikovna | [14 empty] | VV | 2 | 1 | True | 0 | ROZPOCET
| VV |  | (2*3,45+2*7,19)*3,77 |  | 80.226 | [12 empty] | VV | 2 | 2 | True | 0 | ROZPOCET
| VV |  | -1,1*2,15 |  | -2.365 | [12 empty] | VV | 2 | 2 | True | 0 | ROZPOCET
| VV |  | -3,45*3 |  | -10.35 | [12 empty] | VV | 2 | 2 | True | 0 | ROZPOCET
| VV |  | místnost 139 - předsíň | [14 empty] | VV | 2 | 1 | True | 0 | ROZPOCET
| VV |  | (2*1,475+2*1,95)*3,77 |  | 25.825 | [12 empty] | VV | 2 | 2 | True | 0 | ROZPOCET
| VV |  | -3*0,9*2,15 |  | -5.805 | [12 empty] | VV | 2 | 2 | True | 0 | ROZPOCET
| VV |  | místnost 140 - příruční sklad | [14 empty] | VV | 2 | 1 | True | 0 | ROZPOCET
| VV |  | (2*2+2*1,95)*3,77 |  | 29.783 | [12 empty] | VV | 2 | 2 | True | 0 | ROZPOCET
| VV |  | -0,9*2,15 |  | -1.935 | [12 empty] | VV | 2 | 2 | True | 0 | ROZPOCET
| VV |  | místnost 141 - wc muži/ženy | [14 empty] | VV | 2 | 1 | True | 0 | ROZPOCET
| VV |  | (1,8+3,05+3,45+2,05)*3,77 |  | 39.02 | [12 empty] | VV | 2 | 2 | True | 0 | ROZPOCET
| VV |  | -0,9*2,15 |  | -1.935 | [12 empty] | VV | 2 | 2 | True | 0 | ROZPOCET
| VV |  | -0,8*2,15 |  | -1.72 | [12 empty] | VV | 2 | 2 | True | 0 | ROZPOCET
| VV |  | místnost 142 - úklidová místnost | [14 empty] | VV | 2 | 1 | True | 0 | ROZPOCET
| VV |  | (2*1,675+2*1,175)*3,77 |  | 21.489 | [12 empty] | VV | 2 | 2 | True | 0 | ROZPOCET
| VV |  | -0,8*2,15 |  | -1.72 | [12 empty] | VV | 2 | 2 | True | 0 | ROZPOCET
| VV |  | místnost 143 - wc imobilní | [14 empty] | VV | 2 | 1 | True | 0 | ROZPOCET
| VV |  | (1,3+1,8+2,3+0,15)*3,77 |  | 20.924 | [12 empty] | VV | 2 | 2 | True | 0 | ROZPOCET
| VV |  | místnost 144 - prezentační místnost | [14 empty] | VV | 2 | 1 | True | 0 | ROZPOCET
| VV |  | (7,52+7,57)*3,77 |  | 56.889 | [12 empty] | VV | 2 | 2 | True | 0 | ROZPOCET
| VV |  | -3,45*3 |  | -10.35 | [12 empty] | VV | 2 | 2 | True | 0 | ROZPOCET
| VV |  | -0,9*2,15 |  | -1.935 | [12 empty] | VV | 2 | 2 | True | 0 | ROZPOCET
| VV |  | místnost 145 - IT, rack | [14 empty] | VV | 2 | 1 | True | 0 | ROZPOCET
| VV |  | (2*2,7+2*1,555)*3,77 |  | 32.083 | [12 empty] | VV | 2 | 2 | True | 0 | ROZPOCET
| VV |  | -0,9*2,15 |  | -1.935 | [12 empty] | VV | 2 | 2 | True | 0 | ROZPOCET
| VV |  | místnost 146 - rozvodna, strojovna | [14 empty] | VV | 2 | 1 | True | 0 | ROZPOCET
| VV |  | (2*2,7+2*3)*3,77 |  | 42.978 | [12 empty] | VV | 2 | 2 | True | 0 | ROZPOCET
| VV |  | (1,3+2*2,6)*0,3 |  | 1.95 | [12 empty] | VV | 2 | 2 | True | 0 | ROZPOCET
| VV |  | -1,3*2,6 |  | -3.38 | [12 empty] | VV | 2 | 2 | True | 0 | ROZPOCET
| VV |  | místnost 147 - chodba | [14 empty] | VV | 2 | 1 | True | 0 | ROZPOCET
| VV |  | (2*1,8+2*15,02)*3,77 |  | 126.823 | [12 empty] | VV | 2 | 2 | True | 0 | ROZPOCET
| VV |  | 2*(1,8+2*2,6)*0,3 |  | 4.2 | [12 empty] | VV | 2 | 2 | True | 0 | ROZPOCET
| VV |  | -2*1,8*2,6 |  | -9.36 | [12 empty] | VV | 2 | 2 | True | 0 | ROZPOCET
| VV |  | -1*2,15 |  | -2.15 | [12 empty] | VV | 2 | 2 | True | 0 | ROZPOCET
| VV |  | -1,62*3,05 |  | -4.941 | [12 empty] | VV | 2 | 2 | True | 0 | ROZPOCET
| VV |  | místnost 148 - strojovna, technologie | [14 empty] | VV | 2 | 1 | True | 0 | ROZPOCET
| VV |  | (2*6,9+2*3,4)*3,77 |  | 77.662 | [12 empty] | VV | 2 | 2 | True | 0 | ROZPOCET
| VV |  | (1,6+2*2,6)*0,3 |  | 2.04 | [12 empty] | VV | 2 | 2 | True | 0 | ROZPOCET
| VV |  | -1,6*2,6 |  | -4.16 | [12 empty] | VV | 2 | 2 | True | 0 | ROZPOCET
| VV |  | ODPOČET OBKLADY | [14 empty] | VV | 2 | 1 | True | 0 | ROZPOCET
| VV |  | -OBKLAD_KERAMICKÝ |  | -284.025 | [12 empty] | VV | 2 | 2 | True | 0 | ROZPOCET
| VV |  | -OBKLAD_PÁSKY |  | -85.662 | [12 empty] | VV | 2 | 2 | True | 0 | ROZPOCET
| VV |  | Součet |  | 1963.89 | [12 empty] | VV | 2 | 4 | True | 1 | ROZPOCET
104 | K | 612321391 | Příplatek k vápenocementové omítce vnitřních stěn za každých dalších 5 mm tloušťky strojně | m2 | 2333.577 |  | 0 | CS ÚRS 2025 01 |  | základní |  | 0 | 0.0068 | 15.8683 | 0 | 0 | 4 | K | 2 |  |  |  | ROZPOCET | [5 empty] | 0 | 0 | 0 | 0 | 0 | 1 | 0 | 4 | -1686970693
| Online PSC |  | https://podminky.urs.cz/item/CS_URS_2025_01/612321391 | [14 empty] | Online PSC | 2
| VV |  | Vápenocementová omítka hladká jednovrstvá vnitřních stěn nanášená strojně | [14 empty] | VV | 2 | 1 | True | 0 | ROZPOCET
| VV |  | 369,687 |  | 369.687 | [12 empty] | VV | 2 | 2 | True | 0 | ROZPOCET
| VV |  | Vápenocementová omítka štuková dvouvrstvá vnitřních stěn nanášená strojně | [14 empty] | VV | 2 | 1 | True | 0 | ROZPOCET
| VV |  | 1963,89 |  | 1963.89 | [12 empty] | VV | 2 | 2 | True | 0 | ROZPOCET
| VV |  | Součet |  | 2333.577 | [12 empty] | VV | 2 | 4 | True | 1 | ROZPOCET
105 | K | 619991011 | Obalení samostatných konstrukcí a prvků PE fólií | m2 | 105.734 |  | 0 | CS ÚRS 2025 01 |  | základní |  | 0 | 9e-05 | 0.0095161 | 6e-05 | 0.006344 | 4 | K | 2 |  |  |  | ROZPOCET | [5 empty] | 0 | 0 | 0 | 0 | 0 | 1 | 0 | 4 | -1068611947
| Online PSC |  | https://podminky.urs.cz/item/CS_URS_2025_01/619991011 | [14 empty] | Online PSC | 2
| VV |  | výkres 002 - půdorys 1.NP | [14 empty] | VV | 2 | 1 | True | 0 | ROZPOCET
| VV |  | 5*(1,1*2,6) |  | 14.3 | [12 empty] | VV | 2 | 2 | True | 0 | ROZPOCET
| VV |  | 3*0,7 |  | 2.1 | [12 empty] | VV | 2 | 2 | True | 0 | ROZPOCET
| VV |  | 2*(1,3*2,6) |  | 6.76 | [12 empty] | VV | 2 | 2 | True | 0 | ROZPOCET
| VV |  | 3*(1,8*2,6) |  | 14.04 | [12 empty] | VV | 2 | 2 | True | 0 | ROZPOCET
| VV |  | (7,7+7,75)*3,4 |  | 52.53 | [12 empty] | VV | 2 | 2 | True | 0 | ROZPOCET
| VV |  | 8*(1,6*0,7) |  | 8.96 | [12 empty] | VV | 2 | 2 | True | 0 | ROZPOCET
| VV |  | 1,6*2,6 |  | 4.16 | [12 empty] | VV | 2 | 2 | True | 0 | ROZPOCET
| VV |  | 2*2,06*0,7 |  | 2.884 | [12 empty] | VV | 2 | 2 | True | 0 | ROZPOCET
| VV |  | Součet |  | 105.734 | [12 empty] | VV | 2 | 4 | True | 1 | ROZPOCET
106 | K | 622131321 | Penetrační nátěr vnějších stěn nanášený strojně | m2 | 704.036 |  | 0 | CS ÚRS 2025 01 |  | základní |  | 0 | 0.00026 | 0.18305 | 0 | 0 | 4 | K | 2 |  |  |  | ROZPOCET | [5 empty] | 0 | 0 | 0 | 0 | 0 | 1 | 0 | 4 | -1866251483
| Online PSC |  | https://podminky.urs.cz/item/CS_URS_2025_01/622131321 | [14 empty] | Online PSC | 2
| VV |  | Skladba_OP01 |  | 352.58 | [12 empty] | VV | 2 | 2 | True | 0 | ROZPOCET
| VV |  | Skladba_OP02 |  | 107.81 | [12 empty] | VV | 2 | 2 | True | 0 | ROZPOCET
| VV |  | Skladba_OP03 |  | 48.423 | [12 empty] | VV | 2 | 2 | True | 0 | ROZPOCET
| VV |  | Skladba_OP04 |  | 107.57 | [12 empty] | VV | 2 | 2 | True | 0 | ROZPOCET
| VV |  | Skladba_OP05 |  | 30.98 | [12 empty] | VV | 2 | 2 | True | 0 | ROZPOCET
| VV |  | Skladba_OP06 |  | 8.3 | [12 empty] | VV | 2 | 2 | True | 0 | ROZPOCET
| VV |  | Skladba_OP09 |  | 21.19 | [12 empty] | VV | 2 | 2 | True | 0 | ROZPOCET
| VV |  | Skladba_OP1_SOKL |  | 15.34 | [12 empty] | VV | 2 | 2 | True | 0 | ROZPOCET
| VV |  | Skladba_OP2_SOKL |  | 8.36 | [12 empty] | VV | 2 | 2 | True | 0 | ROZPOCET
| VV |  | Skladba_OP3_SOKL |  | 3.483 | [12 empty] | VV | 2 | 2 | True | 0 | ROZPOCET
| VV |  | Součet |  | 704.036 | [12 empty] | VV | 2 | 4 | True | 1 | ROZPOCET
107 | K | 622143003 | Montáž omítkových plastových nebo pozinkovaných rohových profilů | m | 218.35 |  | 0 | CS ÚRS 2025 01 |  | základní |  | 0 | 0 | 0 | 0 | 0 | 4 | K | 2 |  |  |  | ROZPOCET | [5 empty] | 0 | 0 | 0 | 0 | 0 | 1 | 0 | 4 | -1222555479
| Online PSC |  | https://podminky.urs.cz/item/CS_URS_2025_01/622143003 | [14 empty] | Online PSC | 2
| VV |  | výkres 002 - půdorys 1.NP | [14 empty] | VV | 2 | 1 | True | 0 | ROZPOCET
| VV |  | 5*(1,1+2*2,6) |  | 31.5 | [12 empty] | VV | 2 | 2 | True | 0 | ROZPOCET
| VV |  | 3+2*0,7 |  | 4.4 | [12 empty] | VV | 2 | 2 | True | 0 | ROZPOCET
| VV |  | 2*(1,3+2*2,6) |  | 13 | [12 empty] | VV | 2 | 2 | True | 0 | ROZPOCET
| VV |  | 3*(1,8+2*2,6) |  | 21 | [12 empty] | VV | 2 | 2 | True | 0 | ROZPOCET
| VV |  | (7,7+2*7,75)*3,4 |  | 78.88 | [12 empty] | VV | 2 | 2 | True | 0 | ROZPOCET
| VV |  | 8*(1,6+2*0,7) |  | 24 | [12 empty] | VV | 2 | 2 | True | 0 | ROZPOCET
| VV |  | 1,6+2*2,6 |  | 6.8 | [12 empty] | VV | 2 | 2 | True | 0 | ROZPOCET
| VV |  | 2*(2,06+2*0,7) |  | 6.92 | [12 empty] | VV | 2 | 2 | True | 0 | ROZPOCET
| VV |  | vnitřní | [14 empty] | VV | 2 | 1 | True | 0 | ROZPOCET
| VV |  | 4*3 |  | 12 | [12 empty] | VV | 2 | 2 | True | 0 | ROZPOCET
| VV |  | Mezisoučet |  | 198.5 | [12 empty] | VV | 2 | 3 | True | 0 | ROZPOCET
| VV |  | 198,5*0,1 |  | 19.85 | [12 empty] | VV | 2 | 2 | True | 0 | ROZPOCET
| VV |  | Součet |  | 218.35 | [12 empty] | VV | 2 | 4 | True | 1 | ROZPOCET
108 | M | 553430R1 | lišta omítková rohová | m | 240.185 |  | 0 |  |  | základní |  | 0 | 0.0001 | 0.024019 | 0 | 0 | 8 | M | 2 |  |  |  | ROZPOCET | [5 empty] | 0 | 0 | 0 | 0 | 0 | 1 | 0 | 4 | 1574900013
| VV |  | 218,35*1,1 'Přepočtené koeficientem množství |  | 240.185 | [12 empty] | VV | 2 | 2 | False | 1 | ROZPOCET
109 | K | 622143004 | Montáž omítkových samolepících začišťovacích profilů pro spojení s okenním rámem | m | 186.5 |  | 0 | CS ÚRS 2025 01 |  | základní |  | 0 | 0 | 0 | 0 | 0 | 4 | K | 2 |  |  |  | ROZPOCET | [5 empty] | 0 | 0 | 0 | 0 | 0 | 1 | 0 | 4 | 711805171
| Online PSC |  | https://podminky.urs.cz/item/CS_URS_2025_01/622143004 | [14 empty] | Online PSC | 2
| VV |  | profil začišťovací PVC pro ostění vnitřních omítek | [14 empty] | VV | 2 | 1 | True | 0 | ROZPOCET
| VV |  | 186,5 |  | 186.5 | [12 empty] | VV | 2 | 2 | True | 1 | ROZPOCET
110 | M | 59051516 | profil začišťovací PVC pro ostění vnitřních omítek | m | 205.15 |  | 0 | CS ÚRS 2025 01 |  | základní |  | 0 | 0.0003 | 0.061545 | 0 | 0 | 8 | M | 2 |  |  |  | ROZPOCET | [5 empty] | 0 | 0 | 0 | 0 | 0 | 1 | 0 | 4 | -128304695
| VV |  | výkres 002 - půdorys 1.NP | [14 empty] | VV | 2 | 1 | True | 0 | ROZPOCET
| VV |  | 5*(1,1+2*2,6) |  | 31.5 | [12 empty] | VV | 2 | 2 | True | 0 | ROZPOCET
| VV |  | 3+2*0,7 |  | 4.4 | [12 empty] | VV | 2 | 2 | True | 0 | ROZPOCET
| VV |  | 2*(1,3+2*2,6) |  | 13 | [12 empty] | VV | 2 | 2 | True | 0 | ROZPOCET
| VV |  | 3*(1,8+2*2,6) |  | 21 | [12 empty] | VV | 2 | 2 | True | 0 | ROZPOCET
| VV |  | (7,7+2*7,75)*3,4 |  | 78.88 | [12 empty] | VV | 2 | 2 | True | 0 | ROZPOCET
| VV |  | 8*(1,6+2*0,7) |  | 24 | [12 empty] | VV | 2 | 2 | True | 0 | ROZPOCET
| VV |  | 1,6+2*2,6 |  | 6.8 | [12 empty] | VV | 2 | 2 | True | 0 | ROZPOCET
| VV |  | 2*(2,06+2*0,7) |  | 6.92 | [12 empty] | VV | 2 | 2 | True | 0 | ROZPOCET
| VV |  | Součet |  | 186.5 | [12 empty] | VV | 2 | 4 | True | 1 | ROZPOCET
| VV |  | 186,5*1,1 'Přepočtené koeficientem množství |  | 205.15 | [12 empty] | VV | 2 | 2 | False | 1 | ROZPOCET
111 | K | 622151031 | Penetrační silikonový nátěr vnějších pastovitých tenkovrstvých omítek stěn | m2 | 39.28 |  | 0 | CS ÚRS 2025 01 |  | základní |  | 0 | 0.00014 | 0.0054992 | 0 | 0 | 4 | K | 2 |  |  |  | ROZPOCET | [5 empty] | 0 | 0 | 0 | 0 | 0 | 1 | 0 | 4 | 2017325909
| Online PSC |  | https://podminky.urs.cz/item/CS_URS_2025_01/622151031 | [14 empty] | Online PSC | 2
| VV |  | Skladba_OP05 |  | 30.98 | [12 empty] | VV | 2 | 2 | True | 0 | ROZPOCET
| VV |  | Skladba_OP06 |  | 8.3 | [12 empty] | VV | 2 | 2 | True | 0 | ROZPOCET
| VV |  | Součet |  | 39.28 | [12 empty] | VV | 2 | 4 | True | 1 | ROZPOCET
112 | K | 622211041 | Montáž kontaktního zateplení vnějších stěn lepením a mechanickým kotvením polystyrénových desek do betonu a zdiva tl přes 160 do 200 mm | m2 | 539.743 |  | 0 | CS ÚRS 2025 01 |  | základní |  | 0 | 0.00868 | 4.685 | 0 | 0 | 4 | K | 2 |  |  |  | ROZPOCET | [5 empty] | 0 | 0 | 0 | 0 | 0 | 1 | 0 | 4 | -1931331380
| Online PSC |  | https://podminky.urs.cz/item/CS_URS_2025_01/622211041 | [14 empty] | Online PSC | 2
| VV |  | Skladba_OP01 |  | 352.58 | [12 empty] | VV | 2 | 2 | True | 0 | ROZPOCET
| VV |  | Skladba_OP02 |  | 107.81 | [12 empty] | VV | 2 | 2 | True | 0 | ROZPOCET
| VV |  | Skladba_OP05 |  | 30.98 | [12 empty] | VV | 2 | 2 | True | 0 | ROZPOCET
| VV |  | Skladba_OP09 |  | 21.19 | [12 empty] | VV | 2 | 2 | True | 0 | ROZPOCET
| VV |  | Skladba_OP1_SOKL |  | 15.34 | [12 empty] | VV | 2 | 2 | True | 0 | ROZPOCET
| VV |  | Skladba_OP2_SOKL |  | 8.36 | [12 empty] | VV | 2 | 2 | True | 0 | ROZPOCET
| VV |  | Skladba_OP3_SOKL |  | 3.483 | [12 empty] | VV | 2 | 2 | True | 0 | ROZPOCET
| VV |  | Součet |  | 539.743 | [12 empty] | VV | 2 | 4 | True | 1 | ROZPOCET
113 | M | 28375986 | deska EPS 100 fasádní λ=0,037 tl 180mm | m2 | 515.939 |  | 0 | CS ÚRS 2025 01 |  | základní |  | 0 | 0.00414 | 2.136 | 0 | 0 | 8 | M | 2 |  |  |  | ROZPOCET | [5 empty] | 0 | 0 | 0 | 0 | 0 | 1 | 0 | 4 | 1399277381
| VV |  | Skladba_OP01 |  | 352.58 | [12 empty] | VV | 2 | 2 | True | 0 | ROZPOCET
| VV |  | Skladba_OP02 |  | 107.81 | [12 empty] | VV | 2 | 2 | True | 0 | ROZPOCET
| VV |  | Skladba_OP05 |  | 30.98 | [12 empty] | VV | 2 | 2 | True | 0 | ROZPOCET
| VV |  | Součet |  | 491.37 | [12 empty] | VV | 2 | 4 | True | 1 | ROZPOCET
| VV |  | 491,37*1,05 'Přepočtené koeficientem množství |  | 515.939 | [12 empty] | VV | 2 | 2 | False | 1 | ROZPOCET
114 | M | 28375987 | deska EPS 100 fasádní λ=0,037 tl 200mm | m2 | 22.25 |  | 0 | CS ÚRS 2025 01 |  | základní |  | 0 | 0.0046 | 0.10235 | 0 | 0 | 8 | M | 2 |  |  |  | ROZPOCET | [5 empty] | 0 | 0 | 0 | 0 | 0 | 1 | 0 | 4 | -458864947
| VV |  | Skladba_OP09 |  | 21.19 | [12 empty] | VV | 2 | 2 | True | 1 | ROZPOCET
| VV |  | 21,19*1,05 'Přepočtené koeficientem množství |  | 22.25 | [12 empty] | VV | 2 | 2 | False | 1 | ROZPOCET
115 | M | 28376450 | deska XPS hrana polodrážková a hladký povrch 300kPA λ=0,035 tl 180mm | m2 | 24.885 |  | 0 | CS ÚRS 2025 01 |  | základní |  | 0 | 0.0054 | 0.13438 | 0 | 0 | 8 | M | 2 |  |  |  | ROZPOCET | [5 empty] | 0 | 0 | 0 | 0 | 0 | 1 | 0 | 4 | 1402944655
| VV |  | Skladba_OP1_SOKL |  | 15.34 | [12 empty] | VV | 2 | 2 | True | 0 | ROZPOCET
| VV |  | Skladba_OP2_SOKL |  | 8.36 | [12 empty] | VV | 2 | 2 | True | 0 | ROZPOCET
| VV |  | Součet |  | 23.7 | [12 empty] | VV | 2 | 4 | True | 1 | ROZPOCET
| VV |  | 23,7*1,05 'Přepočtené koeficientem množství |  | 24.885 | [12 empty] | VV | 2 | 2 | False | 1 | ROZPOCET
116 | K | 622221041 | Montáž kontaktního zateplení vnějších stěn lepením a mechanickým kotvením desek z minerální vlny s podélnou orientací do zdiva a betonu tl přes 160 do 200 mm | m2 | 164.293 |  | 0 | CS ÚRS 2025 01 |  | základní |  | 0 | 0.01168 | 1.9189 | 0 | 0 | 4 | K | 2 |  |  |  | ROZPOCET | [5 empty] | 0 | 0 | 0 | 0 | 0 | 1 | 0 | 4 | -22008498
| Online PSC |  | https://podminky.urs.cz/item/CS_URS_2025_01/622221041 | [14 empty] | Online PSC | 2
| VV |  | Skladba_OP03 |  | 48.423 | [12 empty] | VV | 2 | 2 | True | 0 | ROZPOCET
| VV |  | Skladba_OP04 |  | 107.57 | [12 empty] | VV | 2 | 2 | True | 0 | ROZPOCET
| VV |  | Skladba_OP06 |  | 8.3 | [12 empty] | VV | 2 | 2 | True | 0 | ROZPOCET
| VV |  | Součet |  | 164.293 | [12 empty] | VV | 2 | 4 | True | 1 | ROZPOCET
117 | M | 63142047 | deska tepelně izolační minerální kontaktních fasád podélné vlákno λ=0,037-0,038 tl 180mm | m2 | 172.508 |  | 0 | CS ÚRS 2025 01 |  | základní |  | 0 | 0.018 | 3.1051 | 0 | 0 | 8 | M | 2 |  |  |  | ROZPOCET | [5 empty] | 0 | 0 | 0 | 0 | 0 | 1 | 0 | 4 | -72916957
| VV |  | Skladba_OP03 |  | 48.423 | [12 empty] | VV | 2 | 2 | True | 0 | ROZPOCET
| VV |  | Skladba_OP04 |  | 107.57 | [12 empty] | VV | 2 | 2 | True | 0 | ROZPOCET
| VV |  | Skladba_OP06 |  | 8.3 | [12 empty] | VV | 2 | 2 | True | 0 | ROZPOCET
| VV |  | Součet |  | 164.293 | [12 empty] | VV | 2 | 4 | True | 1 | ROZPOCET
| VV |  | 164,293*1,05 'Přepočtené koeficientem množství |  | 172.508 | [12 empty] | VV | 2 | 2 | False | 1 | ROZPOCET
118 | K | 622251101 | Příplatek k cenám kontaktního zateplení vnějších stěn za zápustnou montáž a použití tepelněizolačních zátek z polystyrenu | m2 | 539.743 |  | 0 | CS ÚRS 2025 01 |  | základní |  | 0 | 8e-05 | 0.043179 | 0 | 0 | 4 | K | 2 |  |  |  | ROZPOCET | [5 empty] | 0 | 0 | 0 | 0 | 0 | 1 | 0 | 4 | -163206829
| Online PSC |  | https://podminky.urs.cz/item/CS_URS_2025_01/622251101 | [14 empty] | Online PSC | 2
| VV |  | Skladba_OP01 |  | 352.58 | [12 empty] | VV | 2 | 2 | True | 0 | ROZPOCET
| VV |  | Skladba_OP02 |  | 107.81 | [12 empty] | VV | 2 | 2 | True | 0 | ROZPOCET
| VV |  | Skladba_OP05 |  | 30.98 | [12 empty] | VV | 2 | 2 | True | 0 | ROZPOCET
| VV |  | Skladba_OP09 |  | 21.19 | [12 empty] | VV | 2 | 2 | True | 0 | ROZPOCET
| VV |  | Skladba_OP1_SOKL |  | 15.34 | [12 empty] | VV | 2 | 2 | True | 0 | ROZPOCET
| VV |  | Skladba_OP2_SOKL |  | 8.36 | [12 empty] | VV | 2 | 2 | True | 0 | ROZPOCET
| VV |  | Skladba_OP3_SOKL |  | 3.483 | [12 empty] | VV | 2 | 2 | True | 0 | ROZPOCET
| VV |  | Součet |  | 539.743 | [12 empty] | VV | 2 | 4 | True | 1 | ROZPOCET
119 | K | 622251105 | Příplatek k cenám kontaktního zateplení vnějších stěn za zápustnou montáž a použití tepelněizolačních zátek z minerální vlny | m2 | 164.293 |  | 0 | CS ÚRS 2025 01 |  | základní |  | 0 | 8e-05 | 0.013143 | 0 | 0 | 4 | K | 2 |  |  |  | ROZPOCET | [5 empty] | 0 | 0 | 0 | 0 | 0 | 1 | 0 | 4 | -719067840
| Online PSC |  | https://podminky.urs.cz/item/CS_URS_2025_01/622251105 | [14 empty] | Online PSC | 2
| VV |  | Skladba_OP03 |  | 48.423 | [12 empty] | VV | 2 | 2 | True | 0 | ROZPOCET
| VV |  | Skladba_OP04 |  | 107.57 | [12 empty] | VV | 2 | 2 | True | 0 | ROZPOCET
| VV |  | Skladba_OP06 |  | 8.3 | [12 empty] | VV | 2 | 2 | True | 0 | ROZPOCET
| VV |  | Součet |  | 164.293 | [12 empty] | VV | 2 | 4 | True | 1 | ROZPOCET
120 | K | 622251201 | Příplatek k cenám kontaktního zateplení vnějších stěn za použití disperzní (organické) armovací hmoty stěrkování | m2 | 27.183 |  | 0 | CS ÚRS 2025 01 |  | základní |  | 0 | 0 | 0 | 0 | 0 | 4 | K | 2 |  |  |  | ROZPOCET | [5 empty] | 0 | 0 | 0 | 0 | 0 | 1 | 0 | 4 | -780874828
| Online PSC |  | https://podminky.urs.cz/item/CS_URS_2025_01/622251201 | [14 empty] | Online PSC | 2
| VV |  | Skladba_OP1_SOKL |  | 15.34 | [12 empty] | VV | 2 | 2 | True | 0 | ROZPOCET
| VV |  | Skladba_OP2_SOKL |  | 8.36 | [12 empty] | VV | 2 | 2 | True | 0 | ROZPOCET
| VV |  | Skladba_OP3_SOKL |  | 3.483 | [12 empty] | VV | 2 | 2 | True | 0 | ROZPOCET
| VV |  | Součet |  | 27.183 | [12 empty] | VV | 2 | 4 | True | 1 | ROZPOCET
121 | K | 622531012 | Tenkovrstvá silikonová zatíraná omítka zrnitost 1,5 mm vnějších stěn | m2 | 39.28 |  | 0 | CS ÚRS 2025 01 |  | základní |  | 0 | 0.00285 | 0.11195 | 0 | 0 | 4 | K | 2 |  |  |  | ROZPOCET | [5 empty] | 0 | 0 | 0 | 0 | 0 | 1 | 0 | 4 | 1829438362
| Online PSC |  | https://podminky.urs.cz/item/CS_URS_2025_01/622531012 | [14 empty] | Online PSC | 2
| VV |  | Skladba_OP05 |  | 30.98 | [12 empty] | VV | 2 | 2 | True | 0 | ROZPOCET
| VV |  | Skladba_OP06 |  | 8.3 | [12 empty] | VV | 2 | 2 | True | 0 | ROZPOCET
| VV |  | Součet |  | 39.28 | [12 empty] | VV | 2 | 4 | True | 1 | ROZPOCET
122 | K | 62253OP02 | Fasádní cementová stěrka - imitace betonu, omyvatelná s přípravou podkladu skladba OP/02 | m2 | 116.17 |  | 0 |  |  | základní |  | 0 | 0.00285 | 0.33108 | 0 | 0 | 4 | K | 2 |  |  |  | ROZPOCET | [5 empty] | 0 | 0 | 0 | 0 | 0 | 1 | 0 | 4 | -1706511877
| VV |  | Skladba_OP02 |  | 107.81 | [12 empty] | VV | 2 | 2 | True | 0 | ROZPOCET
| VV |  | Skladba_OP2_SOKL |  | 8.36 | [12 empty] | VV | 2 | 2 | True | 0 | ROZPOCET
| VV |  | Součet |  | 116.17 | [12 empty] | VV | 2 | 4 | True | 1 | ROZPOCET
123 | K | 629991011 | Zakrytí výplní otvorů a svislých ploch fólií přilepenou lepící páskou | m2 | 105.734 |  | 0 | CS ÚRS 2025 01 |  | základní |  | 0 | 2e-05 | 0.0021147 | 1e-05 | 0.0010573 | 4 | K | 2 |  |  |  | ROZPOCET | [5 empty] | 0 | 0 | 0 | 0 | 0 | 1 | 0 | 4 | -1588849451
| Online PSC |  | https://podminky.urs.cz/item/CS_URS_2025_01/629991011 | [14 empty] | Online PSC | 2
| VV |  | výkres 002 - půdorys 1.NP | [14 empty] | VV | 2 | 1 | True | 0 | ROZPOCET
| VV |  | 5*(1,1*2,6) |  | 14.3 | [12 empty] | VV | 2 | 2 | True | 0 | ROZPOCET
| VV |  | 3*0,7 |  | 2.1 | [12 empty] | VV | 2 | 2 | True | 0 | ROZPOCET
| VV |  | 2*(1,3*2,6) |  | 6.76 | [12 empty] | VV | 2 | 2 | True | 0 | ROZPOCET
| VV |  | 3*(1,8*2,6) |  | 14.04 | [12 empty] | VV | 2 | 2 | True | 0 | ROZPOCET
| VV |  | (7,7+7,75)*3,4 |  | 52.53 | [12 empty] | VV | 2 | 2 | True | 0 | ROZPOCET
| VV |  | 8*(1,6*0,7) |  | 8.96 | [12 empty] | VV | 2 | 2 | True | 0 | ROZPOCET
| VV |  | 1,6*2,6 |  | 4.16 | [12 empty] | VV | 2 | 2 | True | 0 | ROZPOCET
| VV |  | 2*2,06*0,7 |  | 2.884 | [12 empty] | VV | 2 | 2 | True | 0 | ROZPOCET
| VV |  | Součet |  | 105.734 | [12 empty] | VV | 2 | 4 | True | 1 | ROZPOCET
124 | K | 631311126 | Mazanina tl přes 80 do 120 mm z betonu prostého bez zvýšených nároků na prostředí tř. C 25/30 | m3 | 41.789 |  | 0 | CS ÚRS 2025 01 |  | základní |  | 0 | 2.5019 | 104.5506 | 0 | 0 | 4 | K | 2 |  |  |  | ROZPOCET | [5 empty] | 0 | 0 | 0 | 0 | 0 | 1 | 0 | 4 | 1099447891
| Online PSC |  | https://podminky.urs.cz/item/CS_URS_2025_01/631311126 | [14 empty] | Online PSC | 2
| VV |  | Skladba_SP01*0,12 |  | 41.789 | [12 empty] | VV | 2 | 2 | True | 1 | ROZPOCET
125 | K | 631311136 | Mazanina tl přes 120 do 240 mm z betonu prostého bez zvýšených nároků na prostředí tř. C 25/30 | m3 | 62.078 |  | 0 | CS ÚRS 2025 01 |  | základní |  | 0 | 2.5019 | 155.3111 | 0 | 0 | 4 | K | 2 |  |  |  | ROZPOCET | [5 empty] | 0 | 0 | 0 | 0 | 0 | 1 | 0 | 4 | -1920634247
| Online PSC |  | https://podminky.urs.cz/item/CS_URS_2025_01/631311136 | [14 empty] | Online PSC | 2
| VV |  | Skladba_SP04*0,18 |  | 20.241 | [12 empty] | VV | 2 | 2 | True | 0 | ROZPOCET
| VV |  | Skladba_SP05*0,18 |  | 41.837 | [12 empty] | VV | 2 | 2 | True | 0 | ROZPOCET
| VV |  | Součet |  | 62.078 | [12 empty] | VV | 2 | 4 | True | 1 | ROZPOCET
126 | K | 631319012 | Příplatek k mazanině tl přes 80 do 120 mm za přehlazení povrchu | m3 | 41.789 |  | 0 | CS ÚRS 2025 01 |  | základní |  | 0 | 0 | 0 | 0 | 0 | 4 | K | 2 |  |  |  | ROZPOCET | [5 empty] | 0 | 0 | 0 | 0 | 0 | 1 | 0 | 4 | 68494022
| Online PSC |  | https://podminky.urs.cz/item/CS_URS_2025_01/631319012 | [14 empty] | Online PSC | 2
| VV |  | Skladba_SP01*0,12 |  | 41.789 | [12 empty] | VV | 2 | 2 | True | 1 | ROZPOCET
127 | K | 631319013 | Příplatek k mazanině tl přes 120 do 240 mm za přehlazení povrchu | m3 | 62.078 |  | 0 | CS ÚRS 2025 01 |  | základní |  | 0 | 0 | 0 | 0 | 0 | 4 | K | 2 |  |  |  | ROZPOCET | [5 empty] | 0 | 0 | 0 | 0 | 0 | 1 | 0 | 4 | 2068225391
| Online PSC |  | https://podminky.urs.cz/item/CS_URS_2025_01/631319013 | [14 empty] | Online PSC | 2
| VV |  | Skladba_SP04*0,18 |  | 20.241 | [12 empty] | VV | 2 | 2 | True | 0 | ROZPOCET
| VV |  | Skladba_SP05*0,18 |  | 41.837 | [12 empty] | VV | 2 | 2 | True | 0 | ROZPOCET
| VV |  | Součet |  | 62.078 | [12 empty] | VV | 2 | 4 | True | 1 | ROZPOCET
128 | K | 631319111 | Příplatek k mazanině za provedení odtokového žlábku do 200x100 mm | m | 44 |  | 0 | CS ÚRS 2025 01 |  | základní |  | 0 | 0 | 0 | 0 | 0 | 4 | K | 2 |  |  |  | ROZPOCET | [5 empty] | 0 | 0 | 0 | 0 | 0 | 1 | 0 | 4 | 753403307
| Online PSC |  | https://podminky.urs.cz/item/CS_URS_2025_01/631319111 | [14 empty] | Online PSC | 2
| VV |  | výkres 002 - PŮDORYS 1.NP | [14 empty] | VV | 2 | 1 | True | 0 | ROZPOCET
| VV |  | místnost 101 | [14 empty] | VV | 2 | 1 | True | 0 | ROZPOCET
| VV |  | 2*7,5 |  | 15 | [12 empty] | VV | 2 | 2 | True | 0 | ROZPOCET
| VV |  | místnost 108 | [14 empty] | VV | 2 | 1 | True | 0 | ROZPOCET
| VV |  | 2*5,5 |  | 11 | [12 empty] | VV | 2 | 2 | True | 0 | ROZPOCET
| VV |  | místnost 111 | [14 empty] | VV | 2 | 1 | True | 0 | ROZPOCET
| VV |  | 2,5 |  | 2.5 | [12 empty] | VV | 2 | 2 | True | 0 | ROZPOCET
| VV |  | místnost 128 | [14 empty] | VV | 2 | 1 | True | 0 | ROZPOCET
| VV |  | 9,5 |  | 9.5 | [12 empty] | VV | 2 | 2 | True | 0 | ROZPOCET
| VV |  | místnost 137 | [14 empty] | VV | 2 | 1 | True | 0 | ROZPOCET
| VV |  | 1,5 |  | 1.5 | [12 empty] | VV | 2 | 2 | True | 0 | ROZPOCET
| VV |  | místnost 138 | [14 empty] | VV | 2 | 1 | True | 0 | ROZPOCET
| VV |  | 4,5 |  | 4.5 | [12 empty] | VV | 2 | 2 | True | 0 | ROZPOCET
| VV |  | Součet |  | 44 | [12 empty] | VV | 2 | 4 | True | 1 | ROZPOCET
129 | K | 631319175 | Příplatek k mazanině tl přes 120 do 240 mm za stržení povrchu spodní vrstvy před vložením výztuže | m3 | 62.078 |  | 0 | CS ÚRS 2025 01 |  | základní |  | 0 | 0 | 0 | 0 | 0 | 4 | K | 2 |  |  |  | ROZPOCET | [5 empty] | 0 | 0 | 0 | 0 | 0 | 1 | 0 | 4 | 2043273498
| Online PSC |  | https://podminky.urs.cz/item/CS_URS_2025_01/631319175 | [14 empty] | Online PSC | 2
| VV |  | Skladba_SP04*0,18 |  | 20.241 | [12 empty] | VV | 2 | 2 | True | 0 | ROZPOCET
| VV |  | Skladba_SP05*0,18 |  | 41.837 | [12 empty] | VV | 2 | 2 | True | 0 | ROZPOCET
| VV |  | Součet |  | 62.078 | [12 empty] | VV | 2 | 4 | True | 1 | ROZPOCET
130 | K | 631319204 | Příplatek k mazaninám za přidání ocelových vláken (drátkobeton) pro objemové vyztužení 30 kg/m3 | m3 | 41.789 |  | 0 | CS ÚRS 2025 01 |  | základní |  | 0 | 0.0303 | 1.2662 | 0 | 0 | 4 | K | 2 |  |  |  | ROZPOCET | [5 empty] | 0 | 0 | 0 | 0 | 0 | 1 | 0 | 4 | 972127983
| Online PSC |  | https://podminky.urs.cz/item/CS_URS_2025_01/631319204 | [14 empty] | Online PSC | 2
| VV |  | Skladba_SP01*0,12 |  | 41.789 | [12 empty] | VV | 2 | 2 | True | 1 | ROZPOCET
131 | K | 631351101 | Zřízení bednění rýh a hran v podlahách | m2 | 10 |  | 0 | CS ÚRS 2025 01 |  | základní |  | 0 | 0.01607 | 0.1607 | 0 | 0 | 4 | K | 2 |  |  |  | ROZPOCET | [5 empty] | 0 | 0 | 0 | 0 | 0 | 1 | 0 | 4 | 1911668423
| Online PSC |  | https://podminky.urs.cz/item/CS_URS_2025_01/631351101 | [14 empty] | Online PSC | 2
132 | K | 631351102 | Odstranění bednění rýh a hran v podlahách | m2 | 10 |  | 0 | CS ÚRS 2025 01 |  | základní |  | 0 | 0 | 0 | 0 | 0 | 4 | K | 2 |  |  |  | ROZPOCET | [5 empty] | 0 | 0 | 0 | 0 | 0 | 1 | 0 | 4 | -1054217312
| Online PSC |  | https://podminky.urs.cz/item/CS_URS_2025_01/631351102 | [14 empty] | Online PSC | 2
133 | K | 631362021 | Výztuž mazanin svařovanými sítěmi Kari | t | 3.828 |  | 0 | CS ÚRS 2025 01 |  | základní |  | 0 | 1.0628 | 4.0683 | 0 | 0 | 4 | K | 2 |  |  |  | ROZPOCET | [5 empty] | 0 | 0 | 0 | 0 | 0 | 1 | 0 | 4 | -992058187
| Online PSC |  | https://podminky.urs.cz/item/CS_URS_2025_01/631362021 | [14 empty] | Online PSC | 2
| VV |  | 2*Skladba_SP04*4,44*1,25*0,001 |  | 1.248 | [12 empty] | VV | 2 | 2 | True | 0 | ROZPOCET
| VV |  | 2*Skladba_SP05*4,44*1,25*0,001 |  | 2.58 | [12 empty] | VV | 2 | 2 | True | 0 | ROZPOCET
| VV |  | Součet |  | 3.828 | [12 empty] | VV | 2 | 4 | True | 1 | ROZPOCET
134 | K | 632441225 | Potěr anhydritový samonivelační litý C30 tl přes 45 do 50 mm | m2 | 120.1 |  | 0 | CS ÚRS 2025 01 |  | základní |  | 0 | 0.1173 | 14.0877 | 0 | 0 | 4 | K | 2 |  |  |  | ROZPOCET | [5 empty] | 0 | 0 | 0 | 0 | 0 | 1 | 0 | 4 | 1990862858
| Online PSC |  | https://podminky.urs.cz/item/CS_URS_2025_01/632441225 | [14 empty] | Online PSC | 2
| VV |  | Skladba_SP02 |  | 56.1 | [12 empty] | VV | 2 | 2 | True | 0 | ROZPOCET
| VV |  | Skladba_SP06 |  | 59.81 | [12 empty] | VV | 2 | 2 | True | 0 | ROZPOCET
| VV |  | Skladba_SP07 |  | 4.19 | [12 empty] | VV | 2 | 2 | True | 0 | ROZPOCET
| VV |  | Součet |  | 120.1 | [12 empty] | VV | 2 | 4 | True | 1 | ROZPOCET
135 | K | 632441293 | Příplatek k anhydritovému samonivelačnímu litému potěru C30 ZKD 5 mm tl přes 50 mm | m2 | 907.93 |  | 0 | CS ÚRS 2025 01 |  | základní |  | 0 | 0.01173 | 10.65 | 0 | 0 | 4 | K | 2 |  |  |  | ROZPOCET | [5 empty] | 0 | 0 | 0 | 0 | 0 | 1 | 0 | 4 | -1034552584
| Online PSC |  | https://podminky.urs.cz/item/CS_URS_2025_01/632441293 | [14 empty] | Online PSC | 2
| VV |  | 5*Skladba_SP02 |  | 280.5 | [12 empty] | VV | 2 | 2 | True | 0 | ROZPOCET
| VV |  | 10*Skladba_SP06 |  | 598.1 | [12 empty] | VV | 2 | 2 | True | 0 | ROZPOCET
| VV |  | 7*Skladba_SP07 |  | 29.33 | [12 empty] | VV | 2 | 2 | True | 0 | ROZPOCET
| VV |  | Součet |  | 907.93 | [12 empty] | VV | 2 | 4 | True | 1 | ROZPOCET
136 | K | 632451101 | Cementový samonivelační potěr ze suchých směsí tl přes 2 do 5 mm | m2 | 64 |  | 0 | CS ÚRS 2025 01 |  | základní |  | 0 | 0.0102 | 0.6528 | 0 | 0 | 4 | K | 2 |  |  |  | ROZPOCET | [5 empty] | 0 | 0 | 0 | 0 | 0 | 1 | 0 | 4 | 577028801
| Online PSC |  | https://podminky.urs.cz/item/CS_URS_2025_01/632451101 | [14 empty] | Online PSC | 2
| VV |  | Skladba_SP06 |  | 59.81 | [12 empty] | VV | 2 | 2 | True | 0 | ROZPOCET
| VV |  | Skladba_SP07 |  | 4.19 | [12 empty] | VV | 2 | 2 | True | 0 | ROZPOCET
| VV |  | Součet |  | 64 | [12 empty] | VV | 2 | 4 | True | 1 | ROZPOCET
137 | K | 632451254 | Potěr cementový samonivelační litý C30 tl přes 45 do 50 mm | m2 | 23.95 |  | 0 | CS ÚRS 2025 01 |  | základní |  | 0 | 0.11 | 2.6345 | 0 | 0 | 4 | K | 2 |  |  |  | ROZPOCET | [5 empty] | 0 | 0 | 0 | 0 | 0 | 1 | 0 | 4 | -614838511
| Online PSC |  | https://podminky.urs.cz/item/CS_URS_2025_01/632451254 | [14 empty] | Online PSC | 2
| VV |  | Skladba_SP03 |  | 23.95 | [12 empty] | VV | 2 | 2 | True | 1 | ROZPOCET
138 | K | 632451293 | Příplatek k cementovému samonivelačnímu litému potěru C30 ZKD 5 mm tl přes 50 mm | m2 | 119.75 |  | 0 | CS ÚRS 2025 01 |  | základní |  | 0 | 0.011 | 1.3173 | 0 | 0 | 4 | K | 2 |  |  |  | ROZPOCET | [5 empty] | 0 | 0 | 0 | 0 | 0 | 1 | 0 | 4 | 346597090
| Online PSC |  | https://podminky.urs.cz/item/CS_URS_2025_01/632451293 | [14 empty] | Online PSC | 2
| VV |  | 5*Skladba_SP03 |  | 119.75 | [12 empty] | VV | 2 | 2 | True | 1 | ROZPOCET
139 | K | 632459178 | Příplatek k potěrům tl přes 70 mm za plochu do 5 m2 | m2 | 41.18 |  | 0 |  |  | základní |  | 0 | 0 | 0 | 0 | 0 | 4 | K | 2 |  |  |  | ROZPOCET | [5 empty] | 0 | 0 | 0 | 0 | 0 | 1 | 0 | 4 | 2136938399
| VV |  | výkres 002 - PŮDORYS 1.NP | [14 empty] | VV | 2 | 1 | True | 0 | ROZPOCET
| VV |  | místnost 119 - wc, sprcha | [14 empty] | VV | 2 | 1 | True | 0 | ROZPOCET
| VV |  | 4,98 |  | 4.98 | [12 empty] | VV | 2 | 2 | True | 0 | ROZPOCET
| VV |  | místnost 122 - úklidová místnost | [14 empty] | VV | 2 | 1 | True | 0 | ROZPOCET
| VV |  | 3,42 |  | 3.42 | [12 empty] | VV | 2 | 2 | True | 0 | ROZPOCET
| VV |  | místnost 123 - chodba čistá | [14 empty] | VV | 2 | 1 | True | 0 | ROZPOCET
| VV |  | 1,7 |  | 1.7 | [12 empty] | VV | 2 | 2 | True | 0 | ROZPOCET
| VV |  | místnost 124 - šatna personál | [14 empty] | VV | 2 | 1 | True | 0 | ROZPOCET
| VV |  | 2,99 |  | 2.99 | [12 empty] | VV | 2 | 2 | True | 0 | ROZPOCET
| VV |  | místnost 125 - wc, sprcha personál | [14 empty] | VV | 2 | 1 | True | 0 | ROZPOCET
| VV |  | 4,38 |  | 4.38 | [12 empty] | VV | 2 | 2 | True | 0 | ROZPOCET
| VV |  | místnost 130 - chodba | [14 empty] | VV | 2 | 1 | True | 0 | ROZPOCET
| VV |  | 2,87 |  | 2.87 | [12 empty] | VV | 2 | 2 | True | 0 | ROZPOCET
| VV |  | místnost 131 - wc | [14 empty] | VV | 2 | 1 | True | 0 | ROZPOCET
| VV |  | 1,46 |  | 1.46 | [12 empty] | VV | 2 | 2 | True | 0 | ROZPOCET
| VV |  | místnost 132 - wc | [14 empty] | VV | 2 | 1 | True | 0 | ROZPOCET
| VV |  | 1,46 |  | 1.46 | [12 empty] | VV | 2 | 2 | True | 0 | ROZPOCET
| VV |  | místnost 133 - sprcha dílny | [14 empty] | VV | 2 | 1 | True | 0 | ROZPOCET
| VV |  | 1,59 |  | 1.59 | [12 empty] | VV | 2 | 2 | True | 0 | ROZPOCET
| VV |  | místnost 139 - předsíň | [14 empty] | VV | 2 | 1 | True | 0 | ROZPOCET
| VV |  | 2,88 |  | 2.88 | [12 empty] | VV | 2 | 2 | True | 0 | ROZPOCET
| VV |  | místnost 140 - příruční sklad | [14 empty] | VV | 2 | 1 | True | 0 | ROZPOCET
| VV |  | 3,6 |  | 3.6 | [12 empty] | VV | 2 | 2 | True | 0 | ROZPOCET
| VV |  | místnost 142 - úklidová místnost | [14 empty] | VV | 2 | 1 | True | 0 | ROZPOCET
| VV |  | 1,79 |  | 1.79 | [12 empty] | VV | 2 | 2 | True | 0 | ROZPOCET
| VV |  | místnost 143 - wc imobilní | [14 empty] | VV | 2 | 1 | True | 0 | ROZPOCET
| VV |  | 3,87 |  | 3.87 | [12 empty] | VV | 2 | 2 | True | 0 | ROZPOCET
| VV |  | místnost 145 - IT, rack | [14 empty] | VV | 2 | 1 | True | 0 | ROZPOCET
| VV |  | 4,19 |  | 4.19 | [12 empty] | VV | 2 | 2 | True | 0 | ROZPOCET
| VV |  | Součet |  | 41.18 | [12 empty] | VV | 2 | 4 | True | 1 | ROZPOCET
140 | K | 633121112 | Povrchová úprava průmyslových podlah pro střední provoz vsypovou směsí s příměsí korundu tl 3 mm | m2 | 232.43 |  | 0 | CS ÚRS 2025 01 |  | základní |  | 0 | 0.00524 | 1.2179 | 0 | 0 | 4 | K | 2 |  |  |  | ROZPOCET | [5 empty] | 0 | 0 | 0 | 0 | 0 | 1 | 0 | 4 | 1847937279
| Online PSC |  | https://podminky.urs.cz/item/CS_URS_2025_01/633121112 | [14 empty] | Online PSC | 2
| VV |  | Skladba_SP05 |  | 232.43 | [12 empty] | VV | 2 | 2 | True | 1 | ROZPOCET
141 | K | 633811111 | Broušení nerovností betonových podlah do 2 mm - stržení šlemu | m2 | 203.86 |  | 0 | CS ÚRS 2025 01 |  | základní |  | 0 | 0 | 0 | 0 | 0 | 4 | K | 2 |  |  |  | ROZPOCET | [5 empty] | 0 | 0 | 0 | 0 | 0 | 1 | 0 | 4 | -457767702
| Online PSC |  | https://podminky.urs.cz/item/CS_URS_2025_01/633811111 | [14 empty] | Online PSC | 2
| VV |  | Skladba_SP02 |  | 56.1 | [12 empty] | VV | 2 | 2 | True | 0 | ROZPOCET
| VV |  | Skladba_SP03 |  | 23.95 | [12 empty] | VV | 2 | 2 | True | 0 | ROZPOCET
| VV |  | 2*Skladba_SP06 |  | 119.62 | [12 empty] | VV | 2 | 2 | True | 0 | ROZPOCET
| VV |  | Skladba_SP07 |  | 4.19 | [12 empty] | VV | 2 | 2 | True | 0 | ROZPOCET
| VV |  | Součet |  | 203.86 | [12 empty] | VV | 2 | 4 | True | 1 | ROZPOCET
142 | K | 634112123 | Obvodová dilatace podlahovým páskem z pěnového PE s fólií mezi stěnou a mazaninou nebo potěrem v 80 mm | m | 734.084 |  | 0 | CS ÚRS 2025 01 |  | základní |  | 0 | 2e-05 | 0.014682 | 0 | 0 | 4 | K | 2 |  |  |  | ROZPOCET | [5 empty] | 0 | 0 | 0 | 0 | 0 | 1 | 0 | 4 | 1005793383
| Online PSC |  | https://podminky.urs.cz/item/CS_URS_2025_01/634112123 | [14 empty] | Online PSC | 2
| VV |  | výkres 002 - PŮDORYS 1.NP | [14 empty] | VV | 2 | 1 | True | 0 | ROZPOCET
| VV |  | místnost 101 - technická příprava špinavá | [14 empty] | VV | 2 | 1 | True | 0 | ROZPOCET
| VV |  | (2*6,45+2*11,3) |  | 35.5 | [12 empty] | VV | 2 | 2 | True | 0 | ROZPOCET
| VV |  | místnost 102 - sanitační místnost | [14 empty] | VV | 2 | 1 | True | 0 | ROZPOCET
| VV |  | (2*2,95+2*2,65) |  | 11.2 | [12 empty] | VV | 2 | 2 | True | 0 | ROZPOCET
| VV |  | místnost 103 - sklad odpadů | [14 empty] | VV | 2 | 1 | True | 0 | ROZPOCET
| VV |  | (2*2,95+2*2,4) |  | 10.7 | [12 empty] | VV | 2 | 2 | True | 0 | ROZPOCET
| VV |  | místnost 104 - provozní místnosti | [14 empty] | VV | 2 | 1 | True | 0 | ROZPOCET
| VV |  | (2*1,9+2*3,025) |  | 9.85 | [12 empty] | VV | 2 | 2 | True | 0 | ROZPOCET
| VV |  | místnost 105 - sklad čistících prostředků | [14 empty] | VV | 2 | 1 | True | 0 | ROZPOCET
| VV |  | (2*1,9+2*1,9) |  | 7.6 | [12 empty] | VV | 2 | 2 | True | 0 | ROZPOCET
| VV |  | místnost 106 - chodba | [14 empty] | VV | 2 | 1 | True | 0 | ROZPOCET
| VV |  | (2*1,3+2*5,05) |  | 12.7 | [12 empty] | VV | 2 | 2 | True | 0 | ROZPOCET
| VV |  | místnost 107 - chlazený sklad 0-15°C | [14 empty] | VV | 2 | 1 | True | 0 | ROZPOCET
| VV |  | (2*6+2*3,5) |  | 19 | [12 empty] | VV | 2 | 2 | True | 0 | ROZPOCET
| VV |  | místnost 108 - technuká finalizace - čistá | [14 empty] | VV | 2 | 1 | True | 0 | ROZPOCET
| VV |  | (2*8,2+2*9,65) |  | 35.7 | [12 empty] | VV | 2 | 2 | True | 0 | ROZPOCET
| VV |  | místnost 109 - sanitační místnost | [14 empty] | VV | 2 | 1 | True | 0 | ROZPOCET
| VV |  | (2*2,25+2*3,7) |  | 11.9 | [12 empty] | VV | 2 | 2 | True | 0 | ROZPOCET
| VV |  | místnost 110 - chlazený sklad 0-5°C | [14 empty] | VV | 2 | 1 | True | 0 | ROZPOCET
| VV |  | (2*5,55+2*2,95) |  | 17 | [12 empty] | VV | 2 | 2 | True | 0 | ROZPOCET
| VV |  | místnost 111 - balení, etiketování | [14 empty] | VV | 2 | 1 | True | 0 | ROZPOCET
| VV |  | (2*5,625+2*3) |  | 17.25 | [12 empty] | VV | 2 | 2 | True | 0 | ROZPOCET
| VV |  | místnost 112 - sklad obaly | [14 empty] | VV | 2 | 1 | True | 0 | ROZPOCET
| VV |  | (2*4,025+2*1,555) |  | 11.16 | [12 empty] | VV | 2 | 2 | True | 0 | ROZPOCET
| VV |  | místnost 113 - sklad, expedice | [14 empty] | VV | 2 | 1 | True | 0 | ROZPOCET
| VV |  | (2*4,025+2*3) |  | 14.05 | [12 empty] | VV | 2 | 2 | True | 0 | ROZPOCET
| VV |  | místnost 114 - kancelář | [14 empty] | VV | 2 | 1 | True | 0 | ROZPOCET
| VV |  | (2*2,95+2*3,4) |  | 12.7 | [12 empty] | VV | 2 | 2 | True | 0 | ROZPOCET
| VV |  | místnost 115 - chodba čistá | [14 empty] | VV | 2 | 1 | True | 0 | ROZPOCET
| VV |  | (2*7,375+2*1,4) |  | 17.55 | [12 empty] | VV | 2 | 2 | True | 0 | ROZPOCET
| VV |  | místnost 116 - úklidová místnost - čistá | [14 empty] | VV | 2 | 1 | True | 0 | ROZPOCET
| VV |  | (2*2,4+2*1,4) |  | 7.6 | [12 empty] | VV | 2 | 2 | True | 0 | ROZPOCET
| VV |  | místnost 117 - šatna | [14 empty] | VV | 2 | 1 | True | 0 | ROZPOCET
| VV |  | (2*2,275+2*4,5) |  | 13.55 | [12 empty] | VV | 2 | 2 | True | 0 | ROZPOCET
| VV |  | místnost 118 - imobilní wc, sprcha | [14 empty] | VV | 2 | 1 | True | 0 | ROZPOCET
| VV |  | (2*2,6+2*2,27) |  | 9.74 | [12 empty] | VV | 2 | 2 | True | 0 | ROZPOCET
| VV |  | místnost 119 - wc, sprcha | [14 empty] | VV | 2 | 1 | True | 0 | ROZPOCET
| VV |  | (2*2,6+2*2,05+2*1,4) |  | 12.1 | [12 empty] | VV | 2 | 2 | True | 0 | ROZPOCET
| VV |  | místnost 120 - šatna | [14 empty] | VV | 2 | 1 | True | 0 | ROZPOCET
| VV |  | (2*2,25+2*4,5) |  | 13.5 | [12 empty] | VV | 2 | 2 | True | 0 | ROZPOCET
| VV |  | místnost 121 - wc, sprcha | [14 empty] | VV | 2 | 1 | True | 0 | ROZPOCET
| VV |  | (2*2,55+2*2,95+2*0,725) |  | 12.45 | [12 empty] | VV | 2 | 2 | True | 0 | ROZPOCET
| VV |  | (2*0,9+2*1,775) |  | 5.35 | [12 empty] | VV | 2 | 2 | True | 0 | ROZPOCET
| VV |  | místnost 122 - úklidová místnost | [14 empty] | VV | 2 | 1 | True | 0 | ROZPOCET
| VV |  | (2*2,55+2*1,425) |  | 7.95 | [12 empty] | VV | 2 | 2 | True | 0 | ROZPOCET
| VV |  | místnost 123 - chodba čistá | [14 empty] | VV | 2 | 1 | True | 0 | ROZPOCET
| VV |  | (2*1,05+2*1,62) |  | 5.34 | [12 empty] | VV | 2 | 2 | True | 0 | ROZPOCET
| VV |  | místnost 124 - šatna personál | [14 empty] | VV | 2 | 1 | True | 0 | ROZPOCET
| VV |  | (2*1,85+2*1,62) |  | 6.94 | [12 empty] | VV | 2 | 2 | True | 0 | ROZPOCET
| VV |  | místnost 125 - wc, sprcha personál | [14 empty] | VV | 2 | 1 | True | 0 | ROZPOCET
| VV |  | (2*3,025+2*1,555) |  | 9.16 | [12 empty] | VV | 2 | 2 | True | 0 | ROZPOCET
| VV |  | místnost 126 - chodba | [14 empty] | VV | 2 | 1 | True | 0 | ROZPOCET
| VV |  | (2*6,875+2*1,62) |  | 16.99 | [12 empty] | VV | 2 | 2 | True | 0 | ROZPOCET
| VV |  | místnost 127 - sklad vína | [14 empty] | VV | 2 | 1 | True | 0 | ROZPOCET
| VV |  | (2*9,55+2*12,6) |  | 44.3 | [12 empty] | VV | 2 | 2 | True | 0 | ROZPOCET
| VV |  | místnost 128 - tanková hala | [14 empty] | VV | 2 | 1 | True | 0 | ROZPOCET
| VV |  | (2*13,15+2*6,665) |  | 39.63 | [12 empty] | VV | 2 | 2 | True | 0 | ROZPOCET
| VV |  | místnost 129 - šatna, dílny | [14 empty] | VV | 2 | 1 | True | 0 | ROZPOCET
| VV |  | (2*2,95+2*2,05) |  | 10 | [12 empty] | VV | 2 | 2 | True | 0 | ROZPOCET
| VV |  | místnost 130 - chodba | [14 empty] | VV | 2 | 1 | True | 0 | ROZPOCET
| VV |  | (2*2,95+2*1,3) |  | 8.5 | [12 empty] | VV | 2 | 2 | True | 0 | ROZPOCET
| VV |  | místnost 131 - wc | [14 empty] | VV | 2 | 1 | True | 0 | ROZPOCET
| VV |  | (2*0,9+2*1,625) |  | 5.05 | [12 empty] | VV | 2 | 2 | True | 0 | ROZPOCET
| VV |  | místnost 132 - wc | [14 empty] | VV | 2 | 1 | True | 0 | ROZPOCET
| VV |  | (2*0,9+2*1,625) |  | 5.05 | [12 empty] | VV | 2 | 2 | True | 0 | ROZPOCET
| VV |  | místnost 133 - sprcha dílny | [14 empty] | VV | 2 | 1 | True | 0 | ROZPOCET
| VV |  | (2*0,9+2*1,625) |  | 5.05 | [12 empty] | VV | 2 | 2 | True | 0 | ROZPOCET
| VV |  | místnost 134 - dílna, provoz | [14 empty] | VV | 2 | 1 | True | 0 | ROZPOCET
| VV |  | (2*9,07+2*5,4) |  | 28.94 | [12 empty] | VV | 2 | 2 | True | 0 | ROZPOCET
| VV |  | místnost 135 - garáž zahradní techniky | [14 empty] | VV | 2 | 1 | True | 0 | ROZPOCET
| VV |  | (2*4,377+2*7,215) |  | 23.184 | [12 empty] | VV | 2 | 2 | True | 0 | ROZPOCET
| VV |  | místnost 136 - kancelář, sklad | [14 empty] | VV | 2 | 1 | True | 0 | ROZPOCET
| VV |  | (2*3,82+2*2,45) |  | 12.54 | [12 empty] | VV | 2 | 2 | True | 0 | ROZPOCET
| VV |  | místnost 137 - experimentální místnost | [14 empty] | VV | 2 | 1 | True | 0 | ROZPOCET
| VV |  | (2*3,6+2*3,15) |  | 13.5 | [12 empty] | VV | 2 | 2 | True | 0 | ROZPOCET
| VV |  | místnost 138 - barikovna | [14 empty] | VV | 2 | 1 | True | 0 | ROZPOCET
| VV |  | (2*3,45+2*7,19) |  | 21.28 | [12 empty] | VV | 2 | 2 | True | 0 | ROZPOCET
| VV |  | místnost 139 - předsíň | [14 empty] | VV | 2 | 1 | True | 0 | ROZPOCET
| VV |  | (2*1,475+2*1,95) |  | 6.85 | [12 empty] | VV | 2 | 2 | True | 0 | ROZPOCET
| VV |  | místnost 140 - příruční sklad | [14 empty] | VV | 2 | 1 | True | 0 | ROZPOCET
| VV |  | (2*2+2*1,8) |  | 7.6 | [12 empty] | VV | 2 | 2 | True | 0 | ROZPOCET
| VV |  | místnost 141 - wc muži/ženy | [14 empty] | VV | 2 | 1 | True | 0 | ROZPOCET
| VV |  | (2*1,775+2*3,05) |  | 9.65 | [12 empty] | VV | 2 | 2 | True | 0 | ROZPOCET
| VV |  | (2*1,65+2*0,9) |  | 5.1 | [12 empty] | VV | 2 | 2 | True | 0 | ROZPOCET
| VV |  | (2*1,65+2*0,9) |  | 5.1 | [12 empty] | VV | 2 | 2 | True | 0 | ROZPOCET
| VV |  | místnost 142 - úklidová místnost | [14 empty] | VV | 2 | 1 | True | 0 | ROZPOCET
| VV |  | (2*1,675+2*1,175) |  | 5.7 | [12 empty] | VV | 2 | 2 | True | 0 | ROZPOCET
| VV |  | místnost 143 - wc imobilní | [14 empty] | VV | 2 | 1 | True | 0 | ROZPOCET
| VV |  | (2*1,8+2*2,3) |  | 8.2 | [12 empty] | VV | 2 | 2 | True | 0 | ROZPOCET
| VV |  | místnost 144 - prezentační místnost | [14 empty] | VV | 2 | 1 | True | 0 | ROZPOCET
| VV |  | (2*7,52+2*7,57) |  | 30.18 | [12 empty] | VV | 2 | 2 | True | 0 | ROZPOCET
| VV |  | místnost 145 - IT, rack | [14 empty] | VV | 2 | 1 | True | 0 | ROZPOCET
| VV |  | (2*2,7+2*1,555) |  | 8.51 | [12 empty] | VV | 2 | 2 | True | 0 | ROZPOCET
| VV |  | místnost 146 - rozvodna, strojovna | [14 empty] | VV | 2 | 1 | True | 0 | ROZPOCET
| VV |  | (2*2,7+2*3) |  | 11.4 | [12 empty] | VV | 2 | 2 | True | 0 | ROZPOCET
| VV |  | místnost 147 - chodba | [14 empty] | VV | 2 | 1 | True | 0 | ROZPOCET
| VV |  | (2*1,8+2*15,02) |  | 33.64 | [12 empty] | VV | 2 | 2 | True | 0 | ROZPOCET
| VV |  | místnost 148 - strojovna, technologie | [14 empty] | VV | 2 | 1 | True | 0 | ROZPOCET
| VV |  | (2*6,9+2*3,4) |  | 20.6 | [12 empty] | VV | 2 | 2 | True | 0 | ROZPOCET
| VV |  | Součet |  | 734.084 | [12 empty] | VV | 2 | 4 | True | 1 | ROZPOCET
143 | K | 634662111 | Výplň dilatačních spar šířky do 10 mm v mazaninách akrylátovým tmelem | m | 100 |  | 0 | CS ÚRS 2025 01 |  | základní |  | 0 | 0.00021 | 0.021 | 0 | 0 | 4 | K | 2 |  |  |  | ROZPOCET | [5 empty] | 0 | 0 | 0 | 0 | 0 | 1 | 0 | 4 | 1193716073
| Online PSC |  | https://podminky.urs.cz/item/CS_URS_2025_01/634662111 | [14 empty] | Online PSC | 2
144 | K | 634911124 | Řezání dilatačních spár š 10 mm hl přes 50 do 80 mm v čerstvé betonové mazanině | m | 100 |  | 0 | CS ÚRS 2025 01 |  | základní |  | 0 | 1e-05 | 0.001 | 0 | 0 | 4 | K | 2 |  |  |  | ROZPOCET | [5 empty] | 0 | 0 | 0 | 0 | 0 | 1 | 0 | 4 | 930603438
| Online PSC |  | https://podminky.urs.cz/item/CS_URS_2025_01/634911124 | [14 empty] | Online PSC | 2
145 | K | 637121111 | Okapový chodník z kačírku tl 100 mm s udusáním | m2 | 5.51 |  | 0 | CS ÚRS 2025 01 |  | základní |  | 0 | 0.1837 | 1.0122 | 0 | 0 | 4 | K | 2 |  |  |  | ROZPOCET | [5 empty] | 0 | 0 | 0 | 0 | 0 | 1 | 0 | 4 | 330004050
| Online PSC |  | https://podminky.urs.cz/item/CS_URS_2025_01/637121111 | [14 empty] | Online PSC | 2
| VV |  | výkres 023 - dřevěná terasa | [14 empty] | VV | 2 | 1 | True | 0 | ROZPOCET
| VV |  | chdodník z kačírku u gabionové stěny | [14 empty] | VV | 2 | 1 | True | 0 | ROZPOCET
| VV |  | 7,7*0,3 |  | 2.31 | [12 empty] | VV | 2 | 2 | True | 0 | ROZPOCET
| VV |  | okapový chodník roh budovy | [14 empty] | VV | 2 | 1 | True | 0 | ROZPOCET
| VV |  | 8*0,4 |  | 3.2 | [12 empty] | VV | 2 | 2 | True | 0 | ROZPOCET
| VV |  | Součet |  | 5.51 | [12 empty] | VV | 2 | 4 | True | 1 | ROZPOCET
146 | K | 642942111 | Osazování zárubní nebo rámů dveřních kovových do 2,5 m2 na MC | kus | 33 |  | 0 | CS ÚRS 2025 01 |  | základní |  | 0 | 0.01777 | 0.58641 | 0 | 0 | 4 | K | 2 |  |  |  | ROZPOCET | [5 empty] | 0 | 0 | 0 | 0 | 0 | 1 | 0 | 4 | 493302256
| Online PSC |  | https://podminky.urs.cz/item/CS_URS_2025_01/642942111 | [14 empty] | Online PSC | 2
147 | M | 642-PSV-D/01 | zárubeň ocelová bezfálcová s těsněním 700x2100 mm do zděné stěny tl. 125 mm, RAL 9007 dle PSV D/01 | kus | 4 |  | 0 |  |  | základní |  | 0 | 0.04 | 0.16 | 0 | 0 | 8 | M | 2 |  |  |  | ROZPOCET | [5 empty] | 0 | 0 | 0 | 0 | 0 | 1 | 0 | 4 | 985101384
148 | M | 642-PSV-D/02 | zárubeň ocelová bezfálcová s těsněním 800x2100 mm do zděné stěny tl. 150 mm, RAL 9007 dle PSV D/02 | kus | 4 |  | 0 |  |  | základní |  | 0 | 0.04 | 0.16 | 0 | 0 | 8 | M | 2 |  |  |  | ROZPOCET | [5 empty] | 0 | 0 | 0 | 0 | 0 | 1 | 0 | 4 | 1677318804
149 | M | 642-PSV-D/03 | zárubeň ocelová bezfálcová s těsněním 800x2100 mm do zděné stěny tl. 150 mm, RAL 9007 dle PSV D/03 | kus | 1 |  | 0 |  |  | základní |  | 0 | 0.04 | 0.04 | 0 | 0 | 8 | M | 2 |  |  |  | ROZPOCET | [5 empty] | 0 | 0 | 0 | 0 | 0 | 1 | 0 | 4 | -1668451305
150 | M | 642-PSV-D/04 | zárubeň ocelová bezfálcová s těsněním 800x2100 mm do zděné stěny tl. 125 mm, RAL 9007 dle PSV D/04 | kus | 4 |  | 0 |  |  | základní |  | 0 | 0.04 | 0.16 | 0 | 0 | 8 | M | 2 |  |  |  | ROZPOCET | [5 empty] | 0 | 0 | 0 | 0 | 0 | 1 | 0 | 4 | -2070711185
151 | M | 642-PSV-D/05 | zárubeň ocelová bezfálcová s těsněním 800x2100 mm do zděné stěny tl. 300 mm, RAL 9007 dle PSV D/05 | kus | 1 |  | 0 |  |  | základní |  | 0 | 0.04 | 0.04 | 0 | 0 | 8 | M | 2 |  |  |  | ROZPOCET | [5 empty] | 0 | 0 | 0 | 0 | 0 | 1 | 0 | 4 | 270038422
152 | M | 642-PSV-D/06 | zárubeň ocelová bezfálcová s těsněním 800x2100 mm do zděné stěny tl. 300 mm, RAL 9007 dle PSV D/06 | kus | 3 |  | 0 |  |  | základní |  | 0 | 0.04 | 0.12 | 0 | 0 | 8 | M | 2 |  |  |  | ROZPOCET | [5 empty] | 0 | 0 | 0 | 0 | 0 | 1 | 0 | 4 | 1104203248
153 | M | 642-PSV-D/07 | zárubeň ocelová obložková bezfálcová s těsněním 700x2100 mm do zděné stěny tl. 125 mm, RAL 7016 dle PSV D/07 | kus | 1 |  | 0 |  |  | základní |  | 0 | 0.04 | 0.04 | 0 | 0 | 8 | M | 2 |  |  |  | ROZPOCET | [5 empty] | 0 | 0 | 0 | 0 | 0 | 1 | 0 | 4 | -773565274
154 | M | 642-PSV-D/08 | zárubeň ocelová obložková bezfálcová s těsněním 800x2100 mm do zděné stěny tl. 125 mm, RAL 7016 dle PSV D/08 | kus | 1 |  | 0 |  |  | základní |  | 0 | 0.04 | 0.04 | 0 | 0 | 8 | M | 2 |  |  |  | ROZPOCET | [5 empty] | 0 | 0 | 0 | 0 | 0 | 1 | 0 | 4 | 591474708
155 | M | 642-PSV-D/09 | zárubeň ocelová obložková bezfálcová s těsněním 800x2100 mm do zděné stěny tl. 125 mm, RAL 7016 dle PSV D/09 | kus | 1 |  | 0 |  |  | základní |  | 0 | 0.04 | 0.04 | 0 | 0 | 8 | M | 2 |  |  |  | ROZPOCET | [5 empty] | 0 | 0 | 0 | 0 | 0 | 1 | 0 | 4 | -1568338110
156 | M | 642-PSV-D/10 | zárubeň ocelová obložková bezfálcová s těsněním 800x2550 mm do zděné stěny tl. 300 mm, RAL 7016 dle PSV D/10 | kus | 1 |  | 0 |  |  | základní |  | 0 | 0.04 | 0.04 | 0 | 0 | 8 | M | 2 |  |  |  | ROZPOCET | [5 empty] | 0 | 0 | 0 | 0 | 0 | 1 | 0 | 4 | 780697858
157 | M | 642-PSV-D/11 | zárubeň ocelová bezfálcová s těsněním 800x2100 mm do zděné stěny tl. 150 mm, RAL 9007 dle PSV D/11 | kus | 3 |  | 0 |  |  | základní |  | 0 | 0.04 | 0.12 | 0 | 0 | 8 | M | 2 |  |  |  | ROZPOCET | [5 empty] | 0 | 0 | 0 | 0 | 0 | 1 | 0 | 4 | 930978236
158 | M | 642-PSV-D/11B | zárubeň ocelová bezfálcová s těsněním 800x2100 mm do zděné stěny tl. 150 mm, RAL 9007 dle PSV D/11B | kus | 1 |  | 0 |  |  | základní |  | 0 | 0.04 | 0.04 | 0 | 0 | 8 | M | 2 |  |  |  | ROZPOCET | [5 empty] | 0 | 0 | 0 | 0 | 0 | 1 | 0 | 4 | -126770301
159 | M | 642-PSV-D/12A | zárubeň ocelová bezfálcová s těsněním 800x2100 mm do zděné stěny tl. 300 mm, RAL 9007 dle PSV D/12A | kus | 1 |  | 0 |  |  | základní |  | 0 | 0.04 | 0.04 | 0 | 0 | 8 | M | 2 |  |  |  | ROZPOCET | [5 empty] | 0 | 0 | 0 | 0 | 0 | 1 | 0 | 4 | 676758611
160 | M | 642-PSV-D/12B | zárubeň ocelová bezfálcová s těsněním 800x2100 mm do zděné stěny tl. 300 mm, RAL 9007 dle PSV D/12B | kus | 1 |  | 0 |  |  | základní |  | 0 | 0.04 | 0.04 | 0 | 0 | 8 | M | 2 |  |  |  | ROZPOCET | [5 empty] | 0 | 0 | 0 | 0 | 0 | 1 | 0 | 4 | 1204890703
161 | M | 642-PSV-D/13 | zárubeň ocelová bezfálcová s těsněním 900x2100 mm do zděné stěny tl. 300 mm, RAL 9007 dle PSV D/13 | kus | 1 |  | 0 |  |  | základní |  | 0 | 0.04 | 0.04 | 0 | 0 | 8 | M | 2 |  |  |  | ROZPOCET | [5 empty] | 0 | 0 | 0 | 0 | 0 | 1 | 0 | 4 | 2001769861
162 | M | 642-PSV-D/14 | zárubeň ocelová bezfálcová s těsněním 1000x2100 mm do zděné stěny tl. 150 mm, RAL 9007 dle PSV D/14 | kus | 2 |  | 0 |  |  | základní |  | 0 | 0.04 | 0.08 | 0 | 0 | 8 | M | 2 |  |  |  | ROZPOCET | [5 empty] | 0 | 0 | 0 | 0 | 0 | 1 | 0 | 4 | 798331900
163 | M | 642-PSV-D/15 | zárubeň ocelová bezfálcová s těsněním 1000x2100 mm do zděné stěny tl. 300 mm, RAL 9007 dle PSV D/15 | kus | 2 |  | 0 |  |  | základní |  | 0 | 0.04 | 0.08 | 0 | 0 | 8 | M | 2 |  |  |  | ROZPOCET | [5 empty] | 0 | 0 | 0 | 0 | 0 | 1 | 0 | 4 | -1837571484
164 | M | 642-PSV-D/16 | zárubeň ocelová bezfálcová s těsněním 1000x2100 mm do zděné stěny tl. 300 mm, RAL 9007 dle PSV D/16 | kus | 1 |  | 0 |  |  | základní |  | 0 | 0.04 | 0.04 | 0 | 0 | 8 | M | 2 |  |  |  | ROZPOCET | [5 empty] | 0 | 0 | 0 | 0 | 0 | 1 | 0 | 4 | -1276684181
165 | K | 642942221 | Osazování zárubní nebo rámů dveřních kovových přes 2,5 do 4,5 m2 na MC | kus | 1 |  | 0 | CS ÚRS 2025 01 |  | základní |  | 0 | 0.03532 | 0.03532 | 0 | 0 | 4 | K | 2 |  |  |  | ROZPOCET | [5 empty] | 0 | 0 | 0 | 0 | 0 | 1 | 0 | 4 | -1137196657
| Online PSC |  | https://podminky.urs.cz/item/CS_URS_2025_01/642942221 | [14 empty] | Online PSC | 2
166 | M | 642-PSV-D/17 | zárubeň ocelová bezfálcová s těsněním 1800x2100 mm do zděné stěny tl. 300 mm, RAL 9007 dle PSV D/17 | kus | 1 |  | 0 |  |  | základní |  | 0 | 0.04 | 0.04 | 0 | 0 | 8 | M | 2 |  |  |  | ROZPOCET | [5 empty] | 0 | 0 | 0 | 0 | 0 | 1 | 0 | 4 | 1310322980
167 | K | 642946111 | Osazování pouzdra posuvných dveří s jednou kapsou pro jedno křídlo š do 800 mm do zděné příčky | kus | 4 |  | 0 | CS ÚRS 2025 01 |  | základní |  | 0 | 0.05362 | 0.21448 | 0 | 0 | 4 | K | 2 |  |  |  | ROZPOCET | [5 empty] | 0 | 0 | 0 | 0 | 0 | 1 | 0 | 4 | 597941835
| Online PSC |  | https://podminky.urs.cz/item/CS_URS_2025_01/642946111 | [14 empty] | Online PSC | 2
168 | M | 55331612 | pouzdro stavební do zdiva pro 1 křídlo posuvných dveří š 800mm v do 2100mm dle PSV D/18, D/18B, D/19 | kus | 4 |  | 0 | CS ÚRS 2025 01 |  | základní |  | 0 | 0.0425 | 0.17 | 0 | 0 | 8 | M | 2 |  |  |  | ROZPOCET | [5 empty] | 0 | 0 | 0 | 0 | 0 | 1 | 0 | 4 | -786688127
| D | 9 | Ostatní konstrukce a práce, bourání |  |  |  | 0 |  |  |  |  | 0 |  | 16.0541 |  | 1.172 | 1 | D | 1 |  |  |  | ROZPOCET | [11 empty] | 0
169 | K | 916331112 | Osazení zahradního obrubníku betonového do lože z betonu s boční opěrou | m | 8.4 |  | 0 | CS ÚRS 2025 01 |  | základní |  | 0 | 0.10095 | 0.84798 | 0 | 0 | 4 | K | 2 |  |  |  | ROZPOCET | [5 empty] | 0 | 0 | 0 | 0 | 0 | 1 | 0 | 4 | 1575269948
| Online PSC |  | https://podminky.urs.cz/item/CS_URS_2025_01/916331112 | [14 empty] | Online PSC | 2
| VV |  | zahradní obrubník | [14 empty] | VV | 2 | 1 | True | 0 | ROZPOCET
| VV |  | 8+0,4 |  | 8.4 | [12 empty] | VV | 2 | 2 | True | 1 | ROZPOCET
170 | M | 59217011 | obrubník zahradní betonový 500x50x200mm | m | 9.24 |  | 0 | CS ÚRS 2025 01 |  | základní |  | 0 | 0.022 | 0.20328 | 0 | 0 | 8 | M | 2 |  |  |  | ROZPOCET | [5 empty] | 0 | 0 | 0 | 0 | 0 | 1 | 0 | 4 | 1925777761
| VV |  | 8,4*1,1 'Přepočtené koeficientem množství |  | 9.24 | [12 empty] | VV | 2 | 2 | False | 1 | ROZPOCET
171 | K | 941211112 | Montáž lešení řadového rámového lehkého zatížení do 200 kg/m2 š od 0,6 do 0,9 m v přes 10 do 25 m | m2 | 902.28 |  | 0 | CS ÚRS 2025 01 |  | základní |  | 0 | 0 | 0 | 0 | 0 | 4 | K | 2 |  |  |  | ROZPOCET | [5 empty] | 0 | 0 | 0 | 0 | 0 | 1 | 0 | 4 | -37310741
| Online PSC |  | https://podminky.urs.cz/item/CS_URS_2025_01/941211112 | [14 empty] | Online PSC | 2
| VV |  | výkres 005 - pohledy | [14 empty] | VV | 2 | 1 | True | 0 | ROZPOCET
| VV |  | pohled 1 | [14 empty] | VV | 2 | 1 | True | 0 | ROZPOCET
| VV |  | 184 |  | 184 | [12 empty] | VV | 2 | 2 | True | 0 | ROZPOCET
| VV |  | 2*0,9*4,8 |  | 8.64 | [12 empty] | VV | 2 | 2 | True | 0 | ROZPOCET
| VV |  | pohled 2 | [14 empty] | VV | 2 | 1 | True | 0 | ROZPOCET
| VV |  | 246 |  | 246 | [12 empty] | VV | 2 | 2 | True | 0 | ROZPOCET
| VV |  | pohled 3 | [14 empty] | VV | 2 | 1 | True | 0 | ROZPOCET
| VV |  | 184 |  | 184 | [12 empty] | VV | 2 | 2 | True | 0 | ROZPOCET
| VV |  | 2*0,9*4,8 |  | 8.64 | [12 empty] | VV | 2 | 2 | True | 0 | ROZPOCET
| VV |  | pohled 4 | [14 empty] | VV | 2 | 1 | True | 0 | ROZPOCET
| VV |  | 246 |  | 246 | [12 empty] | VV | 2 | 2 | True | 0 | ROZPOCET
| VV |  | ostatní | [14 empty] | VV | 2 | 1 | True | 0 | ROZPOCET
| VV |  | 25 |  | 25 | [12 empty] | VV | 2 | 2 | True | 0 | ROZPOCET
| VV |  | Součet |  | 902.28 | [12 empty] | VV | 2 | 4 | True | 1 | ROZPOCET
172 | K | 941211211 | Příplatek k lešení řadovému rámovému lehkému do 200 kg/m2 š od 0,6 do 0,9 m v do 10 m za každý den použití | m2 | 108273.6 |  | 0 | CS ÚRS 2025 01 |  | základní |  | 0 | 0 | 0 | 0 | 0 | 4 | K | 2 |  |  |  | ROZPOCET | [5 empty] | 0 | 0 | 0 | 0 | 0 | 1 | 0 | 4 | 541835494
| Online PSC |  | https://podminky.urs.cz/item/CS_URS_2025_01/941211211 | [14 empty] | Online PSC | 2
| VV |  | 902,28*120 'Přepočtené koeficientem množství |  | 108273.6 | [12 empty] | VV | 2 | 2 | False | 1 | ROZPOCET
173 | K | 941211812 | Demontáž lešení řadového rámového lehkého zatížení do 200 kg/m2 š od 0,6 do 0,9 m v přes 10 do 25 m | m2 | 902.28 |  | 0 | CS ÚRS 2025 01 |  | základní |  | 0 | 0 | 0 | 0 | 0 | 4 | K | 2 |  |  |  | ROZPOCET | [5 empty] | 0 | 0 | 0 | 0 | 0 | 1 | 0 | 4 | -1378937910
| Online PSC |  | https://podminky.urs.cz/item/CS_URS_2025_01/941211812 | [14 empty] | Online PSC | 2
174 | K | 944511111 | Montáž ochranné sítě z textilie z umělých vláken | m2 | 902.28 |  | 0 | CS ÚRS 2025 01 |  | základní |  | 0 | 0 | 0 | 0 | 0 | 4 | K | 2 |  |  |  | ROZPOCET | [5 empty] | 0 | 0 | 0 | 0 | 0 | 1 | 0 | 4 | -1750729810
| Online PSC |  | https://podminky.urs.cz/item/CS_URS_2025_01/944511111 | [14 empty] | Online PSC | 2
175 | K | 944511211 | Příplatek k ochranné síti za každý den použití | m2 | 108273.6 |  | 0 | CS ÚRS 2025 01 |  | základní |  | 0 | 0 | 0 | 0 | 0 | 4 | K | 2 |  |  |  | ROZPOCET | [5 empty] | 0 | 0 | 0 | 0 | 0 | 1 | 0 | 4 | 2100283489
| Online PSC |  | https://podminky.urs.cz/item/CS_URS_2025_01/944511211 | [14 empty] | Online PSC | 2
| VV |  | 902,28*120 'Přepočtené koeficientem množství |  | 108273.6 | [12 empty] | VV | 2 | 2 | False | 1 | ROZPOCET
176 | K | 944511811 | Demontáž ochranné sítě z textilie z umělých vláken | m2 | 902.28 |  | 0 | CS ÚRS 2025 01 |  | základní |  | 0 | 0 | 0 | 0 | 0 | 4 | K | 2 |  |  |  | ROZPOCET | [5 empty] | 0 | 0 | 0 | 0 | 0 | 1 | 0 | 4 | 1725626154
| Online PSC |  | https://podminky.urs.cz/item/CS_URS_2025_01/944511811 | [14 empty] | Online PSC | 2
177 | K | 946111114 | Montáž pojízdných věží trubkových/dílcových š od 0,6 do 0,9 m dl do 3,2 m v přes 3,5 do 4,5 m | kus | 3 |  | 0 | CS ÚRS 2025 01 |  | základní |  | 0 | 0 | 0 | 0 | 0 | 4 | K | 2 |  |  |  | ROZPOCET | [5 empty] | 0 | 0 | 0 | 0 | 0 | 1 | 0 | 4 | -1078339230
| Online PSC |  | https://podminky.urs.cz/item/CS_URS_2025_01/946111114 | [14 empty] | Online PSC | 2
178 | K | 946111214 | Příplatek k pojízdným věžím š od 0,6 do 0,9 m dl do 3,2 m v přes 3,5 do 4,5 m za každý den použití | kus | 180 |  | 0 | CS ÚRS 2025 01 |  | základní |  | 0 | 0 | 0 | 0 | 0 | 4 | K | 2 |  |  |  | ROZPOCET | [5 empty] | 0 | 0 | 0 | 0 | 0 | 1 | 0 | 4 | 1139728639
| Online PSC |  | https://podminky.urs.cz/item/CS_URS_2025_01/946111214 | [14 empty] | Online PSC | 2
| VV |  | 3*60 'Přepočtené koeficientem množství |  | 180 | [12 empty] | VV | 2 | 2 | False | 1 | ROZPOCET
179 | K | 946111814 | Demontáž pojízdných věží trubkových/dílcových š od 0,6 do 0,9 m dl do 3,2 m v přes 3,5 do 4,5 m | kus | 3 |  | 0 | CS ÚRS 2025 01 |  | základní |  | 0 | 0 | 0 | 0 | 0 | 4 | K | 2 |  |  |  | ROZPOCET | [5 empty] | 0 | 0 | 0 | 0 | 0 | 1 | 0 | 4 | 1540470088
| Online PSC |  | https://podminky.urs.cz/item/CS_URS_2025_01/946111814 | [14 empty] | Online PSC | 2
180 | K | 949101111 | Lešení pomocné pro objekty pozemních staveb s lešeňovou podlahou v do 1,9 m zatížení do 150 kg/m2 | m2 | 1094.55 |  | 0 | CS ÚRS 2025 01 |  | základní |  | 0 | 0 | 0 | 0 | 0 | 4 | K | 2 |  |  |  | ROZPOCET | [5 empty] | 0 | 0 | 0 | 0 | 0 | 1 | 0 | 4 | -1698375694
| Online PSC |  | https://podminky.urs.cz/item/CS_URS_2025_01/949101111 | [14 empty] | Online PSC | 2
| VV |  | výkres 002 - PŮDORYS 1.NP | [14 empty] | VV | 2 | 1 | True | 0 | ROZPOCET
| VV |  | místnost 101 - technická příprava špinavá | [14 empty] | VV | 2 | 1 | True | 0 | ROZPOCET
| VV |  | 73,17 |  | 73.17 | [12 empty] | VV | 2 | 2 | True | 0 | ROZPOCET
| VV |  | místnost 102 - sanitační místnost | [14 empty] | VV | 2 | 1 | True | 0 | ROZPOCET
| VV |  | 7,82 |  | 7.82 | [12 empty] | VV | 2 | 2 | True | 0 | ROZPOCET
| VV |  | místnost 103 - sklad odpadů | [14 empty] | VV | 2 | 1 | True | 0 | ROZPOCET
| VV |  | 7,08 |  | 7.08 | [12 empty] | VV | 2 | 2 | True | 0 | ROZPOCET
| VV |  | místnost 104 - provozní místnosti | [14 empty] | VV | 2 | 1 | True | 0 | ROZPOCET
| VV |  | 5,74 |  | 5.74 | [12 empty] | VV | 2 | 2 | True | 0 | ROZPOCET
| VV |  | místnost 105 - sklad čistících prostředků | [14 empty] | VV | 2 | 1 | True | 0 | ROZPOCET
| VV |  | 3,61 |  | 3.61 | [12 empty] | VV | 2 | 2 | True | 0 | ROZPOCET
| VV |  | místnost 106 - chodba | [14 empty] | VV | 2 | 1 | True | 0 | ROZPOCET
| VV |  | 6,85 |  | 6.85 | [12 empty] | VV | 2 | 2 | True | 0 | ROZPOCET
| VV |  | místnost 107 - chlazený sklad 0-15°C | [14 empty] | VV | 2 | 1 | True | 0 | ROZPOCET
| VV |  | 20,65 |  | 20.65 | [12 empty] | VV | 2 | 2 | True | 0 | ROZPOCET
| VV |  | místnost 108 - technuká finalizace - čistá | [14 empty] | VV | 2 | 1 | True | 0 | ROZPOCET
| VV |  | 79,13 |  | 79.13 | [12 empty] | VV | 2 | 2 | True | 0 | ROZPOCET
| VV |  | místnost 109 - sanitační místnost | [14 empty] | VV | 2 | 1 | True | 0 | ROZPOCET
| VV |  | 8,33 |  | 8.33 | [12 empty] | VV | 2 | 2 | True | 0 | ROZPOCET
| VV |  | místnost 110 - chlazený sklad 0-5°C | [14 empty] | VV | 2 | 1 | True | 0 | ROZPOCET
| VV |  | 16,37 |  | 16.37 | [12 empty] | VV | 2 | 2 | True | 0 | ROZPOCET
| VV |  | místnost 111 - balení, etiketování | [14 empty] | VV | 2 | 1 | True | 0 | ROZPOCET
| VV |  | 16,88 |  | 16.88 | [12 empty] | VV | 2 | 2 | True | 0 | ROZPOCET
| VV |  | místnost 112 - sklad obaly | [14 empty] | VV | 2 | 1 | True | 0 | ROZPOCET
| VV |  | 6,25 |  | 6.25 | [12 empty] | VV | 2 | 2 | True | 0 | ROZPOCET
| VV |  | místnost 113 - sklad, expedice | [14 empty] | VV | 2 | 1 | True | 0 | ROZPOCET
| VV |  | 12,08 |  | 12.08 | [12 empty] | VV | 2 | 2 | True | 0 | ROZPOCET
| VV |  | místnost 114 - kancelář | [14 empty] | VV | 2 | 1 | True | 0 | ROZPOCET
| VV |  | 10,03 |  | 10.03 | [12 empty] | VV | 2 | 2 | True | 0 | ROZPOCET
| VV |  | místnost 115 - chodba čistá | [14 empty] | VV | 2 | 1 | True | 0 | ROZPOCET
| VV |  | 10,33 |  | 10.33 | [12 empty] | VV | 2 | 2 | True | 0 | ROZPOCET
| VV |  | místnost 116 - úklidová místnost - čistá | [14 empty] | VV | 2 | 1 | True | 0 | ROZPOCET
| VV |  | 3,36 |  | 3.36 | [12 empty] | VV | 2 | 2 | True | 0 | ROZPOCET
| VV |  | místnost 117 - šatna | [14 empty] | VV | 2 | 1 | True | 0 | ROZPOCET
| VV |  | 10,23 |  | 10.23 | [12 empty] | VV | 2 | 2 | True | 0 | ROZPOCET
| VV |  | místnost 118 - imobilní wc, sprcha | [14 empty] | VV | 2 | 1 | True | 0 | ROZPOCET
| VV |  | 5,98 |  | 5.98 | [12 empty] | VV | 2 | 2 | True | 0 | ROZPOCET
| VV |  | místnost 119 - wc, sprcha | [14 empty] | VV | 2 | 1 | True | 0 | ROZPOCET
| VV |  | 4,98 |  | 4.98 | [12 empty] | VV | 2 | 2 | True | 0 | ROZPOCET
| VV |  | místnost 120 - šatna | [14 empty] | VV | 2 | 1 | True | 0 | ROZPOCET
| VV |  | 10,10 |  | 10.1 | [12 empty] | VV | 2 | 2 | True | 0 | ROZPOCET
| VV |  | místnost 121 - wc, sprcha | [14 empty] | VV | 2 | 1 | True | 0 | ROZPOCET
| VV |  | 7,02 |  | 7.02 | [12 empty] | VV | 2 | 2 | True | 0 | ROZPOCET
| VV |  | místnost 122 - úklidová místnost | [14 empty] | VV | 2 | 1 | True | 0 | ROZPOCET
| VV |  | 3,42 |  | 3.42 | [12 empty] | VV | 2 | 2 | True | 0 | ROZPOCET
| VV |  | místnost 123 - chodba čistá | [14 empty] | VV | 2 | 1 | True | 0 | ROZPOCET
| VV |  | 1,7 |  | 1.7 | [12 empty] | VV | 2 | 2 | True | 0 | ROZPOCET
| VV |  | místnost 124 - šatna personál | [14 empty] | VV | 2 | 1 | True | 0 | ROZPOCET
| VV |  | 2,99 |  | 2.99 | [12 empty] | VV | 2 | 2 | True | 0 | ROZPOCET
| VV |  | místnost 125 - wc, sprcha personál | [14 empty] | VV | 2 | 1 | True | 0 | ROZPOCET
| VV |  | 4,38 |  | 4.38 | [12 empty] | VV | 2 | 2 | True | 0 | ROZPOCET
| VV |  | místnost 126 - chodba | [14 empty] | VV | 2 | 1 | True | 0 | ROZPOCET
| VV |  | 11,13 |  | 11.13 | [12 empty] | VV | 2 | 2 | True | 0 | ROZPOCET
| VV |  | místnost 127 - sklad vína | [14 empty] | VV | 2 | 1 | True | 0 | ROZPOCET
| VV |  | 120,79 |  | 120.79 | [12 empty] | VV | 2 | 2 | True | 0 | ROZPOCET
| VV |  | místnost 128 - tanková hala | [14 empty] | VV | 2 | 1 | True | 0 | ROZPOCET
| VV |  | 87,64 |  | 87.64 | [12 empty] | VV | 2 | 2 | True | 0 | ROZPOCET
| VV |  | místnost 129 - šatna, dílny | [14 empty] | VV | 2 | 1 | True | 0 | ROZPOCET
| VV |  | 6,05 |  | 6.05 | [12 empty] | VV | 2 | 2 | True | 0 | ROZPOCET
| VV |  | místnost 130 - chodba | [14 empty] | VV | 2 | 1 | True | 0 | ROZPOCET
| VV |  | 2,87 |  | 2.87 | [12 empty] | VV | 2 | 2 | True | 0 | ROZPOCET
| VV |  | místnost 131 - wc | [14 empty] | VV | 2 | 1 | True | 0 | ROZPOCET
| VV |  | 1,46 |  | 1.46 | [12 empty] | VV | 2 | 2 | True | 0 | ROZPOCET
| VV |  | místnost 132 - wc | [14 empty] | VV | 2 | 1 | True | 0 | ROZPOCET
| VV |  | 1,46 |  | 1.46 | [12 empty] | VV | 2 | 2 | True | 0 | ROZPOCET
| VV |  | místnost 133 - sprcha dílny | [14 empty] | VV | 2 | 1 | True | 0 | ROZPOCET
| VV |  | 1,59 |  | 1.59 | [12 empty] | VV | 2 | 2 | True | 0 | ROZPOCET
| VV |  | místnost 134 - dílna, provoz | [14 empty] | VV | 2 | 1 | True | 0 | ROZPOCET
| VV |  | 49,28 |  | 49.28 | [12 empty] | VV | 2 | 2 | True | 0 | ROZPOCET
| VV |  | místnost 135 - garáž zahradní techniky | [14 empty] | VV | 2 | 1 | True | 0 | ROZPOCET
| VV |  | 30,46 |  | 30.46 | [12 empty] | VV | 2 | 2 | True | 0 | ROZPOCET
| VV |  | místnost 136 - kancelář, sklad | [14 empty] | VV | 2 | 1 | True | 0 | ROZPOCET
| VV |  | 9,36 |  | 9.36 | [12 empty] | VV | 2 | 2 | True | 0 | ROZPOCET
| VV |  | místnost 137 - experimentální místnost | [14 empty] | VV | 2 | 1 | True | 0 | ROZPOCET
| VV |  | 11,34 |  | 11.34 | [12 empty] | VV | 2 | 2 | True | 0 | ROZPOCET
| VV |  | místnost 138 - barikovna | [14 empty] | VV | 2 | 1 | True | 0 | ROZPOCET
| VV |  | 24,81 |  | 24.81 | [12 empty] | VV | 2 | 2 | True | 0 | ROZPOCET
| VV |  | místnost 139 - předsíň | [14 empty] | VV | 2 | 1 | True | 0 | ROZPOCET
| VV |  | 2,88 |  | 2.88 | [12 empty] | VV | 2 | 2 | True | 0 | ROZPOCET
| VV |  | místnost 140 - příruční sklad | [14 empty] | VV | 2 | 1 | True | 0 | ROZPOCET
| VV |  | 3,6 |  | 3.6 | [12 empty] | VV | 2 | 2 | True | 0 | ROZPOCET
| VV |  | místnost 141 - wc muži/ženy | [14 empty] | VV | 2 | 1 | True | 0 | ROZPOCET
| VV |  | 8,26 |  | 8.26 | [12 empty] | VV | 2 | 2 | True | 0 | ROZPOCET
| VV |  | místnost 142 - úklidová místnost | [14 empty] | VV | 2 | 1 | True | 0 | ROZPOCET
| VV |  | 1,79 |  | 1.79 | [12 empty] | VV | 2 | 2 | True | 0 | ROZPOCET
| VV |  | místnost 143 - wc imobilní | [14 empty] | VV | 2 | 1 | True | 0 | ROZPOCET
| VV |  | 3,87 |  | 3.87 | [12 empty] | VV | 2 | 2 | True | 0 | ROZPOCET
| VV |  | místnost 144 - prezentační místnost | [14 empty] | VV | 2 | 1 | True | 0 | ROZPOCET
| VV |  | 56,93 |  | 56.93 | [12 empty] | VV | 2 | 2 | True | 0 | ROZPOCET
| VV |  | místnost 145 - IT, rack | [14 empty] | VV | 2 | 1 | True | 0 | ROZPOCET
| VV |  | 4,19 |  | 4.19 | [12 empty] | VV | 2 | 2 | True | 0 | ROZPOCET
| VV |  | místnost 146 - rozvodna, strojovna | [14 empty] | VV | 2 | 1 | True | 0 | ROZPOCET
| VV |  | 8,03 |  | 8.03 | [12 empty] | VV | 2 | 2 | True | 0 | ROZPOCET
| VV |  | místnost 147 - chodba | [14 empty] | VV | 2 | 1 | True | 0 | ROZPOCET
| VV |  | 27,03 |  | 27.03 | [12 empty] | VV | 2 | 2 | True | 0 | ROZPOCET
| VV |  | místnost 148 - strojovna, technologie | [14 empty] | VV | 2 | 1 | True | 0 | ROZPOCET
| VV |  | 23,87 |  | 23.87 | [12 empty] | VV | 2 | 2 | True | 0 | ROZPOCET
| VV |  | místnost 149 - závětří | [14 empty] | VV | 2 | 1 | True | 0 | ROZPOCET
| VV |  | 22,9 |  | 22.9 | [12 empty] | VV | 2 | 2 | True | 0 | ROZPOCET
| VV |  | místnost 150 - venkovní přestřešená plocha | [14 empty] | VV | 2 | 1 | True | 0 | ROZPOCET
| VV |  | 234,48 |  | 234.48 | [12 empty] | VV | 2 | 2 | True | 0 | ROZPOCET
| VV |  | Součet |  | 1094.55 | [12 empty] | VV | 2 | 4 | True | 1 | ROZPOCET
181 | K | 952901111 | Vyčištění budov bytové a občanské výstavby při výšce podlaží do 4 m | m2 | 974 |  | 0 | CS ÚRS 2025 01 |  | základní |  | 0 | 4e-05 | 0.03896 | 0 | 0 | 4 | K | 2 |  |  |  | ROZPOCET | [5 empty] | 0 | 0 | 0 | 0 | 0 | 1 | 0 | 4 | 1916751857
| Online PSC |  | https://podminky.urs.cz/item/CS_URS_2025_01/952901111 | [14 empty] | Online PSC | 2
| VV |  | výkres 002 - PŮDORYS 1.NP | [14 empty] | VV | 2 | 1 | True | 0 | ROZPOCET
| VV |  | 974 |  | 974 | [12 empty] | VV | 2 | 2 | True | 1 | ROZPOCET
182 | K | 953921113 | Dlaždice betonové 400x400 mm kladené na sucho na ploché střechy | kus | 18 |  | 0 | CS ÚRS 2025 01 |  | základní |  | 0 | 0.0216 | 0.3888 | 0 | 0 | 4 | K | 2 |  |  |  | ROZPOCET | [5 empty] | 0 | 0 | 0 | 0 | 0 | 1 | 0 | 4 | 1948479303
| Online PSC |  | https://podminky.urs.cz/item/CS_URS_2025_01/953921113 | [14 empty] | Online PSC | 2
| VV |  | výkres 003 - půdorys střechy | [14 empty] | VV | 2 | 1 | True | 0 | ROZPOCET
| VV |  | chodník | [14 empty] | VV | 2 | 1 | True | 0 | ROZPOCET
| VV |  | 18 |  | 18 | [12 empty] | VV | 2 | 2 | True | 1 | ROZPOCET
183 | K | 953921115 | Dlaždice betonové 500x500 mm kladené na sucho na ploché střechy | kus | 50 |  | 0 | CS ÚRS 2025 01 |  | základní |  | 0 | 0.033 | 1.65 | 0 | 0 | 4 | K | 2 |  |  |  | ROZPOCET | [5 empty] | 0 | 0 | 0 | 0 | 0 | 1 | 0 | 4 | -436804571
| Online PSC |  | https://podminky.urs.cz/item/CS_URS_2025_01/953921115 | [14 empty] | Online PSC | 2
| VV |  | podklad pod kondenzační jednotky a další drobná zařízení na střechách | [14 empty] | VV | 2 | 1 | True | 0 | ROZPOCET
| VV |  | 50 |  | 50 | [12 empty] | VV | 2 | 2 | True | 1 | ROZPOCET
184 | K | 953943211 | Osazování hasicího přístroje | kus | 11 |  | 0 | CS ÚRS 2025 01 |  | základní |  | 0 | 0.00011 | 0.00121 | 0 | 0 | 4 | K | 2 |  |  |  | ROZPOCET | [5 empty] | 0 | 0 | 0 | 0 | 0 | 1 | 0 | 4 | 1640358802
| Online PSC |  | https://podminky.urs.cz/item/CS_URS_2025_01/953943211 | [14 empty] | Online PSC | 2
185 | M | 44932-01 | PHP hasicí schopnost 21A, 113B dle PSV O/24 | kus | 11 |  | 0 |  |  | základní |  | 0 | 0.008 | 0.088 | 0 | 0 | 8 | M | 2 |  |  |  | ROZPOCET | [5 empty] | 0 | 0 | 0 | 0 | 0 | 1 | 0 | 4 | 357053950
186 | K | 953946134 | Montáž atypických ocelových kcí hmotnosti přes 5 do 10 t z profilů hmotnosti přes 30 kg/m | t | 5.578 |  | 0 | CS ÚRS 2025 01 |  | základní |  | 0 | 0 | 0 | 0 | 0 | 4 | K | 2 |  |  |  | ROZPOCET | [5 empty] | 0 | 0 | 0 | 0 | 0 | 1 | 0 | 4 | 99499501
| Online PSC |  | https://podminky.urs.cz/item/CS_URS_2025_01/953946134 | [14 empty] | Online PSC | 2
| VV |  | část 3 ocelové konstrukce | [14 empty] | VV | 2 | 1 | True | 0 | ROZPOCET
| VV |  | výkres 002 - PŮDORYSY, ŘEZYA DETAILY + výkres 003 - výkaz materiálu ocelová konstrukce | [14 empty] | VV | 2 | 1 | True | 0 | ROZPOCET
| VV |  | výkres 003 - výkaz materiálu ocelová konstrukce | [14 empty] | VV | 2 | 1 | True | 0 | ROZPOCET
| VV |  | HEA800 | [14 empty] | VV | 2 | 1 | True | 0 | ROZPOCET
| VV |  | 5577,6*0,001 |  | 5.578 | [12 empty] | VV | 2 | 2 | True | 1 | ROZPOCET
187 | M | 13489003R | ocel profilová jakost S235JR (11 375) průřez HEA 800 | t | 6.415 |  | 0 |  |  | základní |  | 0 | 1 | 6.415 | 0 | 0 | 8 | M | 2 |  |  |  | ROZPOCET | [5 empty] | 0 | 0 | 0 | 0 | 0 | 1 | 0 | 4 | 1904420021
| P |  | Poznámka k položce: Hmotnost: 204,00 kg/m | [14 empty] | P | 2
| VV |  | 5,578*1,15 'Přepočtené koeficientem množství |  | 6.415 | [12 empty] | VV | 2 | 2 | False | 1 | ROZPOCET
188 | M | 134-001R | příplatek za žárové zinkování | t | 6.415 |  | 0 |  |  | základní |  | 0 | 1 | 6.415 | 0 | 0 | 8 | M | 2 |  |  |  | ROZPOCET | [5 empty] | 0 | 0 | 0 | 0 | 0 | 1 | 0 | 4 | -1459779941
| P |  | Poznámka k položce: Hmotnost: 204,00 kg/m | [14 empty] | P | 2
| VV |  | 5,578*1,15 'Přepočtené koeficientem množství |  | 6.415 | [12 empty] | VV | 2 | 2 | False | 1 | ROZPOCET
189 | K | 953993311 | Osazení bezpečnostní, orientační nebo informační tabulky samolepicí | kus | 50 |  | 0 | CS ÚRS 2025 01 |  | základní |  | 0 | 0 | 0 | 0 | 0 | 4 | K | 2 |  |  |  | ROZPOCET | [5 empty] | 0 | 0 | 0 | 0 | 0 | 1 | 0 | 4 | 1804270703
| Online PSC |  | https://podminky.urs.cz/item/CS_URS_2025_01/953993311 | [14 empty] | Online PSC | 2
190 | M | 953-S001 | symbolika únikových východů v polepu dle PSV O/27, O/30 | kus | 20 |  | 0 |  |  | základní |  | 0 | 0 | 0 | 0 | 0 | 8 | M | 2 |  |  |  | ROZPOCET | [5 empty] | 0 | 0 | 0 | 0 | 0 | 1 | 0 | 4 | 855759805
191 | M | 953-S002 | symbolika směrovek a bezpečnostních zařízení v polepu | kus | 15 |  | 0 |  |  | základní |  | 0 | 0 | 0 | 0 | 0 | 8 | M | 2 |  |  |  | ROZPOCET | [5 empty] | 0 | 0 | 0 | 0 | 0 | 1 | 0 | 4 | 1391054513
192 | M | 953-S003 | symbolika hasicích zařízení, uzávěrů aj. v polepu | kus | 15 |  | 0 |  |  | základní |  | 0 | 0 | 0 | 0 | 0 | 8 | M | 2 |  |  |  | ROZPOCET | [5 empty] | 0 | 0 | 0 | 0 | 0 | 1 | 0 | 4 | 16393638
193 | K | 953993321 | Osazení bezpečnostní, orientační nebo informační tabulky přilepením | kus | 50 |  | 0 | CS ÚRS 2025 01 |  | základní |  | 0 | 1e-05 | 0.0005 | 0 | 0 | 4 | K | 2 |  |  |  | ROZPOCET | [5 empty] | 0 | 0 | 0 | 0 | 0 | 1 | 0 | 4 | 751174630
| Online PSC |  | https://podminky.urs.cz/item/CS_URS_2025_01/953993321 | [14 empty] | Online PSC | 2
194 | M | 953-P001 | symbolika únikových východů v plastu dle PSV O/27, O/30 | kus | 20 |  | 0 |  |  | základní |  | 0 | 0 | 0 | 0 | 0 | 8 | M | 2 |  |  |  | ROZPOCET | [5 empty] | 0 | 0 | 0 | 0 | 0 | 1 | 0 | 4 | -52100327
195 | M | 953-P002 | symbolika směrovek a bezpečnostních zařízení v plastu | kus | 15 |  | 0 |  |  | základní |  | 0 | 0 | 0 | 0 | 0 | 8 | M | 2 |  |  |  | ROZPOCET | [5 empty] | 0 | 0 | 0 | 0 | 0 | 1 | 0 | 4 | -258463259
196 | M | 953-P003 | symbolika hasicích zařízení, uzávěrů aj. v plastu | kus | 15 |  | 0 |  |  | základní |  | 0 | 0 | 0 | 0 | 0 | 8 | M | 2 |  |  |  | ROZPOCET | [5 empty] | 0 | 0 | 0 | 0 | 0 | 1 | 0 | 4 | 1010633088
197 | K | 973031324 | Vysekání kapes ve zdivu cihelném na MV nebo MVC pl do 0,10 m2 hl do 150 mm | kus | 20 |  | 0 | CS ÚRS 2025 01 |  | základní |  | 0 | 0 | 0 | 0.015 | 0.3 | 4 | K | 2 |  |  |  | ROZPOCET | [5 empty] | 0 | 0 | 0 | 0 | 0 | 1 | 0 | 4 | 1614066205
| Online PSC |  | https://podminky.urs.cz/item/CS_URS_2025_01/973031324 | [14 empty] | Online PSC | 2
| VV |  | dle potřeby | [14 empty] | VV | 2 | 1 | True | 0 | ROZPOCET
| VV |  | 20 |  | 20 | [12 empty] | VV | 2 | 2 | True | 1 | ROZPOCET
198 | K | 973031512 | Vysekání kapes ve zdivu cihelném na MV nebo MVC pro upevňovací prvky hl do 100 mm | kus | 20 |  | 0 | CS ÚRS 2025 01 |  | základní |  | 0 | 0 | 0 | 0.002 | 0.04 | 4 | K | 2 |  |  |  | ROZPOCET | [5 empty] | 0 | 0 | 0 | 0 | 0 | 1 | 0 | 4 | -1094410027
| Online PSC |  | https://podminky.urs.cz/item/CS_URS_2025_01/973031512 | [14 empty] | Online PSC | 2
199 | K | 974031153 | Vysekání rýh ve zdivu cihelném hl do 100 mm š do 100 mm | m | 40 |  | 0 | CS ÚRS 2025 01 |  | základní |  | 0 | 0 | 0 | 0.018 | 0.72 | 4 | K | 2 |  |  |  | ROZPOCET | [5 empty] | 0 | 0 | 0 | 0 | 0 | 1 | 0 | 4 | 822595259
| Online PSC |  | https://podminky.urs.cz/item/CS_URS_2025_01/974031153 | [14 empty] | Online PSC | 2
| VV |  | dle potřeby | [14 empty] | VV | 2 | 1 | True | 0 | ROZPOCET
| VV |  | 40 |  | 40 | [12 empty] | VV | 2 | 2 | True | 1 | ROZPOCET
200 | K | 977151118 | Jádrové vrty diamantovými korunkami do stavebních materiálů D přes 90 do 100 mm | m | 2 |  | 0 | CS ÚRS 2025 01 |  | základní |  | 0 | 0.00123 | 0.00246 | 0.017 | 0.034 | 4 | K | 2 |  |  |  | ROZPOCET | [5 empty] | 0 | 0 | 0 | 0 | 0 | 1 | 0 | 4 | -729430891
| Online PSC |  | https://podminky.urs.cz/item/CS_URS_2025_01/977151118 | [14 empty] | Online PSC | 2
| VV |  | vrtání do betonu dle potřeby - prostupy stěny a stropy | [14 empty] | VV | 2 | 1 | True | 0 | ROZPOCET
| VV |  | 2 |  | 2 | [12 empty] | VV | 2 | 2 | True | 1 | ROZPOCET
201 | K | 977151123 | Jádrové vrty diamantovými korunkami do stavebních materiálů D přes 130 do 150 mm | m | 2 |  | 0 | CS ÚRS 2025 01 |  | základní |  | 0 | 0.00147 | 0.00294 | 0.039 | 0.078 | 4 | K | 2 |  |  |  | ROZPOCET | [5 empty] | 0 | 0 | 0 | 0 | 0 | 1 | 0 | 4 | 1664335385
| Online PSC |  | https://podminky.urs.cz/item/CS_URS_2025_01/977151123 | [14 empty] | Online PSC | 2
| VV |  | vrtání do betonu dle potřeby - prostupy stěny a stropy | [14 empty] | VV | 2 | 1 | True | 0 | ROZPOCET
| VV |  | 2 |  | 2 | [12 empty] | VV | 2 | 2 | True | 1 | ROZPOCET
202 | K | 993111111 | Dovoz a odvoz lešení řadového do 10 km včetně naložení a složení | m2 | 902.28 |  | 0 | CS ÚRS 2025 01 |  | základní |  | 0 | 0 | 0 | 0 | 0 | 4 | K | 2 |  |  |  | ROZPOCET | [5 empty] | 0 | 0 | 0 | 0 | 0 | 1 | 0 | 4 | 219005021
| Online PSC |  | https://podminky.urs.cz/item/CS_URS_2025_01/993111111 | [14 empty] | Online PSC | 2
| VV |  | Montáž lešení řadového rámového lehkého zatížení do 200 kg/m2 š od 0,6 do 0,9 m v přes 10 do 25 m | [14 empty] | VV | 2 | 1 | True | 0 | ROZPOCET
| VV |  | 902,28 |  | 902.28 | [12 empty] | VV | 2 | 2 | True | 1 | ROZPOCET
203 | K | 993111119 | Příplatek k ceně dovozu a odvozu lešení řadového ZKD 10 km přes 10 km | m2 | 2706.84 |  | 0 | CS ÚRS 2025 01 |  | základní |  | 0 | 0 | 0 | 0 | 0 | 4 | K | 2 |  |  |  | ROZPOCET | [5 empty] | 0 | 0 | 0 | 0 | 0 | 1 | 0 | 4 | -2134294862
| Online PSC |  | https://podminky.urs.cz/item/CS_URS_2025_01/993111119 | [14 empty] | Online PSC | 2
| VV |  | 902,28*3 'Přepočtené koeficientem množství |  | 2706.84 | [12 empty] | VV | 2 | 2 | False | 1 | ROZPOCET
204 | K | 993121111 | Dovoz a odvoz lešení prostorového lehkého do 10 km včetně naložení a složení | m3 | 38.88 |  | 0 | CS ÚRS 2025 01 |  | základní |  | 0 | 0 | 0 | 0 | 0 | 4 | K | 2 |  |  |  | ROZPOCET | [5 empty] | 0 | 0 | 0 | 0 | 0 | 1 | 0 | 4 | -1938352616
| Online PSC |  | https://podminky.urs.cz/item/CS_URS_2025_01/993121111 | [14 empty] | Online PSC | 2
| VV |  | Montáž pojízdných věží trubkových/dílcových š od 0,6 do 0,9 m dl do 3,2 m v přes 3,5 do 4,5 m | [14 empty] | VV | 2 | 1 | True | 0 | ROZPOCET
| VV |  | 3*0,9*3,2*4,5 |  | 38.88 | [12 empty] | VV | 2 | 2 | True | 1 | ROZPOCET
205 | K | 993121119 | Příplatek k ceně dovozu a odvozu lešení prostorového lehkého ZKD 10 km přes 10 km | m3 | 155.52 |  | 0 | CS ÚRS 2025 01 |  | základní |  | 0 | 0 | 0 | 0 | 0 | 4 | K | 2 |  |  |  | ROZPOCET | [5 empty] | 0 | 0 | 0 | 0 | 0 | 1 | 0 | 4 | -2028287625
| Online PSC |  | https://podminky.urs.cz/item/CS_URS_2025_01/993121119 | [14 empty] | Online PSC | 2
| VV |  | 38,88*4 'Přepočtené koeficientem množství |  | 155.52 | [12 empty] | VV | 2 | 2 | False | 1 | ROZPOCET
| D | 997 | Přesun sutě |  |  |  | 0 |  |  |  |  | 0 |  | 0 |  | 0 | 1 | D | 1 |  |  |  | ROZPOCET | [11 empty] | 0
206 | K | 997002611 | Nakládání suti a vybouraných hmot | t | 1.179 |  | 0 | CS ÚRS 2025 01 |  | základní |  | 0 | 0 | 0 | 0 | 0 | 4 | K | 2 |  |  |  | ROZPOCET | [5 empty] | 0 | 0 | 0 | 0 | 0 | 1 | 0 | 4 | -1422268041
| Online PSC |  | https://podminky.urs.cz/item/CS_URS_2025_01/997002611 | [14 empty] | Online PSC | 2
207 | K | 997013501 | Odvoz suti a vybouraných hmot na skládku nebo meziskládku do 1 km se složením | t | 1.179 |  | 0 | CS ÚRS 2025 01 |  | základní |  | 0 | 0 | 0 | 0 | 0 | 4 | K | 2 |  |  |  | ROZPOCET | [5 empty] | 0 | 0 | 0 | 0 | 0 | 1 | 0 | 4 | -1725506197
| Online PSC |  | https://podminky.urs.cz/item/CS_URS_2025_01/997013501 | [14 empty] | Online PSC | 2
208 | K | 997013509 | Příplatek k odvozu suti a vybouraných hmot na skládku ZKD 1 km přes 1 km | t | 10.611 |  | 0 | CS ÚRS 2025 01 |  | základní |  | 0 | 0 | 0 | 0 | 0 | 4 | K | 2 |  |  |  | ROZPOCET | [5 empty] | 0 | 0 | 0 | 0 | 0 | 1 | 0 | 4 | 771954580
| Online PSC |  | https://podminky.urs.cz/item/CS_URS_2025_01/997013509 | [14 empty] | Online PSC | 2
| VV |  | 1,179*9 'Přepočtené koeficientem množství |  | 10.611 | [12 empty] | VV | 2 | 2 | False | 1 | ROZPOCET
209 | K | 997013631R | Poplatek za uložení na skládce (skládkovné) stavebního odpadu směsného | t | 1.179 |  | 0 |  |  | základní |  | 0 | 0 | 0 | 0 | 0 | 4 | K | 2 |  |  |  | ROZPOCET | [5 empty] | 0 | 0 | 0 | 0 | 0 | 1 | 0 | 4 | -1147466823
| D | 998 | Přesun hmot |  |  |  | 0 |  |  |  |  | 0 |  | 0 |  | 0 | 1 | D | 1 |  |  |  | ROZPOCET | [11 empty] | 0
210 | K | 998011001 | Přesun hmot pro budovy zděné v do 6 m | t | 2713.231 |  | 0 | CS ÚRS 2025 01 |  | základní |  | 0 | 0 | 0 | 0 | 0 | 4 | K | 2 |  |  |  | ROZPOCET | [5 empty] | 0 | 0 | 0 | 0 | 0 | 1 | 0 | 4 | -96700688
| Online PSC |  | https://podminky.urs.cz/item/CS_URS_2025_01/998011001 | [14 empty] | Online PSC | 2
| D | PSV | Práce a dodávky PSV |  |  |  | 0 |  |  |  |  | 0 |  | 193.5546 |  | 0 | 2 | D | 0 |  |  |  | ROZPOCET | [11 empty] | 0
| D | 711 | Izolace proti vodě, vlhkosti a plynům |  |  |  | 0 |  |  |  |  | 0 |  | 14.8941 |  | 0 | 2 | D | 1 |  |  |  | ROZPOCET | [11 empty] | 0
211 | K | 711111001 | Provedení izolace proti zemní vlhkosti vodorovné za studena nátěrem penetračním | m2 | 936 |  | 0 | CS ÚRS 2025 01 |  | základní |  | 0 | 0 | 0 | 0 | 0 | 16 | K | 2 |  |  |  | ROZPOCET | [5 empty] | 0 | 0 | 0 | 0 | 0 | 1 | 0 | 16 | -1732663040
| Online PSC |  | https://podminky.urs.cz/item/CS_URS_2025_01/711111001 | [14 empty] | Online PSC | 2
| VV |  | výkres D 101 - půdorys 1.NP | [14 empty] | VV | 2 | 1 | True | 0 | ROZPOCET
| VV |  | izolace spodní stavby | [14 empty] | VV | 2 | 1 | True | 0 | ROZPOCET
| VV |  | 936 |  | 936 | [12 empty] | VV | 2 | 2 | True | 1 | ROZPOCET
212 | M | 11163150 | lak penetrační asfaltový | t | 0.281 |  | 0 | CS ÚRS 2025 01 |  | základní |  | 0 | 1 | 0.281 | 0 | 0 | 32 | M | 2 |  |  |  | ROZPOCET | [5 empty] | 0 | 0 | 0 | 0 | 0 | 1 | 0 | 16 | 1127647418
| P |  | Poznámka k položce: Spotřeba 0,3-0,4kg/m2 | [14 empty] | P | 2
| VV |  | 936*0,0003 'Přepočtené koeficientem množství |  | 0.281 | [12 empty] | VV | 2 | 2 | False | 1 | ROZPOCET
213 | K | 711112001 | Provedení izolace proti zemní vlhkosti svislé za studena nátěrem penetračním | m2 | 127.5 |  | 0 | CS ÚRS 2025 01 |  | základní |  | 0 | 0 | 0 | 0 | 0 | 16 | K | 2 |  |  |  | ROZPOCET | [5 empty] | 0 | 0 | 0 | 0 | 0 | 1 | 0 | 16 | -74438213
| Online PSC |  | https://podminky.urs.cz/item/CS_URS_2025_01/711112001 | [14 empty] | Online PSC | 2
| VV |  | výkres D 101 - půdorys 1.NP | [14 empty] | VV | 2 | 1 | True | 0 | ROZPOCET
| VV |  | izolace spodní stavby po obvodu | [14 empty] | VV | 2 | 1 | True | 0 | ROZPOCET
| VV |  | 150*0,85 |  | 127.5 | [12 empty] | VV | 2 | 2 | True | 1 | ROZPOCET
214 | M | 11163150 | lak penetrační asfaltový | t | 0.043 |  | 0 | CS ÚRS 2025 01 |  | základní |  | 0 | 1 | 0.043 | 0 | 0 | 32 | M | 2 |  |  |  | ROZPOCET | [5 empty] | 0 | 0 | 0 | 0 | 0 | 1 | 0 | 16 | -1056079840
| P |  | Poznámka k položce: Spotřeba 0,3-0,4kg/m2 | [14 empty] | P | 2
| VV |  | 127,5*0,00034 'Přepočtené koeficientem množství |  | 0.043 | [12 empty] | VV | 2 | 2 | False | 1 | ROZPOCET
215 | K | 711141559 | Provedení izolace proti zemní vlhkosti pásy přitavením vodorovné NAIP | m2 | 1872 |  | 0 | CS ÚRS 2025 01 |  | základní |  | 0 | 0.0004 | 0.7488 | 0 | 0 | 16 | K | 2 |  |  |  | ROZPOCET | [5 empty] | 0 | 0 | 0 | 0 | 0 | 1 | 0 | 16 | -249617463
| Online PSC |  | https://podminky.urs.cz/item/CS_URS_2025_01/711141559 | [14 empty] | Online PSC | 2
| VV |  | výkres D 101 - půdorys 1.NP | [14 empty] | VV | 2 | 1 | True | 0 | ROZPOCET
| VV |  | izolace spodní stavby - 2 vrstvy izolace | [14 empty] | VV | 2 | 1 | True | 0 | ROZPOCET
| VV |  | 2*936 |  | 1872 | [12 empty] | VV | 2 | 2 | True | 1 | ROZPOCET
216 | M | 62853004 | pás asfaltový natavitelný modifikovaný SBS s vložkou ze skleněné tkaniny a spalitelnou PE fólií nebo jemnozrnným minerálním posypem na horním povrchu tl 4,0mm | m2 | 2181.816 |  | 0 | CS ÚRS 2025 01 |  | základní |  | 0 | 0.0054 | 11.7818 | 0 | 0 | 32 | M | 2 |  |  |  | ROZPOCET | [5 empty] | 0 | 0 | 0 | 0 | 0 | 1 | 0 | 16 | 704931235
| VV |  | 1872*1,1655 'Přepočtené koeficientem množství |  | 2181.816 | [12 empty] | VV | 2 | 2 | False | 1 | ROZPOCET
217 | K | 711142559 | Provedení izolace proti zemní vlhkosti pásy přitavením svislé NAIP | m2 | 255 |  | 0 | CS ÚRS 2025 01 |  | základní |  | 0 | 0.0004 | 0.102 | 0 | 0 | 16 | K | 2 |  |  |  | ROZPOCET | [5 empty] | 0 | 0 | 0 | 0 | 0 | 1 | 0 | 16 | 1795858883
| Online PSC |  | https://podminky.urs.cz/item/CS_URS_2025_01/711142559 | [14 empty] | Online PSC | 2
| VV |  | výkres D 101 - půdorys 1.NP | [14 empty] | VV | 2 | 1 | True | 0 | ROZPOCET
| VV |  | izolace spodní stavby po obvodu - 2 vrstvy izolace | [14 empty] | VV | 2 | 1 | True | 0 | ROZPOCET
| VV |  | 2*150*0,85 |  | 255 | [12 empty] | VV | 2 | 2 | True | 1 | ROZPOCET
218 | M | 62853004 | pás asfaltový natavitelný modifikovaný SBS s vložkou ze skleněné tkaniny a spalitelnou PE fólií nebo jemnozrnným minerálním posypem na horním povrchu tl 4,0mm | m2 | 311.355 |  | 0 | CS ÚRS 2025 01 |  | základní |  | 0 | 0.0054 | 1.6813 | 0 | 0 | 32 | M | 2 |  |  |  | ROZPOCET | [5 empty] | 0 | 0 | 0 | 0 | 0 | 1 | 0 | 16 | 1498056212
| VV |  | 255*1,221 'Přepočtené koeficientem množství |  | 311.355 | [12 empty] | VV | 2 | 2 | False | 1 | ROZPOCET
219 | K | 711161274 | Provedení izolace proti zemní vlhkosti svislé z nopové fólie výška nopu do 20 mm | m2 | 188.16 |  | 0 | CS ÚRS 2025 01 |  | základní |  | 0 | 5e-05 | 0.009408 | 0 | 0 | 16 | K | 2 |  |  |  | ROZPOCET | [5 empty] | 0 | 0 | 0 | 0 | 0 | 1 | 0 | 16 | 173645876
| Online PSC |  | https://podminky.urs.cz/item/CS_URS_2025_01/711161274 | [14 empty] | Online PSC | 2
| VV |  | výkres D 101 - půdorys 1.NP | [14 empty] | VV | 2 | 1 | True | 0 | ROZPOCET
| VV |  | nopová folie kolem objektu pod terén | [14 empty] | VV | 2 | 1 | True | 0 | ROZPOCET
| VV |  | 147*1,28 |  | 188.16 | [12 empty] | VV | 2 | 2 | True | 1 | ROZPOCET
220 | M | 28323010 | fólie profilovaná (nopová) drenážní HDPE s výškou nopů 20mm | m2 | 229.743 |  | 0 | CS ÚRS 2025 01 |  | základní |  | 0 | 0.00065 | 0.14933 | 0 | 0 | 32 | M | 2 |  |  |  | ROZPOCET | [5 empty] | 0 | 0 | 0 | 0 | 0 | 1 | 0 | 16 | -1148758886
| VV |  | 188,16*1,221 'Přepočtené koeficientem množství |  | 229.743 | [12 empty] | VV | 2 | 2 | False | 1 | ROZPOCET
221 | K | 711161383 | Izolace proti zemní vlhkosti nopovou fólií ukončení horní lištou | m | 124.7 |  | 0 | CS ÚRS 2025 01 |  | základní |  | 0 | 0.00016 | 0.019952 | 0 | 0 | 16 | K | 2 |  |  |  | ROZPOCET | [5 empty] | 0 | 0 | 0 | 0 | 0 | 1 | 0 | 16 | -1133186114
| Online PSC |  | https://podminky.urs.cz/item/CS_URS_2025_01/711161383 | [14 empty] | Online PSC | 2
| VV |  | výkres D 101 - půdorys 1.NP | [14 empty] | VV | 2 | 1 | True | 0 | ROZPOCET
| VV |  | nopová folie kolem objektu pod terén | [14 empty] | VV | 2 | 1 | True | 0 | ROZPOCET
| VV |  | 147-1,1-2*1,3-2*1,6-2,2-1,1-1,1-1,1-2,2-1,8-1,6-1,1-3,2 |  | 124.7 | [12 empty] | VV | 2 | 2 | True | 1 | ROZPOCET
222 | K | 711491272 | Provedení doplňků izolace proti vodě na ploše svislé z textilií vrstva ochranná | m2 | 188.16 |  | 0 | CS ÚRS 2025 01 |  | základní |  | 0 | 0 | 0 | 0 | 0 | 16 | K | 2 |  |  |  | ROZPOCET | [5 empty] | 0 | 0 | 0 | 0 | 0 | 1 | 0 | 16 | -1601722993
| Online PSC |  | https://podminky.urs.cz/item/CS_URS_2025_01/711491272 | [14 empty] | Online PSC | 2
| VV |  | výkres D 101 - půdorys 1.NP | [14 empty] | VV | 2 | 1 | True | 0 | ROZPOCET
| VV |  | nopová folie kolem objektu pod terén | [14 empty] | VV | 2 | 1 | True | 0 | ROZPOCET
| VV |  | 147*1,28 |  | 188.16 | [12 empty] | VV | 2 | 2 | True | 1 | ROZPOCET
223 | M | 69311068 | geotextilie netkaná separační, ochranná, filtrační, drenážní PP 300g/m2 | m2 | 197.568 |  | 0 | CS ÚRS 2025 01 |  | základní |  | 0 | 0.0003 | 0.05927 | 0 | 0 | 32 | M | 2 |  |  |  | ROZPOCET | [5 empty] | 0 | 0 | 0 | 0 | 0 | 1 | 0 | 16 | -415617633
| VV |  | 188,16*1,05 'Přepočtené koeficientem množství |  | 197.568 | [12 empty] | VV | 2 | 2 | False | 1 | ROZPOCET
224 | K | 711747067 | Izolace proti vodě opracování trubních prostupu pod objímkou do 300 mm přitavením NAIP | kus | 14 |  | 0 | CS ÚRS 2024 02 |  | základní |  | 0 | 0.0003 | 0.0042 | 0 | 0 | 16 | K | 2 |  |  |  | ROZPOCET | [5 empty] | 0 | 0 | 0 | 0 | 0 | 1 | 0 | 16 | -1065153526
| Online PSC |  | https://podminky.urs.cz/item/CS_URS_2024_02/711747067 | [14 empty] | Online PSC | 2
225 | M | 590-001 | prostupová tvarovka základové desky DN 150 | kus | 14 |  | 0 |  |  | základní |  | 0 | 0.001 | 0.014 | 0 | 0 | 32 | M | 2 |  |  |  | ROZPOCET | [5 empty] | 0 | 0 | 0 | 0 | 0 | 1 | 0 | 16 | -820660183
226 | K | 998711101 | Přesun hmot tonážní pro izolace proti vodě, vlhkosti a plynům v objektech v do 6 m | t | 14.894 |  | 0 | CS ÚRS 2025 01 |  | základní |  | 0 | 0 | 0 | 0 | 0 | 16 | K | 2 |  |  |  | ROZPOCET | [5 empty] | 0 | 0 | 0 | 0 | 0 | 1 | 0 | 16 | 1372713259
| Online PSC |  | https://podminky.urs.cz/item/CS_URS_2025_01/998711101 | [14 empty] | Online PSC | 2
| D | 712 | Povlakové krytiny |  |  |  | 0 |  |  |  |  | 0 |  | 46.3957 |  | 0 | 2 | D | 1 |  |  |  | ROZPOCET | [11 empty] | 0
227 | K | 712311101 | Provedení povlakové krytiny střech do 10° za studena lakem penetračním nebo asfaltovým | m2 | 1393.676 |  | 0 | CS ÚRS 2025 01 |  | základní |  | 0 | 0 | 0 | 0 | 0 | 16 | K | 2 |  |  |  | ROZPOCET | [5 empty] | 0 | 0 | 0 | 0 | 0 | 1 | 0 | 16 | -313506824
| Online PSC |  | https://podminky.urs.cz/item/CS_URS_2025_01/712311101 | [14 empty] | Online PSC | 2
| VV |  | výkres 003 - půdorys střechy | [14 empty] | VV | 2 | 1 | True | 0 | ROZPOCET
| VV |  | plocha vč. hlavy atik | [14 empty] | VV | 2 | 1 | True | 0 | ROZPOCET
| VV |  | Skladba S/01 | [14 empty] | VV | 2 | 1 | True | 0 | ROZPOCET
| VV |  | 734 |  | 734 | [12 empty] | VV | 2 | 2 | True | 0 | ROZPOCET
| VV |  | vytažení stěny | [14 empty] | VV | 2 | 1 | True | 0 | ROZPOCET
| VV |  | (16,8+44,75+27,265+17,15)*0,75 |  | 79.474 | [12 empty] | VV | 2 | 2 | True | 0 | ROZPOCET
| VV |  | (15,1+10,15+12,9+3,6+7,265+13,95)*0,5 |  | 31.483 | [12 empty] | VV | 2 | 2 | True | 0 | ROZPOCET
| VV |  | Skladba S/02 | [14 empty] | VV | 2 | 1 | True | 0 | ROZPOCET
| VV |  | 241 |  | 241 | [12 empty] | VV | 2 | 2 | True | 0 | ROZPOCET
| VV |  | vytažení stěny | [14 empty] | VV | 2 | 1 | True | 0 | ROZPOCET
| VV |  | (4,81+23,162+4,94)*0,84 |  | 27.646 | [12 empty] | VV | 2 | 2 | True | 0 | ROZPOCET
| VV |  | Skladba S/03 | [14 empty] | VV | 2 | 1 | True | 0 | ROZPOCET
| VV |  | 131 |  | 131 | [12 empty] | VV | 2 | 2 | True | 0 | ROZPOCET
| VV |  | vytažení stěny | [14 empty] | VV | 2 | 1 | True | 0 | ROZPOCET
| VV |  | (13,15+6,665+3,6+6,665)*0,75 |  | 22.56 | [12 empty] | VV | 2 | 2 | True | 0 | ROZPOCET
| VV |  | Skladba S/04 | [14 empty] | VV | 2 | 1 | True | 0 | ROZPOCET
| VV |  | 100 |  | 100 | [12 empty] | VV | 2 | 2 | True | 0 | ROZPOCET
| VV |  | vytažení stěny | [14 empty] | VV | 2 | 1 | True | 0 | ROZPOCET
| VV |  | (12,9+9,55+12,9)*0,75 |  | 26.513 | [12 empty] | VV | 2 | 2 | True | 0 | ROZPOCET
| VV |  | Součet |  | 1393.676 | [12 empty] | VV | 2 | 4 | True | 1 | ROZPOCET
228 | M | 11163150 | lak penetrační asfaltový | t | 0.418 |  | 0 | CS ÚRS 2025 01 |  | základní |  | 0 | 1 | 0.418 | 0 | 0 | 32 | M | 2 |  |  |  | ROZPOCET | [5 empty] | 0 | 0 | 0 | 0 | 0 | 1 | 0 | 16 | 1387325847
| P |  | Poznámka k položce: Spotřeba 0,3-0,4kg/m2 | [14 empty] | P | 2
| VV |  | 1393,676*0,0003 'Přepočtené koeficientem množství |  | 0.418 | [12 empty] | VV | 2 | 2 | False | 1 | ROZPOCET
229 | K | 712341559 | Provedení povlakové krytiny střech do 10° pásy NAIP přitavením v plné ploše | m2 | 1393.676 |  | 0 | CS ÚRS 2025 01 |  | základní |  | 0 | 0.00088 | 1.2264 | 0 | 0 | 16 | K | 2 |  |  |  | ROZPOCET | [5 empty] | 0 | 0 | 0 | 0 | 0 | 1 | 0 | 16 | -4179088
| Online PSC |  | https://podminky.urs.cz/item/CS_URS_2025_01/712341559 | [14 empty] | Online PSC | 2
| VV |  | výkres 003 - půdorys střechy | [14 empty] | VV | 2 | 1 | True | 0 | ROZPOCET
| VV |  | plocha vč. hlavy atik | [14 empty] | VV | 2 | 1 | True | 0 | ROZPOCET
| VV |  | Skladba S/01 | [14 empty] | VV | 2 | 1 | True | 0 | ROZPOCET
| VV |  | 734 |  | 734 | [12 empty] | VV | 2 | 2 | True | 0 | ROZPOCET
| VV |  | vytažení stěny | [14 empty] | VV | 2 | 1 | True | 0 | ROZPOCET
| VV |  | (16,8+44,75+27,265+17,15)*0,75 |  | 79.474 | [12 empty] | VV | 2 | 2 | True | 0 | ROZPOCET
| VV |  | (15,1+10,15+12,9+3,6+7,265+13,95)*0,5 |  | 31.483 | [12 empty] | VV | 2 | 2 | True | 0 | ROZPOCET
| VV |  | Skladba S/02 | [14 empty] | VV | 2 | 1 | True | 0 | ROZPOCET
| VV |  | 241 |  | 241 | [12 empty] | VV | 2 | 2 | True | 0 | ROZPOCET
| VV |  | vytažení stěny | [14 empty] | VV | 2 | 1 | True | 0 | ROZPOCET
| VV |  | (4,81+23,162+4,94)*0,84 |  | 27.646 | [12 empty] | VV | 2 | 2 | True | 0 | ROZPOCET
| VV |  | Skladba S/03 | [14 empty] | VV | 2 | 1 | True | 0 | ROZPOCET
| VV |  | 131 |  | 131 | [12 empty] | VV | 2 | 2 | True | 0 | ROZPOCET
| VV |  | vytažení stěny | [14 empty] | VV | 2 | 1 | True | 0 | ROZPOCET
| VV |  | (13,15+6,665+3,6+6,665)*0,75 |  | 22.56 | [12 empty] | VV | 2 | 2 | True | 0 | ROZPOCET
| VV |  | Skladba S/04 | [14 empty] | VV | 2 | 1 | True | 0 | ROZPOCET
| VV |  | 100 |  | 100 | [12 empty] | VV | 2 | 2 | True | 0 | ROZPOCET
| VV |  | vytažení stěny | [14 empty] | VV | 2 | 1 | True | 0 | ROZPOCET
| VV |  | (12,9+9,55+12,9)*0,75 |  | 26.513 | [12 empty] | VV | 2 | 2 | True | 0 | ROZPOCET
| VV |  | Součet |  | 1393.676 | [12 empty] | VV | 2 | 4 | True | 1 | ROZPOCET
230 | M | 62853004 | pás asfaltový natavitelný modifikovaný SBS s vložkou ze skleněné tkaniny a spalitelnou PE fólií nebo jemnozrnným minerálním posypem na horním povrchu tl 4,0mm | m2 | 1624.329 |  | 0 | CS ÚRS 2025 01 |  | základní |  | 0 | 0.0054 | 8.7714 | 0 | 0 | 32 | M | 2 |  |  |  | ROZPOCET | [5 empty] | 0 | 0 | 0 | 0 | 0 | 1 | 0 | 16 | -1363623920
| VV |  | 1393,676*1,1655 'Přepočtené koeficientem množství |  | 1624.329 | [12 empty] | VV | 2 | 2 | False | 1 | ROZPOCET
231 | K | 7123630R1 | Provedení povlakové krytiny střech do 10° termoplastickou fólií PVC rozvinutí, natažením, pospojováním, připevněním a horkovzdušným navařením v ploše | m2 | 1374.68 |  | 0 |  |  | základní |  | 0 | 0 | 0 | 0 | 0 | 16 | K | 2 |  |  |  | ROZPOCET | [5 empty] | 0 | 0 | 0 | 0 | 0 | 1 | 0 | 16 | 1203100745
| VV |  | výkres 003 - půdorys střechy | [14 empty] | VV | 2 | 1 | True | 0 | ROZPOCET
| VV |  | plocha vč. hlavy atik | [14 empty] | VV | 2 | 1 | True | 0 | ROZPOCET
| VV |  | Skladba S/01 | [14 empty] | VV | 2 | 1 | True | 0 | ROZPOCET
| VV |  | 748 |  | 748 | [12 empty] | VV | 2 | 2 | True | 0 | ROZPOCET
| VV |  | vytažení stěny | [14 empty] | VV | 2 | 1 | True | 0 | ROZPOCET
| VV |  | (16,8+44,75+27,265+17,15)*0,51 |  | 54.042 | [12 empty] | VV | 2 | 2 | True | 0 | ROZPOCET
| VV |  | (15,1+10,15+12,9+3,6+7,265+13,95)*0,5 |  | 31.483 | [12 empty] | VV | 2 | 2 | True | 0 | ROZPOCET
| VV |  | Skladba S/02 | [14 empty] | VV | 2 | 1 | True | 0 | ROZPOCET
| VV |  | 242 |  | 242 | [12 empty] | VV | 2 | 2 | True | 0 | ROZPOCET
| VV |  | vytažení stěny | [14 empty] | VV | 2 | 1 | True | 0 | ROZPOCET
| VV |  | (4,81+23,162+4,94)*0,51 |  | 16.785 | [12 empty] | VV | 2 | 2 | True | 0 | ROZPOCET
| VV |  | Skladba S/03 | [14 empty] | VV | 2 | 1 | True | 0 | ROZPOCET
| VV |  | 138 |  | 138 | [12 empty] | VV | 2 | 2 | True | 0 | ROZPOCET
| VV |  | vytažení stěny | [14 empty] | VV | 2 | 1 | True | 0 | ROZPOCET
| VV |  | (13,15+6,665+3,6+6,665)*0,51 |  | 15.341 | [12 empty] | VV | 2 | 2 | True | 0 | ROZPOCET
| VV |  | Skladba S/04 | [14 empty] | VV | 2 | 1 | True | 0 | ROZPOCET
| VV |  | 111 |  | 111 | [12 empty] | VV | 2 | 2 | True | 0 | ROZPOCET
| VV |  | vytažení stěny | [14 empty] | VV | 2 | 1 | True | 0 | ROZPOCET
| VV |  | (12,9+9,55+12,9)*0,51 |  | 18.029 | [12 empty] | VV | 2 | 2 | True | 0 | ROZPOCET
| VV |  | Součet |  | 1374.68 | [12 empty] | VV | 2 | 4 | True | 1 | ROZPOCET
232 | M | 28343014 | fólie hydroizolační střešní mPVC určená ke stabilizaci přitížením a do vegetačních střech tl 1,8mm | m2 | 1602.19 |  | 0 | CS ÚRS 2025 01 |  | základní |  | 0 | 0.00223 | 3.5729 | 0 | 0 | 32 | M | 2 |  |  |  | ROZPOCET | [5 empty] | 0 | 0 | 0 | 0 | 0 | 1 | 0 | 16 | -1266937498
| VV |  | 1374,68*1,1655 'Přepočtené koeficientem množství |  | 1602.19 | [12 empty] | VV | 2 | 2 | False | 1 | ROZPOCET
233 | K | 712363115 | Provedení povlakové krytiny střech do 10° zaizolování prostupů kruhového průřezu D do 300 mm | kus | 57 |  | 0 | CS ÚRS 2025 01 |  | základní |  | 0 | 0.0075 | 0.4275 | 0 | 0 | 16 | K | 2 |  |  |  | ROZPOCET | [5 empty] | 0 | 0 | 0 | 0 | 0 | 1 | 0 | 16 | 941071578
| Online PSC |  | https://podminky.urs.cz/item/CS_URS_2025_01/712363115 | [14 empty] | Online PSC | 2
234 | M | 28342067 | prostup pro kabely s integrovanou manžetou z PVC DN 100 dle PSV O/15 | kus | 8 |  | 0 | CS ÚRS 2025 01 |  | základní |  | 0 | 0.00221 | 0.01768 | 0 | 0 | 32 | M | 2 |  |  |  | ROZPOCET | [5 empty] | 0 | 0 | 0 | 0 | 0 | 1 | 0 | 16 | 1338255174
235 | M | 283420R1 | odvětrání kanalizace ploché střechy s integrovanou manžetou z PVC DN 110 | kus | 12 |  | 0 |  |  | základní |  | 0 | 0.00165 | 0.0198 | 0 | 0 | 32 | M | 2 |  |  |  | ROZPOCET | [5 empty] | 0 | 0 | 0 | 0 | 0 | 1 | 0 | 16 | 1962698810
236 | M | 283420R2 | prostup parozábranou s integrovanou manžetou z PVC DN 125 | kus | 12 |  | 0 |  |  | základní |  | 0 | 0.00134 | 0.01608 | 0 | 0 | 32 | M | 2 |  |  |  | ROZPOCET | [5 empty] | 0 | 0 | 0 | 0 | 0 | 1 | 0 | 16 | -1889339094
237 | M | 283420R3 | prostup parozábranou s integrovanou manžetou z PVC DN 200 | kus | 2 |  | 0 |  |  | základní |  | 0 | 0.00134 | 0.00268 | 0 | 0 | 32 | M | 2 |  |  |  | ROZPOCET | [5 empty] | 0 | 0 | 0 | 0 | 0 | 1 | 0 | 16 | 1088760312
238 | M | 283420R4 | prostup parozábranou s integrovanou manžetou z PVC DN 315 | kus | 5 |  | 0 |  |  | základní |  | 0 | 0.00134 | 0.0067 | 0 | 0 | 32 | M | 2 |  |  |  | ROZPOCET | [5 empty] | 0 | 0 | 0 | 0 | 0 | 1 | 0 | 16 | 998926511
239 | M | 28342011 | manžeta těsnící pro prostupy hydroizolací z PVC uzavřená kruhová vnitřní průměr 40-70 | kus | 18 |  | 0 | CS ÚRS 2025 01 |  | základní |  | 0 | 0.0001 | 0.0018 | 0 | 0 | 32 | M | 2 |  |  |  | ROZPOCET | [5 empty] | 0 | 0 | 0 | 0 | 0 | 1 | 0 | 16 | 1629486741
240 | K | 712363117 | Provedení povlakové krytiny střech do 10° zaizolování prostupů kruhového průřezu D přes 500 do 1000 mm | kus | 6 |  | 0 | CS ÚRS 2025 01 |  | základní |  | 0 | 0.0225 | 0.135 | 0 | 0 | 16 | K | 2 |  |  |  | ROZPOCET | [5 empty] | 0 | 0 | 0 | 0 | 0 | 1 | 0 | 16 | 265787651
| Online PSC |  | https://podminky.urs.cz/item/CS_URS_2025_01/712363117 | [14 empty] | Online PSC | 2
241 | K | 712363119 | Provedení povlakové krytiny střech do 10° zaizolování prostupů hranatého průřezu pl přes 0,09 do 0,25 m2 | kus | 2 |  | 0 | CS ÚRS 2025 01 |  | základní |  | 0 | 0.01875 | 0.0375 | 0 | 0 | 16 | K | 2 |  |  |  | ROZPOCET | [5 empty] | 0 | 0 | 0 | 0 | 0 | 1 | 0 | 16 | -1970465027
| Online PSC |  | https://podminky.urs.cz/item/CS_URS_2025_01/712363119 | [14 empty] | Online PSC | 2
242 | K | 712363122 | Provedení povlakové krytiny střech do 10° provedení rohů a koutů navařením izolačních tvarovek | kus | 28 |  | 0 | CS ÚRS 2025 01 |  | základní |  | 0 | 0 | 0 | 0 | 0 | 16 | K | 2 |  |  |  | ROZPOCET | [5 empty] | 0 | 0 | 0 | 0 | 0 | 1 | 0 | 16 | 814083336
| Online PSC |  | https://podminky.urs.cz/item/CS_URS_2025_01/712363122 | [14 empty] | Online PSC | 2
| VV |  | roh vnitřní pro střešní fólie mPVC šedé | [14 empty] | VV | 2 | 1 | True | 0 | ROZPOCET
| VV |  | 21 |  | 21 | [12 empty] | VV | 2 | 2 | True | 0 | ROZPOCET
| VV |  | roh vnější pro střešní fólie mPVC šedá | [14 empty] | VV | 2 | 1 | True | 0 | ROZPOCET
| VV |  | 7 |  | 7 | [12 empty] | VV | 2 | 2 | True | 0 | ROZPOCET
| VV |  | Součet |  | 28 | [12 empty] | VV | 2 | 4 | True | 1 | ROZPOCET
243 | M | 28322070 | roh vnitřní pro střešní fólie mPVC šedé | kus | 21 |  | 0 | CS ÚRS 2025 01 |  | základní |  | 0 | 0.0002 | 0.0042 | 0 | 0 | 32 | M | 2 |  |  |  | ROZPOCET | [5 empty] | 0 | 0 | 0 | 0 | 0 | 1 | 0 | 16 | 1222237526
| VV |  | výkres 003 - půdorys střechy | [14 empty] | VV | 2 | 1 | True | 0 | ROZPOCET
| VV |  | Skladba S/01 | [14 empty] | VV | 2 | 1 | True | 0 | ROZPOCET
| VV |  | 7 |  | 7 | [12 empty] | VV | 2 | 2 | True | 0 | ROZPOCET
| VV |  | Skladba S/02 | [14 empty] | VV | 2 | 1 | True | 0 | ROZPOCET
| VV |  | 4 |  | 4 | [12 empty] | VV | 2 | 2 | True | 0 | ROZPOCET
| VV |  | Skladba S/03 | [14 empty] | VV | 2 | 1 | True | 0 | ROZPOCET
| VV |  | 4 |  | 4 | [12 empty] | VV | 2 | 2 | True | 0 | ROZPOCET
| VV |  | Skladba S/04 | [14 empty] | VV | 2 | 1 | True | 0 | ROZPOCET
| VV |  | 6 |  | 6 | [12 empty] | VV | 2 | 2 | True | 0 | ROZPOCET
| VV |  | Součet |  | 21 | [12 empty] | VV | 2 | 4 | True | 1 | ROZPOCET
244 | M | 28322071 | roh vnější pro střešní fólie mPVC šedá | kus | 7 |  | 0 | CS ÚRS 2025 01 |  | základní |  | 0 | 0.0002 | 0.0014 | 0 | 0 | 32 | M | 2 |  |  |  | ROZPOCET | [5 empty] | 0 | 0 | 0 | 0 | 0 | 1 | 0 | 16 | 1009812976
| VV |  | výkres 003 - půdorys střechy | [14 empty] | VV | 2 | 1 | True | 0 | ROZPOCET
| VV |  | Skladba S/01 | [14 empty] | VV | 2 | 1 | True | 0 | ROZPOCET
| VV |  | 5 |  | 5 | [12 empty] | VV | 2 | 2 | True | 0 | ROZPOCET
| VV |  | Skladba S/04 | [14 empty] | VV | 2 | 1 | True | 0 | ROZPOCET
| VV |  | 2 |  | 2 | [12 empty] | VV | 2 | 2 | True | 0 | ROZPOCET
| VV |  | Součet |  | 7 | [12 empty] | VV | 2 | 4 | True | 1 | ROZPOCET
245 | K | 712363351 | Povlakové krytiny střech do 10° z tvarovaných poplastovaných lišt pásek rš 50 mm | m | 243.713 |  | 0 | CS ÚRS 2025 01 |  | základní |  | 0 | 0.00032 | 0.077988 | 0 | 0 | 16 | K | 2 |  |  |  | ROZPOCET | [5 empty] | 0 | 0 | 0 | 0 | 0 | 1 | 0 | 16 | 843767426
| Online PSC |  | https://podminky.urs.cz/item/CS_URS_2025_01/712363351 | [14 empty] | Online PSC | 2
| VV |  | výkres 003 - půdorys střechy | [14 empty] | VV | 2 | 1 | True | 0 | ROZPOCET
| VV |  | 44,65+27,165+22,23+23,117+21,521 |  | 138.683 | [12 empty] | VV | 2 | 2 | True | 0 | ROZPOCET
| VV |  | (2*13,05+2*19,465) |  | 65.03 | [12 empty] | VV | 2 | 2 | True | 0 | ROZPOCET
| VV |  | ostatní | [14 empty] | VV | 2 | 1 | True | 0 | ROZPOCET
| VV |  | 40 |  | 40 | [12 empty] | VV | 2 | 2 | True | 0 | ROZPOCET
| VV |  | Součet |  | 243.713 | [12 empty] | VV | 2 | 4 | True | 1 | ROZPOCET
246 | K | 712363352 | Povlakové krytiny střech do 10° z tvarovaných poplastovaných lišt délky 2 m koutová lišta vnitřní rš 100 mm | m | 203.713 |  | 0 | CS ÚRS 2025 01 |  | základní |  | 0 | 0.00115 | 0.23427 | 0 | 0 | 16 | K | 2 |  |  |  | ROZPOCET | [5 empty] | 0 | 0 | 0 | 0 | 0 | 1 | 0 | 16 | 1695805001
| Online PSC |  | https://podminky.urs.cz/item/CS_URS_2025_01/712363352 | [14 empty] | Online PSC | 2
| VV |  | výkres 003 - půdorys střechy | [14 empty] | VV | 2 | 1 | True | 0 | ROZPOCET
| VV |  | 44,65+27,165+22,23+23,117+21,521 |  | 138.683 | [12 empty] | VV | 2 | 2 | True | 0 | ROZPOCET
| VV |  | (2*13,05+2*19,465) |  | 65.03 | [12 empty] | VV | 2 | 2 | True | 0 | ROZPOCET
| VV |  | Součet |  | 203.713 | [12 empty] | VV | 2 | 4 | True | 1 | ROZPOCET
247 | K | 712363353 | Povlakové krytiny střech do 10° z tvarovaných poplastovaných lišt délky 2 m koutová lišta vnější rš 100 mm | m | 203.713 |  | 0 | CS ÚRS 2025 01 |  | základní |  | 0 | 0.00063 | 0.12834 | 0 | 0 | 16 | K | 2 |  |  |  | ROZPOCET | [5 empty] | 0 | 0 | 0 | 0 | 0 | 1 | 0 | 16 | 1946814920
| Online PSC |  | https://podminky.urs.cz/item/CS_URS_2025_01/712363353 | [14 empty] | Online PSC | 2
| VV |  | výkres 003 - půdorys střechy | [14 empty] | VV | 2 | 1 | True | 0 | ROZPOCET
| VV |  | 44,65+27,165+22,23+23,117+21,521 |  | 138.683 | [12 empty] | VV | 2 | 2 | True | 0 | ROZPOCET
| VV |  | (2*13,05+2*19,465) |  | 65.03 | [12 empty] | VV | 2 | 2 | True | 0 | ROZPOCET
| VV |  | Součet |  | 203.713 | [12 empty] | VV | 2 | 4 | True | 1 | ROZPOCET
248 | K | 712363354 | Povlakové krytiny střech do 10° z tvarovaných poplastovaných lišt délky 2 m stěnová lišta vyhnutá rš 70 mm | m | 69.43 |  | 0 | CS ÚRS 2025 01 |  | základní |  | 0 | 0.00045 | 0.031244 | 0 | 0 | 16 | K | 2 |  |  |  | ROZPOCET | [5 empty] | 0 | 0 | 0 | 0 | 0 | 1 | 0 | 16 | -2072229342
| Online PSC |  | https://podminky.urs.cz/item/CS_URS_2025_01/712363354 | [14 empty] | Online PSC | 2
| VV |  | výkres 003 - půdorys střechy | [14 empty] | VV | 2 | 1 | True | 0 | ROZPOCET
| VV |  | 10,55+12,9+3,6+7,665+14,15+20,565 |  | 69.43 | [12 empty] | VV | 2 | 2 | True | 1 | ROZPOCET
249 | K | 712363413 | Provedení povlak krytiny mechanicky kotvenou do trapézu TI tl do 100 mm rohové pole, budova v do 18 m | m2 | 6.561 |  | 0 | CS ÚRS 2025 01 |  | základní |  | 0 | 0.00023 | 0.001509 | 0 | 0 | 16 | K | 2 |  |  |  | ROZPOCET | [5 empty] | 0 | 0 | 0 | 0 | 0 | 1 | 0 | 16 | -1348133007
| Online PSC |  | https://podminky.urs.cz/item/CS_URS_2025_01/712363413 | [14 empty] | Online PSC | 2
| VV |  | Skladba_S05 |  | 6.561 | [12 empty] | VV | 2 | 2 | True | 1 | ROZPOCET
250 | M | 28322011 | fólie hydroizolační střešní mPVC mechanicky kotvená šedá tl 1,8mm | m2 | 7.647 |  | 0 | CS ÚRS 2025 01 |  | základní |  | 0 | 0.0022 | 0.016823 | 0 | 0 | 32 | M | 2 |  |  |  | ROZPOCET | [5 empty] | 0 | 0 | 0 | 0 | 0 | 1 | 0 | 16 | -730504372
| VV |  | 6,561*1,1655 'Přepočtené koeficientem množství |  | 7.647 | [12 empty] | VV | 2 | 2 | False | 1 | ROZPOCET
251 | K | 712391171 | Provedení povlakové krytiny střech do 10° podkladní textilní vrstvy | m2 | 1374.68 |  | 0 | CS ÚRS 2025 01 |  | základní |  | 0 | 0 | 0 | 0 | 0 | 16 | K | 2 |  |  |  | ROZPOCET | [5 empty] | 0 | 0 | 0 | 0 | 0 | 1 | 0 | 16 | -1083415476
| Online PSC |  | https://podminky.urs.cz/item/CS_URS_2025_01/712391171 | [14 empty] | Online PSC | 2
| VV |  | výkres 003 - půdorys střechy | [14 empty] | VV | 2 | 1 | True | 0 | ROZPOCET
| VV |  | plocha vč. hlavy atik | [14 empty] | VV | 2 | 1 | True | 0 | ROZPOCET
| VV |  | Skladba S/01 | [14 empty] | VV | 2 | 1 | True | 0 | ROZPOCET
| VV |  | 748 |  | 748 | [12 empty] | VV | 2 | 2 | True | 0 | ROZPOCET
| VV |  | vytažení stěny | [14 empty] | VV | 2 | 1 | True | 0 | ROZPOCET
| VV |  | (16,8+44,75+27,265+17,15)*0,51 |  | 54.042 | [12 empty] | VV | 2 | 2 | True | 0 | ROZPOCET
| VV |  | (15,1+10,15+12,9+3,6+7,265+13,95)*0,5 |  | 31.483 | [12 empty] | VV | 2 | 2 | True | 0 | ROZPOCET
| VV |  | Skladba S/02 | [14 empty] | VV | 2 | 1 | True | 0 | ROZPOCET
| VV |  | 242 |  | 242 | [12 empty] | VV | 2 | 2 | True | 0 | ROZPOCET
| VV |  | vytažení stěny | [14 empty] | VV | 2 | 1 | True | 0 | ROZPOCET
| VV |  | (4,81+23,162+4,94)*0,51 |  | 16.785 | [12 empty] | VV | 2 | 2 | True | 0 | ROZPOCET
| VV |  | Skladba S/03 | [14 empty] | VV | 2 | 1 | True | 0 | ROZPOCET
| VV |  | 138 |  | 138 | [12 empty] | VV | 2 | 2 | True | 0 | ROZPOCET
| VV |  | vytažení stěny | [14 empty] | VV | 2 | 1 | True | 0 | ROZPOCET
| VV |  | (13,15+6,665+3,6+6,665)*0,51 |  | 15.341 | [12 empty] | VV | 2 | 2 | True | 0 | ROZPOCET
| VV |  | Skladba S/04 | [14 empty] | VV | 2 | 1 | True | 0 | ROZPOCET
| VV |  | 111 |  | 111 | [12 empty] | VV | 2 | 2 | True | 0 | ROZPOCET
| VV |  | vytažení stěny | [14 empty] | VV | 2 | 1 | True | 0 | ROZPOCET
| VV |  | (12,9+9,55+12,9)*0,51 |  | 18.029 | [12 empty] | VV | 2 | 2 | True | 0 | ROZPOCET
| VV |  | Součet |  | 1374.68 | [12 empty] | VV | 2 | 4 | True | 1 | ROZPOCET
252 | M | 69311068 | geotextilie netkaná separační, ochranná, filtrační, drenážní PP 300g/m2 | m2 | 1602.19 |  | 0 | CS ÚRS 2025 01 |  | základní |  | 0 | 0.0003 | 0.48066 | 0 | 0 | 32 | M | 2 |  |  |  | ROZPOCET | [5 empty] | 0 | 0 | 0 | 0 | 0 | 1 | 0 | 16 | 338507885
| VV |  | 1374,68*1,1655 'Přepočtené koeficientem množství |  | 1602.19 | [12 empty] | VV | 2 | 2 | False | 1 | ROZPOCET
253 | K | 712391382 | Provedení povlakové krytiny střech do 10° násypem z hrubého kameniva tl 50 mm | m2 | 244.156 |  | 0 | CS ÚRS 2025 01 |  | základní |  | 0 | 0 | 0 | 0 | 0 | 16 | K | 2 |  |  |  | ROZPOCET | [5 empty] | 0 | 0 | 0 | 0 | 0 | 1 | 0 | 16 | -1073237471
| Online PSC |  | https://podminky.urs.cz/item/CS_URS_2025_01/712391382 | [14 empty] | Online PSC | 2
| VV |  | Skladba_S03 |  | 121.43 | [12 empty] | VV | 2 | 2 | True | 0 | ROZPOCET
| VV |  | Skladba_S04 |  | 86.15 | [12 empty] | VV | 2 | 2 | True | 0 | ROZPOCET
| VV |  | v místě chladících jednotek - střecha S/01 | [14 empty] | VV | 2 | 1 | True | 0 | ROZPOCET
| VV |  | 1,72*21,265 |  | 36.576 | [12 empty] | VV | 2 | 2 | True | 0 | ROZPOCET
| VV |  | Součet |  | 244.156 | [12 empty] | VV | 2 | 4 | True | 1 | ROZPOCET
254 | M | 58337402 | kamenivo dekorační (kačírek) frakce 16/22 | t | 20.143 |  | 0 | CS ÚRS 2025 01 |  | základní |  | 0 | 1 | 20.143 | 0 | 0 | 32 | M | 2 |  |  |  | ROZPOCET | [5 empty] | 0 | 0 | 0 | 0 | 0 | 1 | 0 | 16 | -880652340
| VV |  | 244,156*0,0825 'Přepočtené koeficientem množství |  | 20.143 | [12 empty] | VV | 2 | 2 | False | 1 | ROZPOCET
255 | K | 712391482 | Příplatek k povlakové krytině střech do 10° ZKD 10 mm násypu z hrubého kameniva | m2 | 1220.78 |  | 0 | CS ÚRS 2025 01 |  | základní |  | 0 | 0 | 0 | 0 | 0 | 16 | K | 2 |  |  |  | ROZPOCET | [5 empty] | 0 | 0 | 0 | 0 | 0 | 1 | 0 | 16 | -1354973482
| Online PSC |  | https://podminky.urs.cz/item/CS_URS_2025_01/712391482 | [14 empty] | Online PSC | 2
| VV |  | Skladba_S03 |  | 121.43 | [12 empty] | VV | 2 | 2 | True | 0 | ROZPOCET
| VV |  | Skladba_S04 |  | 86.15 | [12 empty] | VV | 2 | 2 | True | 0 | ROZPOCET
| VV |  | v místě chladících jednotek - střecha S/01 | [14 empty] | VV | 2 | 1 | True | 0 | ROZPOCET
| VV |  | 1,72*21,265 |  | 36.576 | [12 empty] | VV | 2 | 2 | True | 0 | ROZPOCET
| VV |  | Součet |  | 244.156 | [12 empty] | VV | 2 | 4 | True | 1 | ROZPOCET
| VV |  | 244,156*5 'Přepočtené koeficientem množství |  | 1220.78 | [12 empty] | VV | 2 | 2 | False | 1 | ROZPOCET
256 | M | 58337402 | kamenivo dekorační (kačírek) frakce 16/22 | t | 4.029 |  | 0 | CS ÚRS 2025 01 |  | základní |  | 0 | 1 | 4.029 | 0 | 0 | 32 | M | 2 |  |  |  | ROZPOCET | [5 empty] | 0 | 0 | 0 | 0 | 0 | 1 | 0 | 16 | -803354696
| VV |  | 244,156*0,0165 'Přepočtené koeficientem množství |  | 4.029 | [12 empty] | VV | 2 | 2 | False | 1 | ROZPOCET
257 | K | 712771601 | Provedení ochranných pásů z praného říčního kameniva šířky do 500 mm | m3 | 3.911 |  | 0 | CS ÚRS 2025 01 |  | základní |  | 0 | 0 | 0 | 0 | 0 | 16 | K | 2 |  |  |  | ROZPOCET | [5 empty] | 0 | 0 | 0 | 0 | 0 | 1 | 0 | 16 | -887387783
| Online PSC |  | https://podminky.urs.cz/item/CS_URS_2025_01/712771601 | [14 empty] | Online PSC | 2
| VV |  | výkres 003 - půdorys střechy | [14 empty] | VV | 2 | 1 | True | 0 | ROZPOCET
| VV |  | ochranný pás z kačírku | [14 empty] | VV | 2 | 1 | True | 0 | ROZPOCET
| VV |  | (44,65+26,565+22,23+23,117+20,987)*0,3*0,06 |  | 2.476 | [12 empty] | VV | 2 | 2 | True | 0 | ROZPOCET
| VV |  | (12,67+12,9+3,6+7,765+14,55)*0,3*0,06 |  | 0.927 | [12 empty] | VV | 2 | 2 | True | 0 | ROZPOCET
| VV |  | 6*3,14*0,8*0,3*0,06 |  | 0.271 | [12 empty] | VV | 2 | 2 | True | 0 | ROZPOCET
| VV |  | 6*3,14*0,6*0,35*0,06 |  | 0.237 | [12 empty] | VV | 2 | 2 | True | 0 | ROZPOCET
| VV |  | Součet |  | 3.911 | [12 empty] | VV | 2 | 4 | True | 1 | ROZPOCET
258 | M | 58337402 | kamenivo dekorační (kačírek) frakce 16/22 | t | 6.463 |  | 0 | CS ÚRS 2025 01 |  | základní |  | 0 | 1 | 6.463 | 0 | 0 | 32 | M | 2 |  |  |  | ROZPOCET | [5 empty] | 0 | 0 | 0 | 0 | 0 | 1 | 0 | 16 | -1287414687
| VV |  | 3,911*1,6524 'Přepočtené koeficientem množství |  | 6.463 | [12 empty] | VV | 2 | 2 | False | 1 | ROZPOCET
259 | K | 712771611 | Osazení ochranné kačírkové lišty přitížením konstrukcí | m | 261.583 |  | 0 | CS ÚRS 2025 01 |  | základní |  | 0 | 0 | 0 | 0 | 0 | 16 | K | 2 |  |  |  | ROZPOCET | [5 empty] | 0 | 0 | 0 | 0 | 0 | 1 | 0 | 16 | -899659269
| Online PSC |  | https://podminky.urs.cz/item/CS_URS_2025_01/712771611 | [14 empty] | Online PSC | 2
| VV |  | výkres 003 - půdorys střechy | [14 empty] | VV | 2 | 1 | True | 0 | ROZPOCET
| VV |  | ochranný pás z kačírku | [14 empty] | VV | 2 | 1 | True | 0 | ROZPOCET
| VV |  | (44,05+26,564+21,894+22,864+20,987) |  | 136.359 | [12 empty] | VV | 2 | 2 | True | 0 | ROZPOCET
| VV |  | (12,67+12,9+3,6+8,364+16,27+21,264) |  | 75.068 | [12 empty] | VV | 2 | 2 | True | 0 | ROZPOCET
| VV |  | 6*3,14*0,8 |  | 15.072 | [12 empty] | VV | 2 | 2 | True | 0 | ROZPOCET
| VV |  | 6*3,14*0,6 |  | 11.304 | [12 empty] | VV | 2 | 2 | True | 0 | ROZPOCET
| VV |  | Součet |  | 237.803 | [12 empty] | VV | 2 | 4 | True | 1 | ROZPOCET
| VV |  | 237,803*1,1 'Přepočtené koeficientem množství |  | 261.583 | [12 empty] | VV | 2 | 2 | False | 1 | ROZPOCET
260 | M | 69334020 | lišta kačírková Al výška 40-50mm | m | 261.583 |  | 0 | CS ÚRS 2025 01 |  | základní |  | 0 | 0.0005 | 0.13079 | 0 | 0 | 32 | M | 2 |  |  |  | ROZPOCET | [5 empty] | 0 | 0 | 0 | 0 | 0 | 1 | 0 | 16 | 1366559177
| VV |  | 237,803*1,1 'Přepočtené koeficientem množství |  | 261.583 | [12 empty] | VV | 2 | 2 | False | 1 | ROZPOCET
261 | K | 998712101 | Přesun hmot tonážní pro krytiny povlakové v objektech v do 6 m | t | 46.396 |  | 0 | CS ÚRS 2025 01 |  | základní |  | 0 | 0 | 0 | 0 | 0 | 16 | K | 2 |  |  |  | ROZPOCET | [5 empty] | 0 | 0 | 0 | 0 | 0 | 1 | 0 | 16 | -1755613599
| Online PSC |  | https://podminky.urs.cz/item/CS_URS_2025_01/998712101 | [14 empty] | Online PSC | 2
| D | 713 | Izolace tepelné |  |  |  | 0 |  |  |  |  | 0 |  | 17.9084 |  | 0 | 2 | D | 1 |  |  |  | ROZPOCET | [11 empty] | 0
262 | K | 713111128 | Montáž izolace tepelné spodem stropů lepením celoplošně s mechanickým kotvením rohoží, pásů, dílců, desek | m2 | 110.54 |  | 0 | CS ÚRS 2025 01 |  | základní |  | 0 | 0.00603 | 0.66656 | 0 | 0 | 16 | K | 2 |  |  |  | ROZPOCET | [5 empty] | 0 | 0 | 0 | 0 | 0 | 1 | 0 | 16 | -1861464583
| Online PSC |  | https://podminky.urs.cz/item/CS_URS_2025_01/713111128 | [14 empty] | Online PSC | 2
| VV |  | Skladba_H04 |  | 110.54 | [12 empty] | VV | 2 | 2 | True | 1 | ROZPOCET
263 | M | 63142022 | deska tepelně izolační minerální kontaktních fasád podélné vlákno λ=0,035-0,036 tl 60mm | m2 | 116.067 |  | 0 | CS ÚRS 2025 01 |  | základní |  | 0 | 0.0072 | 0.83568 | 0 | 0 | 8 | M | 2 |  |  |  | ROZPOCET | [5 empty] | 0 | 0 | 0 | 0 | 0 | 1 | 0 | 4 | -485008525
| VV |  | 110,54*1,05 'Přepočtené koeficientem množství |  | 116.067 | [12 empty] | VV | 2 | 2 | False | 1 | ROZPOCET
264 | M | 631-001 | mechanické kotvy pro zateplení tl. 60 mm | m2 | 116.067 |  | 0 |  |  | základní |  | 0 | 0.0072 | 0.83568 | 0 | 0 | 8 | M | 2 |  |  |  | ROZPOCET | [5 empty] | 0 | 0 | 0 | 0 | 0 | 1 | 0 | 4 | 98597864
| VV |  | 110,54*1,05 'Přepočtené koeficientem množství |  | 116.067 | [12 empty] | VV | 2 | 2 | False | 1 | ROZPOCET
265 | K | 713121111 | Montáž izolace tepelné podlah volně kladenými rohožemi, pásy, dílci, deskami 1 vrstva | m2 | 777.36 |  | 0 | CS ÚRS 2025 01 |  | základní |  | 0 | 0 | 0 | 0 | 0 | 16 | K | 2 |  |  |  | ROZPOCET | [5 empty] | 0 | 0 | 0 | 0 | 0 | 1 | 0 | 16 | -246098853
| Online PSC |  | https://podminky.urs.cz/item/CS_URS_2025_01/713121111 | [14 empty] | Online PSC | 2
| VV |  | Skladba_SP01 |  | 348.24 | [12 empty] | VV | 2 | 2 | True | 0 | ROZPOCET
| VV |  | Skladba_SP02 |  | 56.1 | [12 empty] | VV | 2 | 2 | True | 0 | ROZPOCET
| VV |  | Skladba_SP03 |  | 23.95 | [12 empty] | VV | 2 | 2 | True | 0 | ROZPOCET
| VV |  | Skladba_SP04 |  | 112.45 | [12 empty] | VV | 2 | 2 | True | 0 | ROZPOCET
| VV |  | Skladba_SP05 |  | 232.43 | [12 empty] | VV | 2 | 2 | True | 0 | ROZPOCET
| VV |  | Skladba_SP07 |  | 4.19 | [12 empty] | VV | 2 | 2 | True | 0 | ROZPOCET
| VV |  | Součet |  | 777.36 | [12 empty] | VV | 2 | 4 | True | 1 | ROZPOCET
266 | M | 28375033 | deska EPS 150 pro konstrukce s vysokým zatížením λ=0,035 tl 150mm | m2 | 88.452 |  | 0 | CS ÚRS 2025 01 |  | základní |  | 0 | 0.0045 | 0.39803 | 0 | 0 | 32 | M | 2 |  |  |  | ROZPOCET | [5 empty] | 0 | 0 | 0 | 0 | 0 | 1 | 0 | 16 | -2023096709
| VV |  | Skladba_SP02 |  | 56.1 | [12 empty] | VV | 2 | 2 | True | 0 | ROZPOCET
| VV |  | Skladba_SP03 |  | 23.95 | [12 empty] | VV | 2 | 2 | True | 0 | ROZPOCET
| VV |  | Skladba_SP07 |  | 4.19 | [12 empty] | VV | 2 | 2 | True | 0 | ROZPOCET
| VV |  | Součet |  | 84.24 | [12 empty] | VV | 2 | 4 | True | 1 | ROZPOCET
| VV |  | 84,24*1,05 'Přepočtené koeficientem množství |  | 88.452 | [12 empty] | VV | 2 | 2 | False | 1 | ROZPOCET
267 | M | 28376462 | deska XPS hrana polodrážková a hladký povrch 700kPA λ=0,035 tl 60mm | m2 | 362.124 |  | 0 | CS ÚRS 2025 01 |  | základní |  | 0 | 0.0018 | 0.65182 | 0 | 0 | 32 | M | 2 |  |  |  | ROZPOCET | [5 empty] | 0 | 0 | 0 | 0 | 0 | 1 | 0 | 16 | -519578901
| VV |  | Skladba_SP04 |  | 112.45 | [12 empty] | VV | 2 | 2 | True | 0 | ROZPOCET
| VV |  | Skladba_SP05 |  | 232.43 | [12 empty] | VV | 2 | 2 | True | 0 | ROZPOCET
| VV |  | Součet |  | 344.88 | [12 empty] | VV | 2 | 4 | True | 1 | ROZPOCET
| VV |  | 344,88*1,05 'Přepočtené koeficientem množství |  | 362.124 | [12 empty] | VV | 2 | 2 | False | 1 | ROZPOCET
268 | M | 28376423 | deska XPS hrana polodrážková a hladký povrch 300kPA λ=0,035 tl 120mm | m2 | 365.652 |  | 0 | CS ÚRS 2025 01 |  | základní |  | 0 | 0.0036 | 1.3163 | 0 | 0 | 32 | M | 2 |  |  |  | ROZPOCET | [5 empty] | 0 | 0 | 0 | 0 | 0 | 1 | 0 | 16 | 1271656296
| VV |  | Skladba_SP01 |  | 348.24 | [12 empty] | VV | 2 | 2 | True | 1 | ROZPOCET
| VV |  | 348,24*1,05 'Přepočtené koeficientem množství |  | 365.652 | [12 empty] | VV | 2 | 2 | False | 1 | ROZPOCET
269 | K | 713121121 | Montáž izolace tepelné podlah volně kladenými rohožemi, pásy, dílci, deskami 2 vrstvy | m2 | 59.81 |  | 0 | CS ÚRS 2025 01 |  | základní |  | 0 | 0 | 0 | 0 | 0 | 16 | K | 2 |  |  |  | ROZPOCET | [5 empty] | 0 | 0 | 0 | 0 | 0 | 1 | 0 | 16 | -367378805
| Online PSC |  | https://podminky.urs.cz/item/CS_URS_2025_01/713121121 | [14 empty] | Online PSC | 2
| VV |  | Skladba_SP06 |  | 59.81 | [12 empty] | VV | 2 | 2 | True | 1 | ROZPOCET
270 | M | 28375910 | deska EPS 150 pro konstrukce s vysokým zatížením λ=0,035 tl 60mm | m2 | 62.801 |  | 0 | CS ÚRS 2025 01 |  | základní |  | 0 | 0.0018 | 0.11304 | 0 | 0 | 32 | M | 2 |  |  |  | ROZPOCET | [5 empty] | 0 | 0 | 0 | 0 | 0 | 1 | 0 | 16 | -676357047
| VV |  | Skladba_SP06 |  | 59.81 | [12 empty] | VV | 2 | 2 | True | 1 | ROZPOCET
| VV |  | 59,81*1,05 'Přepočtené koeficientem množství |  | 62.801 | [12 empty] | VV | 2 | 2 | False | 1 | ROZPOCET
271 | M | 28375911 | deska EPS 150 pro konstrukce s vysokým zatížením λ=0,035 tl 70mm | m2 | 62.801 |  | 0 | CS ÚRS 2025 01 |  | základní |  | 0 | 0.0021 | 0.13188 | 0 | 0 | 32 | M | 2 |  |  |  | ROZPOCET | [5 empty] | 0 | 0 | 0 | 0 | 0 | 1 | 0 | 16 | 1983166602
| VV |  | Skladba_SP06 |  | 59.81 | [12 empty] | VV | 2 | 2 | True | 1 | ROZPOCET
| VV |  | 59,81*1,05 'Přepočtené koeficientem množství |  | 62.801 | [12 empty] | VV | 2 | 2 | False | 1 | ROZPOCET
272 | K | 713131141 | Montáž izolace tepelné stěn lepením celoplošně rohoží, pásů, dílců, desek | m2 | 291.352 |  | 0 | CS ÚRS 2025 01 |  | základní |  | 0 | 0.006 | 1.7481 | 0 | 0 | 16 | K | 2 |  |  |  | ROZPOCET | [5 empty] | 0 | 0 | 0 | 0 | 0 | 1 | 0 | 16 | 2069381424
| Online PSC |  | https://podminky.urs.cz/item/CS_URS_2025_01/713131141 | [14 empty] | Online PSC | 2
| P |  | Poznámka k položce: DILATACE MEZI BUDOVAMI STABILIZACE A UPEVNĚNÍ PU PĚNOU | [14 empty] | P | 2
| VV |  | deska EPS 150 pro konstrukce s vysokým zatížením λ=0,035 tl 50mm | [14 empty] | VV | 2 | 1 | True | 0 | ROZPOCET
| VV |  | 94,268 |  | 94.268 | [12 empty] | VV | 2 | 2 | True | 0 | ROZPOCET
| VV |  | deska XPS hrana polodrážková a hladký povrch 300kPA λ=0,035 tl 50mm | [14 empty] | VV | 2 | 1 | True | 0 | ROZPOCET
| VV |  | 60,64 |  | 60.64 | [12 empty] | VV | 2 | 2 | True | 0 | ROZPOCET
| VV |  | deska XPS hrana polodrážková a hladký povrch 300kPA λ=0,035 tl 180mm | [14 empty] | VV | 2 | 1 | True | 0 | ROZPOCET
| VV |  | 136,444 |  | 136.444 | [12 empty] | VV | 2 | 2 | True | 0 | ROZPOCET
| VV |  | Součet |  | 291.352 | [12 empty] | VV | 2 | 4 | True | 1 | ROZPOCET
273 | M | 28375909 | deska EPS 150 pro konstrukce s vysokým zatížením λ=0,035 tl 50mm | m2 | 98.981 |  | 0 | CS ÚRS 2025 01 |  | základní |  | 0 | 0.0015 | 0.14847 | 0 | 0 | 32 | M | 2 |  |  |  | ROZPOCET | [5 empty] | 0 | 0 | 0 | 0 | 0 | 1 | 0 | 16 | 133687955
| VV |  | výkres 003 - půdorys střechy | [14 empty] | VV | 2 | 1 | True | 0 | ROZPOCET
| VV |  | vnitřní stěna atiky | [14 empty] | VV | 2 | 1 | True | 0 | ROZPOCET
| VV |  | atika skladby S/01, S/03, S/04 | [14 empty] | VV | 2 | 1 | True | 0 | ROZPOCET
| VV |  | (44,75+27,265+17,15+16,8)*0,55 |  | 58.281 | [12 empty] | VV | 2 | 2 | True | 0 | ROZPOCET
| VV |  | (2*13,15+2*19,565)*0,55 |  | 35.987 | [12 empty] | VV | 2 | 2 | True | 0 | ROZPOCET
| VV |  | Součet |  | 94.268 | [12 empty] | VV | 2 | 4 | True | 1 | ROZPOCET
| VV |  | 94,268*1,05 'Přepočtené koeficientem množství |  | 98.981 | [12 empty] | VV | 2 | 2 | False | 1 | ROZPOCET
274 | M | 28376417 | deska XPS hrana polodrážková a hladký povrch 300kPA λ=0,035 tl 50mm | m2 | 65.491 |  | 0 | CS ÚRS 2025 01 |  | základní |  | 0 | 0.0015 | 0.098237 | 0 | 0 | 32 | M | 2 |  |  |  | ROZPOCET | [5 empty] | 0 | 0 | 0 | 0 | 0 | 1 | 0 | 16 | 1054814109
| VV |  | výkres 002 - PŮDORYS 1.NP | [14 empty] | VV | 2 | 1 | True | 0 | ROZPOCET
| VV |  | zateplení pod terénem kolem budovy | [14 empty] | VV | 2 | 1 | True | 0 | ROZPOCET
| VV |  | (25,98+1,88+11,47+1,98+8,16+28,225+17,81+10,735+27,9+17,46)*0,4 |  | 60.64 | [12 empty] | VV | 2 | 2 | True | 1 | ROZPOCET
| VV |  | 60,64*1,08 'Přepočtené koeficientem množství |  | 65.491 | [12 empty] | VV | 2 | 2 | False | 1 | ROZPOCET
275 | M | 28376450 | deska XPS hrana polodrážková a hladký povrch 300kPA λ=0,035 tl 180mm | m2 | 147.36 |  | 0 | CS ÚRS 2025 01 |  | základní |  | 0 | 0.0054 | 0.79574 | 0 | 0 | 32 | M | 2 |  |  |  | ROZPOCET | [5 empty] | 0 | 0 | 0 | 0 | 0 | 1 | 0 | 16 | 406178728
| VV |  | výkres 002 - PŮDORYS 1.NP | [14 empty] | VV | 2 | 1 | True | 0 | ROZPOCET
| VV |  | zateplení pod terénem kolem budovy | [14 empty] | VV | 2 | 1 | True | 0 | ROZPOCET
| VV |  | (25,98+1,88+11,47+1,98+8,16+28,225+17,81+10,735+27,9+17,46)*0,72 |  | 109.152 | [12 empty] | VV | 2 | 2 | True | 0 | ROZPOCET
| VV |  | sokl zvýšené střechy | [14 empty] | VV | 2 | 1 | True | 0 | ROZPOCET
| VV |  | (2*13,55+2*20,565)*0,4 |  | 27.292 | [12 empty] | VV | 2 | 2 | True | 0 | ROZPOCET
| VV |  | Součet |  | 136.444 | [12 empty] | VV | 2 | 4 | True | 1 | ROZPOCET
| VV |  | 136,444*1,08 'Přepočtené koeficientem množství |  | 147.36 | [12 empty] | VV | 2 | 2 | False | 1 | ROZPOCET
276 | K | 713141136 | Montáž izolace tepelné střech plochých lepené za studena nízkoexpanzní (PUR) pěnou 1 vrstva rohoží, pásů, dílců, desek | m2 | 1116.58 |  | 0 | CS ÚRS 2025 01 |  | základní |  | 0 | 0.00012 | 0.13399 | 0 | 0 | 16 | K | 2 |  |  |  | ROZPOCET | [5 empty] | 0 | 0 | 0 | 0 | 0 | 1 | 0 | 16 | 2003497953
| Online PSC |  | https://podminky.urs.cz/item/CS_URS_2025_01/713141136 | [14 empty] | Online PSC | 2
| VV |  | Skladba_S01 |  | 685 | [12 empty] | VV | 2 | 2 | True | 0 | ROZPOCET
| VV |  | Skladba_S02 |  | 224 | [12 empty] | VV | 2 | 2 | True | 0 | ROZPOCET
| VV |  | Skladba_S03 |  | 121.43 | [12 empty] | VV | 2 | 2 | True | 0 | ROZPOCET
| VV |  | Skladba_S04 |  | 86.15 | [12 empty] | VV | 2 | 2 | True | 0 | ROZPOCET
| VV |  | Součet |  | 1116.58 | [12 empty] | VV | 2 | 4 | True | 1 | ROZPOCET
277 | M | 28375030 | deska EPS 150 pro konstrukce s vysokým zatížením λ=0,035 tl 90mm | m2 | 235.2 |  | 0 | CS ÚRS 2025 01 |  | základní |  | 0 | 0.0027 | 0.63504 | 0 | 0 | 32 | M | 2 |  |  |  | ROZPOCET | [5 empty] | 0 | 0 | 0 | 0 | 0 | 1 | 0 | 16 | -1356798184
| VV |  | Skladba_S02 |  | 224 | [12 empty] | VV | 2 | 2 | True | 1 | ROZPOCET
| VV |  | 224*1,05 'Přepočtené koeficientem množství |  | 235.2 | [12 empty] | VV | 2 | 2 | False | 1 | ROZPOCET
278 | M | 28375993 | deska EPS 150 pro konstrukce s vysokým zatížením λ=0,035 tl 200mm | m2 | 937.209 |  | 0 | CS ÚRS 2025 01 |  | základní |  | 0 | 0.006 | 5.6233 | 0 | 0 | 32 | M | 2 |  |  |  | ROZPOCET | [5 empty] | 0 | 0 | 0 | 0 | 0 | 1 | 0 | 16 | 815873444
| VV |  | Skladba_S01 |  | 685 | [12 empty] | VV | 2 | 2 | True | 0 | ROZPOCET
| VV |  | Skladba_S03 |  | 121.43 | [12 empty] | VV | 2 | 2 | True | 0 | ROZPOCET
| VV |  | Skladba_S04 |  | 86.15 | [12 empty] | VV | 2 | 2 | True | 0 | ROZPOCET
| VV |  | Součet |  | 892.58 | [12 empty] | VV | 2 | 4 | True | 1 | ROZPOCET
| VV |  | 892,58*1,05 'Přepočtené koeficientem množství |  | 937.209 | [12 empty] | VV | 2 | 2 | False | 1 | ROZPOCET
279 | K | 713141336 | Montáž izolace tepelné střech plochých lepené za studena nízkoexpanzní (PUR) pěnou, spádová vrstva | m2 | 1116.58 |  | 0 | CS ÚRS 2025 01 |  | základní |  | 0 | 0.00012 | 0.13399 | 0 | 0 | 16 | K | 2 |  |  |  | ROZPOCET | [5 empty] | 0 | 0 | 0 | 0 | 0 | 1 | 0 | 16 | 938782826
| Online PSC |  | https://podminky.urs.cz/item/CS_URS_2025_01/713141336 | [14 empty] | Online PSC | 2
| VV |  | Skladba_S01 |  | 685 | [12 empty] | VV | 2 | 2 | True | 0 | ROZPOCET
| VV |  | Skladba_S02 |  | 224 | [12 empty] | VV | 2 | 2 | True | 0 | ROZPOCET
| VV |  | Skladba_S03 |  | 121.43 | [12 empty] | VV | 2 | 2 | True | 0 | ROZPOCET
| VV |  | Skladba_S04 |  | 86.15 | [12 empty] | VV | 2 | 2 | True | 0 | ROZPOCET
| VV |  | Součet |  | 1116.58 | [12 empty] | VV | 2 | 4 | True | 1 | ROZPOCET
280 | M | 28376142 | klín izolační spád do 5% EPS 150 | m3 | 123.105 |  | 0 | CS ÚRS 2025 01 |  | základní |  | 0 | 0.025 | 3.0776 | 0 | 0 | 32 | M | 2 |  |  |  | ROZPOCET | [5 empty] | 0 | 0 | 0 | 0 | 0 | 1 | 0 | 16 | -880152809
| VV |  | Skladba_S01*((0,02+0,185)/2) |  | 70.213 | [12 empty] | VV | 2 | 2 | True | 0 | ROZPOCET
| VV |  | Skladba_S02*((0,02+0,22)/2) |  | 26.88 | [12 empty] | VV | 2 | 2 | True | 0 | ROZPOCET
| VV |  | Skladba_S03*((0,02+0,185)/2) |  | 12.447 | [12 empty] | VV | 2 | 2 | True | 0 | ROZPOCET
| VV |  | Skladba_S04*((0,02+0,185)/2) |  | 8.83 | [12 empty] | VV | 2 | 2 | True | 0 | ROZPOCET
| VV |  | Součet |  | 118.37 | [12 empty] | VV | 2 | 4 | True | 1 | ROZPOCET
| VV |  | 118,37*1,04 'Přepočtené koeficientem množství |  | 123.105 | [12 empty] | VV | 2 | 2 | False | 1 | ROZPOCET
281 | K | 713141358 | Montáž spádové izolace na zhlaví atiky š do 500 mm ukotvené šrouby | m | 212.007 |  | 0 | CS ÚRS 2025 01 |  | základní |  | 0 | 0.00016 | 0.033921 | 0 | 0 | 16 | K | 2 |  |  |  | ROZPOCET | [5 empty] | 0 | 0 | 0 | 0 | 0 | 1 | 0 | 16 | -1569885700
| Online PSC |  | https://podminky.urs.cz/item/CS_URS_2025_01/713141358 | [14 empty] | Online PSC | 2
| VV |  | výkres 003 - půdorys střechy | [14 empty] | VV | 2 | 1 | True | 0 | ROZPOCET
| VV |  | nižší střecha | [14 empty] | VV | 2 | 1 | True | 0 | ROZPOCET
| VV |  | (45,85+21,521+23,66+22,831+26,965-7,4-8,25) |  | 125.177 | [12 empty] | VV | 2 | 2 | True | 0 | ROZPOCET
| VV |  | (7,4+8,25) |  | 15.65 | [12 empty] | VV | 2 | 2 | True | 0 | ROZPOCET
| VV |  | vyšší střecha | [14 empty] | VV | 2 | 1 | True | 0 | ROZPOCET
| VV |  | (2*14,28+2*19,465) |  | 67.49 | [12 empty] | VV | 2 | 2 | True | 0 | ROZPOCET
| VV |  | 1,72 |  | 1.72 | [12 empty] | VV | 2 | 2 | True | 0 | ROZPOCET
| VV |  | 1,97 |  | 1.97 | [12 empty] | VV | 2 | 2 | True | 0 | ROZPOCET
| VV |  | Součet |  | 212.007 | [12 empty] | VV | 2 | 4 | True | 1 | ROZPOCET
282 | M | 28376142 | klín izolační spád do 5% EPS 150 | m3 | 5.292 |  | 0 | CS ÚRS 2025 01 |  | základní |  | 0 | 0.025 | 0.1323 | 0 | 0 | 32 | M | 2 |  |  |  | ROZPOCET | [5 empty] | 0 | 0 | 0 | 0 | 0 | 1 | 0 | 16 | -1502279114
| VV |  | výkres 003 - půdorys střechy | [14 empty] | VV | 2 | 1 | True | 0 | ROZPOCET
| VV |  | nižší střecha | [14 empty] | VV | 2 | 1 | True | 0 | ROZPOCET
| VV |  | (45,85+21,521+23,66+22,831+26,965-7,4-8,25)*0,3*0,08 |  | 3.004 | [12 empty] | VV | 2 | 2 | True | 0 | ROZPOCET
| VV |  | (7,4+8,25)*0,3*0,08 |  | 0.376 | [12 empty] | VV | 2 | 2 | True | 0 | ROZPOCET
| VV |  | vyšší střecha | [14 empty] | VV | 2 | 1 | True | 0 | ROZPOCET
| VV |  | (2*14,28+2*19,465)*0,3*0,08 |  | 1.62 | [12 empty] | VV | 2 | 2 | True | 0 | ROZPOCET
| VV |  | 1,72*0,3*0,08 |  | 0.041 | [12 empty] | VV | 2 | 2 | True | 0 | ROZPOCET
| VV |  | 1,97*0,3*0,08 |  | 0.047 | [12 empty] | VV | 2 | 2 | True | 0 | ROZPOCET
| VV |  | Součet |  | 5.088 | [12 empty] | VV | 2 | 4 | True | 1 | ROZPOCET
| VV |  | 5,088*1,04 'Přepočtené koeficientem množství |  | 5.292 | [12 empty] | VV | 2 | 2 | False | 1 | ROZPOCET
283 | K | 713191133 | Montáž izolace tepelné podlah, stropů vrchem nebo střech překrytí fólií s přelepeným spojem | m2 | 837.17 |  | 0 | CS ÚRS 2025 01 |  | základní |  | 0 | 1e-05 | 0.0083717 | 0 | 0 | 16 | K | 2 |  |  |  | ROZPOCET | [5 empty] | 0 | 0 | 0 | 0 | 0 | 1 | 0 | 16 | -1327661177
| Online PSC |  | https://podminky.urs.cz/item/CS_URS_2025_01/713191133 | [14 empty] | Online PSC | 2
| P |  | Poznámka k položce: vrstvy polystyrenu budou před betonáží přikryty polyetylenovou fólií min. tl. 0,1 mm volně položenou se slepenými přesahy 100mm, aby bylo zabráněno zatečení cementového mléka, respektive anhydritového potěru mezi polystyrenové desky | [14 empty] | P | 2
| VV |  | Skladba_SP01 |  | 348.24 | [12 empty] | VV | 2 | 2 | True | 0 | ROZPOCET
| VV |  | Skladba_SP02 |  | 56.1 | [12 empty] | VV | 2 | 2 | True | 0 | ROZPOCET
| VV |  | Skladba_SP03 |  | 23.95 | [12 empty] | VV | 2 | 2 | True | 0 | ROZPOCET
| VV |  | Skladba_SP04 |  | 112.45 | [12 empty] | VV | 2 | 2 | True | 0 | ROZPOCET
| VV |  | Skladba_SP05 |  | 232.43 | [12 empty] | VV | 2 | 2 | True | 0 | ROZPOCET
| VV |  | Skladba_SP06 |  | 59.81 | [12 empty] | VV | 2 | 2 | True | 0 | ROZPOCET
| VV |  | Skladba_SP07 |  | 4.19 | [12 empty] | VV | 2 | 2 | True | 0 | ROZPOCET
| VV |  | Součet |  | 837.17 | [12 empty] | VV | 2 | 4 | True | 1 | ROZPOCET
284 | M | 28329041 | fólie PE separační či ochranná tl 0,1mm | m2 | 975.722 |  | 0 | CS ÚRS 2025 01 |  | základní |  | 0 | 0.0004 | 0.39029 | 0 | 0 | 32 | M | 2 |  |  |  | ROZPOCET | [5 empty] | 0 | 0 | 0 | 0 | 0 | 1 | 0 | 16 | 917406810
| VV |  | Skladba_SP01 |  | 348.24 | [12 empty] | VV | 2 | 2 | True | 0 | ROZPOCET
| VV |  | 4,19 |  | 4.19 | [12 empty] | VV | 2 | 2 | True | 0 | ROZPOCET
| VV |  | Skladba_SP02 |  | 56.1 | [12 empty] | VV | 2 | 2 | True | 0 | ROZPOCET
| VV |  | Skladba_SP03 |  | 23.95 | [12 empty] | VV | 2 | 2 | True | 0 | ROZPOCET
| VV |  | Skladba_SP04 |  | 112.45 | [12 empty] | VV | 2 | 2 | True | 0 | ROZPOCET
| VV |  | Skladba_SP05 |  | 232.43 | [12 empty] | VV | 2 | 2 | True | 0 | ROZPOCET
| VV |  | Skladba_SP06 |  | 59.81 | [12 empty] | VV | 2 | 2 | True | 0 | ROZPOCET
| VV |  | Součet |  | 837.17 | [12 empty] | VV | 2 | 4 | True | 1 | ROZPOCET
| VV |  | 837,17*1,1655 'Přepočtené koeficientem množství |  | 975.722 | [12 empty] | VV | 2 | 2 | False | 1 | ROZPOCET
285 | K | 998713101 | Přesun hmot tonážní pro izolace tepelné v objektech v do 6 m | t | 16.237 |  | 0 | CS ÚRS 2025 01 |  | základní |  | 0 | 0 | 0 | 0 | 0 | 16 | K | 2 |  |  |  | ROZPOCET | [5 empty] | 0 | 0 | 0 | 0 | 0 | 1 | 0 | 16 | -1725946423
| Online PSC |  | https://podminky.urs.cz/item/CS_URS_2025_01/998713101 | [14 empty] | Online PSC | 2
| D | 762 | Konstrukce tesařské |  |  |  | 0 |  |  |  |  | 0 |  | 11.9068 |  | 0 | 2 | D | 1 |  |  |  | ROZPOCET | [11 empty] | 0
286 | K | 762341044 | Bednění střech rovných sklon do 60° z desek OSB tl 18 mm na pero a drážku šroubovaných na rošt | m2 | 6.561 |  | 0 | CS ÚRS 2025 01 |  | základní |  | 0 | 0.01159 | 0.076042 | 0 | 0 | 16 | K | 2 |  |  |  | ROZPOCET | [5 empty] | 0 | 0 | 0 | 0 | 0 | 1 | 0 | 16 | -38185453
| Online PSC |  | https://podminky.urs.cz/item/CS_URS_2025_01/762341044 | [14 empty] | Online PSC | 2
| VV |  | Skladba_S05 |  | 6.561 | [12 empty] | VV | 2 | 2 | True | 1 | ROZPOCET
287 | K | 762341675 | Montáž bednění štítových okapových říms z dřevotřískových na pero a drážku | m2 | 42.518 |  | 0 | CS ÚRS 2025 01 |  | základní |  | 0 | 0 | 0 | 0 | 0 | 16 | K | 2 |  |  |  | ROZPOCET | [5 empty] | 0 | 0 | 0 | 0 | 0 | 1 | 0 | 16 | 64371067
| Online PSC |  | https://podminky.urs.cz/item/CS_URS_2025_01/762341675 | [14 empty] | Online PSC | 2
| VV |  | realizace boční stěny atiky na nosníku | [14 empty] | VV | 2 | 1 | True | 0 | ROZPOCET
| VV |  | výkres 003 - půdorys střechy + výkres 004 - řezy | [14 empty] | VV | 2 | 1 | True | 0 | ROZPOCET
| VV |  | (5,2+23,614+5,2)*0,54 |  | 18.368 | [12 empty] | VV | 2 | 2 | True | 0 | ROZPOCET
| VV |  | (5,2+23,614+5,2)*0,71 |  | 24.15 | [12 empty] | VV | 2 | 2 | True | 0 | ROZPOCET
| VV |  | Součet |  | 42.518 | [12 empty] | VV | 2 | 4 | True | 1 | ROZPOCET
288 | M | 60621154 | překližka vodovzdorná protiskl/hladká bříza tl 21mm | m2 | 53.148 |  | 0 | CS ÚRS 2025 01 |  | základní |  | 0 | 0.0149 | 0.79191 | 0 | 0 | 32 | M | 2 |  |  |  | ROZPOCET | [5 empty] | 0 | 0 | 0 | 0 | 0 | 1 | 0 | 16 | 898337979
| VV |  | 42,518*1,25 'Přepočtené koeficientem množství |  | 53.148 | [12 empty] | VV | 2 | 2 | False | 1 | ROZPOCET
289 | K | 762342441 | Montáž lišt trojúhelníkových sklonu do 60° | m | 315.088 |  | 0 | CS ÚRS 2025 01 |  | základní |  | 0 | 0 | 0 | 0 | 0 | 16 | K | 2 |  |  |  | ROZPOCET | [5 empty] | 0 | 0 | 0 | 0 | 0 | 1 | 0 | 16 | 1584705266
| Online PSC |  | https://podminky.urs.cz/item/CS_URS_2025_01/762342441 | [14 empty] | Online PSC | 2
| VV |  | atika | [14 empty] | VV | 2 | 1 | True | 0 | ROZPOCET
| VV |  | výkres 003 - půdorys střechy | [14 empty] | VV | 2 | 1 | True | 0 | ROZPOCET
| VV |  | nižší střecha | [14 empty] | VV | 2 | 1 | True | 0 | ROZPOCET
| VV |  | (((45,85+21,521+23,66+22,831+26,965)/0,3)+4)*0,4*1,1 |  | 208.306 | [12 empty] | VV | 2 | 2 | True | 0 | ROZPOCET
| VV |  | vyšší střecha | [14 empty] | VV | 2 | 1 | True | 0 | ROZPOCET
| VV |  | (((2*14,28+2*19,465)/0,3)+4)*0,4*1,1 |  | 100.745 | [12 empty] | VV | 2 | 2 | True | 0 | ROZPOCET
| VV |  | (((1,72*0,465)/0,3)+4)*0,4*1,1 |  | 2.933 | [12 empty] | VV | 2 | 2 | True | 0 | ROZPOCET
| VV |  | (((1,97*0,465)/0,3)+4)*0,4*1,1 |  | 3.104 | [12 empty] | VV | 2 | 2 | True | 0 | ROZPOCET
| VV |  | Součet |  | 315.088 | [12 empty] | VV | 2 | 4 | True | 1 | ROZPOCET
290 | M | 60514114R | řezivo jehličnaté lať impregnovaná dl 4 m ve spádu | m3 | 2.435 |  | 0 |  |  | základní |  | 0 | 0.55 | 1.3393 | 0 | 0 | 32 | M | 2 |  |  |  | ROZPOCET | [5 empty] | 0 | 0 | 0 | 0 | 0 | 1 | 0 | 16 | 2117437230
| VV |  | 315,088*0,06*0,112 |  | 2.117 | [12 empty] | VV | 2 | 2 | True | 1 | ROZPOCET
| VV |  | 2,117*1,15 'Přepočtené koeficientem množství |  | 2.435 | [12 empty] | VV | 2 | 2 | False | 1 | ROZPOCET
291 | K | 762361332 | Konstrukční a vyrovnávací vrstva pod klempířské prvky (atiky) z vodovzdorné překližky tl 21 mm | m2 | 120.095 |  | 0 | CS ÚRS 2025 01 |  | základní |  | 0 | 0.01622 | 1.9479 | 0 | 0 | 16 | K | 2 |  |  |  | ROZPOCET | [5 empty] | 0 | 0 | 0 | 0 | 0 | 1 | 0 | 16 | -611544660
| Online PSC |  | https://podminky.urs.cz/item/CS_URS_2025_01/762361332 | [14 empty] | Online PSC | 2
| VV |  | výkres 003 - půdorys střechy | [14 empty] | VV | 2 | 1 | True | 0 | ROZPOCET
| VV |  | nižší střecha | [14 empty] | VV | 2 | 1 | True | 0 | ROZPOCET
| VV |  | (45,85+21,521+23,66+22,831+26,965-7,4-8,25)*0,55 |  | 68.847 | [12 empty] | VV | 2 | 2 | True | 0 | ROZPOCET
| VV |  | (7,4+8,25)*0,75 |  | 11.738 | [12 empty] | VV | 2 | 2 | True | 0 | ROZPOCET
| VV |  | vyšší střecha | [14 empty] | VV | 2 | 1 | True | 0 | ROZPOCET
| VV |  | (2*14,28+2*19,465)*0,56 |  | 37.794 | [12 empty] | VV | 2 | 2 | True | 0 | ROZPOCET
| VV |  | 1,72*0,465 |  | 0.8 | [12 empty] | VV | 2 | 2 | True | 0 | ROZPOCET
| VV |  | 1,97*0,465 |  | 0.916 | [12 empty] | VV | 2 | 2 | True | 0 | ROZPOCET
| VV |  | Součet |  | 120.095 | [12 empty] | VV | 2 | 4 | True | 1 | ROZPOCET
292 | K | 762395000 | Spojovací prostředky krovů, bednění, laťování, nadstřešních konstrukcí | m3 | 6.073 |  | 0 | CS ÚRS 2025 01 |  | základní |  | 0 | 0.02284 | 0.13871 | 0 | 0 | 16 | K | 2 |  |  |  | ROZPOCET | [5 empty] | 0 | 0 | 0 | 0 | 0 | 1 | 0 | 16 | 1478167249
| Online PSC |  | https://podminky.urs.cz/item/CS_URS_2025_01/762395000 | [14 empty] | Online PSC | 2
| VV |  | překližka vodovzdorná protiskl/hladká bříza tl 21mm | [14 empty] | VV | 2 | 1 | True | 0 | ROZPOCET
| VV |  | 53,148*0,021 |  | 1.116 | [12 empty] | VV | 2 | 2 | True | 0 | ROZPOCET
| VV |  | Konstrukční a vyrovnávací vrstva pod klempířské prvky (atiky) z vodovzdorné překližky tl 21 mm | [14 empty] | VV | 2 | 1 | True | 0 | ROZPOCET
| VV |  | 120,095*0,021 |  | 2.522 | [12 empty] | VV | 2 | 2 | True | 0 | ROZPOCET
| VV |  | řezivo jehličnaté lať impregnovaná dl 4 m ve spádu | [14 empty] | VV | 2 | 1 | True | 0 | ROZPOCET
| VV |  | 2,435 |  | 2.435 | [12 empty] | VV | 2 | 2 | True | 0 | ROZPOCET
| VV |  | Součet |  | 6.073 | [12 empty] | VV | 2 | 4 | True | 1 | ROZPOCET
293 | K | 762495000 | Spojovací prostředky pro montáž olištování, obložení stropů, střešních podhledů a stěn | m2 | 42.518 |  | 0 | CS ÚRS 2025 01 |  | základní |  | 0 | 0.00018 | 0.0076532 | 0 | 0 | 16 | K | 2 |  |  |  | ROZPOCET | [5 empty] | 0 | 0 | 0 | 0 | 0 | 1 | 0 | 16 | -1694659521
| Online PSC |  | https://podminky.urs.cz/item/CS_URS_2025_01/762495000 | [14 empty] | Online PSC | 2
| VV |  | realizace boční stěny atiky na nosníku | [14 empty] | VV | 2 | 1 | True | 0 | ROZPOCET
| VV |  | výkres 004 - půdorys střechy + řezy | [14 empty] | VV | 2 | 1 | True | 0 | ROZPOCET
| VV |  | (5,2+23,614+5,2)*0,54 |  | 18.368 | [12 empty] | VV | 2 | 2 | True | 0 | ROZPOCET
| VV |  | (5,2+23,614+5,2)*0,71 |  | 24.15 | [12 empty] | VV | 2 | 2 | True | 0 | ROZPOCET
| VV |  | Součet |  | 42.518 | [12 empty] | VV | 2 | 4 | True | 1 | ROZPOCET
294 | K | 762511234 | Podlahové kce podkladové z desek OSB tl 18 mm broušených na pero a drážku lepených | m2 | 224 |  | 0 | CS ÚRS 2025 01 |  | základní |  | 0 | 0.01129 | 2.529 | 0 | 0 | 16 | K | 2 |  |  |  | ROZPOCET | [5 empty] | 0 | 0 | 0 | 0 | 0 | 1 | 0 | 16 | 1328846856
| Online PSC |  | https://podminky.urs.cz/item/CS_URS_2025_01/762511234 | [14 empty] | Online PSC | 2
| VV |  | Skladba_S02 |  | 224 | [12 empty] | VV | 2 | 2 | True | 1 | ROZPOCET
295 | K | 762812370 | Montáž vrchního záklopu z hoblovaných prken na pero a drážku nebo polodrážku | m2 | 87.645 |  | 0 | CS ÚRS 2025 01 |  | základní |  | 0 | 0 | 0 | 0 | 0 | 16 | K | 2 |  |  |  | ROZPOCET | [5 empty] | 0 | 0 | 0 | 0 | 0 | 1 | 0 | 16 | -1074444567
| Online PSC |  | https://podminky.urs.cz/item/CS_URS_2025_01/762812370 | [14 empty] | Online PSC | 2
| VV |  | výkres 003 - KONSTRUKCE 1.NP - TVAR | [14 empty] | VV | 2 | 1 | True | 0 | ROZPOCET
| VV |  | výkaz dřeva | [14 empty] | VV | 2 | 1 | True | 0 | ROZPOCET
| VV |  | 6,665*13,15 |  | 87.645 | [12 empty] | VV | 2 | 2 | True | 1 | ROZPOCET
296 | M | 605151R1 | prkený záklop hoblovaný impregnovaný 20-30mm | m3 | 3.023 |  | 0 |  |  | základní |  | 0 | 0.55 | 1.6627 | 0 | 0 | 32 | M | 2 |  |  |  | ROZPOCET | [5 empty] | 0 | 0 | 0 | 0 | 0 | 1 | 0 | 16 | -979108327
| VV |  | výkres 003 - KONSTRUKCE 1.NP - TVAR | [14 empty] | VV | 2 | 1 | True | 0 | ROZPOCET
| VV |  | výkaz dřeva | [14 empty] | VV | 2 | 1 | True | 0 | ROZPOCET
| VV |  | 6,665*13,15*0,03 |  | 2.629 | [12 empty] | VV | 2 | 2 | True | 1 | ROZPOCET
| VV |  | 2,629*1,15 'Přepočtené koeficientem množství |  | 3.023 | [12 empty] | VV | 2 | 2 | False | 1 | ROZPOCET
297 | K | 762824130 | Montáž stropního trámu z lepeného hranolu průřezové pl přes 288 do 450 cm2 s výměnami | m | 98.35 |  | 0 | CS ÚRS 2025 01 |  | základní |  | 0 | 0 | 0 | 0 | 0 | 16 | K | 2 |  |  |  | ROZPOCET | [5 empty] | 0 | 0 | 0 | 0 | 0 | 1 | 0 | 16 | -1114503962
| Online PSC |  | https://podminky.urs.cz/item/CS_URS_2025_01/762824130 | [14 empty] | Online PSC | 2
| VV |  | výkres 003 - KONSTRUKCE 1.NP - TVAR | [14 empty] | VV | 2 | 1 | True | 0 | ROZPOCET
| VV |  | výkaz dřeva | [14 empty] | VV | 2 | 1 | True | 0 | ROZPOCET
| VV |  | 14*7,025 |  | 98.35 | [12 empty] | VV | 2 | 2 | True | 1 | ROZPOCET
298 | M | 61223210 | hranol konstrukční BSH vrstvený lepený pohledový | m3 | 4.615 |  | 0 | CS ÚRS 2025 01 |  | základní |  | 0 | 0.44 | 2.0306 | 0 | 0 | 32 | M | 2 |  |  |  | ROZPOCET | [5 empty] | 0 | 0 | 0 | 0 | 0 | 1 | 0 | 16 | 189919562
| P |  | Poznámka k položce: SM, JD, BO | [14 empty] | P | 2
| VV |  | výkres 003 - KONSTRUKCE 1.NP - TVAR | [14 empty] | VV | 2 | 1 | True | 0 | ROZPOCET
| VV |  | výkaz dřeva | [14 empty] | VV | 2 | 1 | True | 0 | ROZPOCET
| VV |  | 14*7,025*0,12*0,34 |  | 4.013 | [12 empty] | VV | 2 | 2 | True | 1 | ROZPOCET
| VV |  | 4,013*1,15 'Přepočtené koeficientem množství |  | 4.615 | [12 empty] | VV | 2 | 2 | False | 1 | ROZPOCET
299 | K | 762895000 | Spojovací prostředky pro montáž záklopu, stropnice a podbíjení | m3 | 7.638 |  | 0 | CS ÚRS 2025 01 |  | základní |  | 0 | 0.00272 | 0.020775 | 0 | 0 | 16 | K | 2 |  |  |  | ROZPOCET | [5 empty] | 0 | 0 | 0 | 0 | 0 | 1 | 0 | 16 | 24387960
| Online PSC |  | https://podminky.urs.cz/item/CS_URS_2025_01/762895000 | [14 empty] | Online PSC | 2
| VV |  | hranol konstrukční BSH vrstvený lepený pohledový | [14 empty] | VV | 2 | 1 | True | 0 | ROZPOCET
| VV |  | 4,615 |  | 4.615 | [12 empty] | VV | 2 | 2 | True | 0 | ROZPOCET
| VV |  | prkený záklop hoblovaný impregnovaný 20-30mm | [14 empty] | VV | 2 | 1 | True | 0 | ROZPOCET
| VV |  | 3,023 |  | 3.023 | [12 empty] | VV | 2 | 2 | True | 0 | ROZPOCET
| VV |  | Součet |  | 7.638 | [12 empty] | VV | 2 | 4 | True | 1 | ROZPOCET
300 | K | 762951003 | Montáž podkladního roštu terasy z dřevěných profilů osové vzdálenosti podpěr přes 420 do 550 mm | m2 | 63 |  | 0 | CS ÚRS 2025 01 |  | základní |  | 0 | 0 | 0 | 0 | 0 | 16 | K | 2 |  |  |  | ROZPOCET | [5 empty] | 0 | 0 | 0 | 0 | 0 | 1 | 0 | 16 | 1701415084
| Online PSC |  | https://podminky.urs.cz/item/CS_URS_2025_01/762951003 | [14 empty] | Online PSC | 2
| VV |  | výkres 023 - dřevěná terasa | [14 empty] | VV | 2 | 1 | True | 0 | ROZPOCET
| VV |  | 63 |  | 63 | [12 empty] | VV | 2 | 2 | True | 1 | ROZPOCET
301 | M | 6119814R1 | akátový trámek 70x40 mm | m | 185.069 |  | 0 |  |  | základní |  | 0 | 0.00315 | 0.58297 | 0 | 0 | 32 | M | 2 |  |  |  | ROZPOCET | [5 empty] | 0 | 0 | 0 | 0 | 0 | 1 | 0 | 16 | -2067641406
| VV |  | 63*2,9376 'Přepočtené koeficientem množství |  | 185.069 | [12 empty] | VV | 2 | 2 | False | 1 | ROZPOCET
302 | K | 762951102 | Příplatek k montáži podkladního roštu terasy za výškové vyrovnání roštu terči přes 65 do 105 mm | m | 185.069 |  | 0 | CS ÚRS 2025 01 |  | základní |  | 0 | 0.0012 | 0.22208 | 0 | 0 | 16 | K | 2 |  |  |  | ROZPOCET | [5 empty] | 0 | 0 | 0 | 0 | 0 | 1 | 0 | 16 | 1484181990
| Online PSC |  | https://podminky.urs.cz/item/CS_URS_2025_01/762951102 | [14 empty] | Online PSC | 2
303 | K | 762952014 | Montáž teras z prken přes 135 mm z dřevin tvrdých šroubovaných broušených bez povrchové úpravy | m2 | 63 |  | 0 | CS ÚRS 2025 01 |  | základní |  | 0 | 0.00021 | 0.01323 | 0 | 0 | 16 | K | 2 |  |  |  | ROZPOCET | [5 empty] | 0 | 0 | 0 | 0 | 0 | 1 | 0 | 16 | 556993043
| Online PSC |  | https://podminky.urs.cz/item/CS_URS_2025_01/762952014 | [14 empty] | Online PSC | 2
| VV |  | výkres 023 - dřevěná terasa | [14 empty] | VV | 2 | 1 | True | 0 | ROZPOCET
| VV |  | 63 |  | 63 | [12 empty] | VV | 2 | 2 | True | 1 | ROZPOCET
304 | M | 611510R1 | palubová podlaha akát 140/28 mm | m2 | 68.04 |  | 0 |  |  | základní |  | 0 | 0.00782 | 0.53207 | 0 | 0 | 32 | M | 2 |  |  |  | ROZPOCET | [5 empty] | 0 | 0 | 0 | 0 | 0 | 1 | 0 | 16 | -1941598223
| VV |  | 63*1,08 'Přepočtené koeficientem množství |  | 68.04 | [12 empty] | VV | 2 | 2 | False | 1 | ROZPOCET
305 | K | 762953002 | Nátěr dřevěných teras olejový dvojnásobný s očištěním | m2 | 63 |  | 0 | CS ÚRS 2025 01 |  | základní |  | 0 | 0.00019 | 0.01197 | 0 | 0 | 16 | K | 2 |  |  |  | ROZPOCET | [5 empty] | 0 | 0 | 0 | 0 | 0 | 1 | 0 | 16 | 1416729321
| Online PSC |  | https://podminky.urs.cz/item/CS_URS_2025_01/762953002 | [14 empty] | Online PSC | 2
306 | K | 998762103 | Přesun hmot tonážní pro kce tesařské v objektech v přes 12 do 24 m | t | 11.907 |  | 0 | CS ÚRS 2025 01 |  | základní |  | 0 | 0 | 0 | 0 | 0 | 16 | K | 2 |  |  |  | ROZPOCET | [5 empty] | 0 | 0 | 0 | 0 | 0 | 1 | 0 | 16 | -1921052227
| Online PSC |  | https://podminky.urs.cz/item/CS_URS_2025_01/998762103 | [14 empty] | Online PSC | 2
| D | 763 | Konstrukce suché výstavby |  |  |  | 0 |  |  |  |  | 0 |  | 2.0991 |  | 0 | 2 | D | 1 |  |  |  | ROZPOCET | [11 empty] | 0
307 | K | 76313520H | Montáž sádrovláknité dýhované lamely na zavěšenou nosnou konstrukci | m2 | 56.93 |  | 0 |  |  | základní |  | 0 | 0.00257 | 0.14631 | 0 | 0 | 16 | K | 2 |  |  |  | ROZPOCET | [5 empty] | 0 | 0 | 0 | 0 | 0 | 1 | 0 | 16 | 857811623
| VV |  | Skladba_H05 |  | 56.93 | [12 empty] | VV | 2 | 2 | True | 1 | ROZPOCET
308 | M | 59030H05 | sádrovláknitá dýhovaná lamela 48/36mm dle H/05 | m2 | 59.777 |  | 0 |  |  | základní |  | 0 | 0.008 | 0.47822 | 0 | 0 | 32 | M | 2 |  |  |  | ROZPOCET | [5 empty] | 0 | 0 | 0 | 0 | 0 | 1 | 0 | 16 | -116447571
| VV |  | Skladba_H05 |  | 56.93 | [12 empty] | VV | 2 | 2 | True | 1 | ROZPOCET
| VV |  | 56,93*1,05 'Přepočtené koeficientem množství |  | 59.777 | [12 empty] | VV | 2 | 2 | False | 1 | ROZPOCET
309 | K | 763131765 | Příplatek k SDK podhledu za výšku zavěšení přes 0,5 do 1,0 m | m2 | 181.49 |  | 0 | CS ÚRS 2025 01 |  | základní |  | 0 | 0.0001 | 0.018149 | 0 | 0 | 16 | K | 2 |  |  |  | ROZPOCET | [5 empty] | 0 | 0 | 0 | 0 | 0 | 1 | 0 | 16 | -826947449
| Online PSC |  | https://podminky.urs.cz/item/CS_URS_2025_01/763131765 | [14 empty] | Online PSC | 2
| VV |  | Skladba_H02 |  | 124.56 | [12 empty] | VV | 2 | 2 | True | 0 | ROZPOCET
| VV |  | Skladba_H05 |  | 56.93 | [12 empty] | VV | 2 | 2 | True | 0 | ROZPOCET
| VV |  | Součet |  | 181.49 | [12 empty] | VV | 2 | 4 | True | 1 | ROZPOCET
310 | K | 76313520R | Montáž SDK lamelového podhledu na zavěšenou nosnou konstrukci | m2 | 124.56 |  | 0 |  |  | základní |  | 0 | 0.00257 | 0.32012 | 0 | 0 | 16 | K | 2 |  |  |  | ROZPOCET | [5 empty] | 0 | 0 | 0 | 0 | 0 | 1 | 0 | 16 | 739536962
| VV |  | Skladba_H02 |  | 124.56 | [12 empty] | VV | 2 | 2 | True | 1 | ROZPOCET
311 | M | 59030H02.1 | minerální kazeta 300/1200, 1500, 1800, 2500 mm do vlhkého prostředí tl. 19 mm dle H/02 | m2 | 25.148 |  | 0 |  |  | základní |  | 0 | 0.008 | 0.20118 | 0 | 0 | 32 | M | 2 |  |  |  | ROZPOCET | [5 empty] | 0 | 0 | 0 | 0 | 0 | 1 | 0 | 16 | -726130409
| VV |  | výkres 002 - PŮDORYS 1.NP | [14 empty] | VV | 2 | 1 | True | 0 | ROZPOCET
| VV |  | místnost 118 - imobilní wc, sprcha | [14 empty] | VV | 2 | 1 | True | 0 | ROZPOCET
| VV |  | 5,98 |  | 5.98 | [12 empty] | VV | 2 | 2 | True | 0 | ROZPOCET
| VV |  | místnost 119 - wc, sprcha | [14 empty] | VV | 2 | 1 | True | 0 | ROZPOCET
| VV |  | 4,98 |  | 4.98 | [12 empty] | VV | 2 | 2 | True | 0 | ROZPOCET
| VV |  | místnost 121 - wc, sprcha | [14 empty] | VV | 2 | 1 | True | 0 | ROZPOCET
| VV |  | 7,02 |  | 7.02 | [12 empty] | VV | 2 | 2 | True | 0 | ROZPOCET
| VV |  | místnost 125 - wc, sprcha personál | [14 empty] | VV | 2 | 1 | True | 0 | ROZPOCET
| VV |  | 4,38 |  | 4.38 | [12 empty] | VV | 2 | 2 | True | 0 | ROZPOCET
| VV |  | místnost 133 - sprcha dílny | [14 empty] | VV | 2 | 1 | True | 0 | ROZPOCET
| VV |  | 1,59 |  | 1.59 | [12 empty] | VV | 2 | 2 | True | 0 | ROZPOCET
| VV |  | Součet |  | 23.95 | [12 empty] | VV | 2 | 4 | True | 1 | ROZPOCET
| VV |  | 23,95*1,05 'Přepočtené koeficientem množství |  | 25.148 | [12 empty] | VV | 2 | 2 | False | 1 | ROZPOCET
312 | M | 59030H02.2 | minerální kazeta 300/1200, 1500, 1800, 2500 mm tl. 19 mm dle H/02 | m2 | 110.87 |  | 0 |  |  | základní |  | 0 | 0.008 | 0.88696 | 0 | 0 | 32 | M | 2 |  |  |  | ROZPOCET | [5 empty] | 0 | 0 | 0 | 0 | 0 | 1 | 0 | 16 | -567464659
| VV |  | výkres 002 - PŮDORYS 1.NP | [14 empty] | VV | 2 | 1 | True | 0 | ROZPOCET
| VV |  | místnost 106 - chodba | [14 empty] | VV | 2 | 1 | True | 0 | ROZPOCET
| VV |  | 6,85 |  | 6.85 | [12 empty] | VV | 2 | 2 | True | 0 | ROZPOCET
| VV |  | místnost 114 - kancelář | [14 empty] | VV | 2 | 1 | True | 0 | ROZPOCET
| VV |  | 10,03 |  | 10.03 | [12 empty] | VV | 2 | 2 | True | 0 | ROZPOCET
| VV |  | místnost 115 - chodba čistá | [14 empty] | VV | 2 | 1 | True | 0 | ROZPOCET
| VV |  | 10,33 |  | 10.33 | [12 empty] | VV | 2 | 2 | True | 0 | ROZPOCET
| VV |  | místnost 116 - úklidová místnost - čistá | [14 empty] | VV | 2 | 1 | True | 0 | ROZPOCET
| VV |  | 3,36 |  | 3.36 | [12 empty] | VV | 2 | 2 | True | 0 | ROZPOCET
| VV |  | místnost 117 - šatna | [14 empty] | VV | 2 | 1 | True | 0 | ROZPOCET
| VV |  | 10,23 |  | 10.23 | [12 empty] | VV | 2 | 2 | True | 0 | ROZPOCET
| VV |  | místnost 119 - wc, sprcha | [14 empty] | VV | 2 | 1 | True | 0 | ROZPOCET
| VV |  | 4,98 |  | 4.98 | [12 empty] | VV | 2 | 2 | True | 0 | ROZPOCET
| VV |  | místnost 120 - šatna | [14 empty] | VV | 2 | 1 | True | 0 | ROZPOCET
| VV |  | 10,10 |  | 10.1 | [12 empty] | VV | 2 | 2 | True | 0 | ROZPOCET
| VV |  | místnost 122 - úklidová místnost | [14 empty] | VV | 2 | 1 | True | 0 | ROZPOCET
| VV |  | 3,42 |  | 3.42 | [12 empty] | VV | 2 | 2 | True | 0 | ROZPOCET
| VV |  | místnost 123 - chodba čistá | [14 empty] | VV | 2 | 1 | True | 0 | ROZPOCET
| VV |  | 1,7 |  | 1.7 | [12 empty] | VV | 2 | 2 | True | 0 | ROZPOCET
| VV |  | místnost 124 - šatna personál | [14 empty] | VV | 2 | 1 | True | 0 | ROZPOCET
| VV |  | 2,99 |  | 2.99 | [12 empty] | VV | 2 | 2 | True | 0 | ROZPOCET
| VV |  | místnost 129 - šatna, dílny | [14 empty] | VV | 2 | 1 | True | 0 | ROZPOCET
| VV |  | 6,05 |  | 6.05 | [12 empty] | VV | 2 | 2 | True | 0 | ROZPOCET
| VV |  | místnost 130 - chodba | [14 empty] | VV | 2 | 1 | True | 0 | ROZPOCET
| VV |  | 2,87 |  | 2.87 | [12 empty] | VV | 2 | 2 | True | 0 | ROZPOCET
| VV |  | místnost 131 - wc | [14 empty] | VV | 2 | 1 | True | 0 | ROZPOCET
| VV |  | 1,46 |  | 1.46 | [12 empty] | VV | 2 | 2 | True | 0 | ROZPOCET
| VV |  | místnost 132 - wc | [14 empty] | VV | 2 | 1 | True | 0 | ROZPOCET
| VV |  | 1,46 |  | 1.46 | [12 empty] | VV | 2 | 2 | True | 0 | ROZPOCET
| VV |  | místnost 136 - kancelář, sklad | [14 empty] | VV | 2 | 1 | True | 0 | ROZPOCET
| VV |  | 9,36 |  | 9.36 | [12 empty] | VV | 2 | 2 | True | 0 | ROZPOCET
| VV |  | místnost 139 - předsíň | [14 empty] | VV | 2 | 1 | True | 0 | ROZPOCET
| VV |  | 2,88 |  | 2.88 | [12 empty] | VV | 2 | 2 | True | 0 | ROZPOCET
| VV |  | místnost 140 - příruční sklad | [14 empty] | VV | 2 | 1 | True | 0 | ROZPOCET
| VV |  | 3,6 |  | 3.6 | [12 empty] | VV | 2 | 2 | True | 0 | ROZPOCET
| VV |  | místnost 141 - wc muži/ženy | [14 empty] | VV | 2 | 1 | True | 0 | ROZPOCET
| VV |  | 8,26 |  | 8.26 | [12 empty] | VV | 2 | 2 | True | 0 | ROZPOCET
| VV |  | místnost 142 - úklidová místnost | [14 empty] | VV | 2 | 1 | True | 0 | ROZPOCET
| VV |  | 1,79 |  | 1.79 | [12 empty] | VV | 2 | 2 | True | 0 | ROZPOCET
| VV |  | místnost 143 - wc imobilní | [14 empty] | VV | 2 | 1 | True | 0 | ROZPOCET
| VV |  | 3,87 |  | 3.87 | [12 empty] | VV | 2 | 2 | True | 0 | ROZPOCET
| VV |  | Součet |  | 105.59 | [12 empty] | VV | 2 | 4 | True | 1 | ROZPOCET
| VV |  | 105,59*1,05 'Přepočtené koeficientem množství |  | 110.87 | [12 empty] | VV | 2 | 2 | False | 1 | ROZPOCET
313 | K | 763431201 | Napojení minerálního podhledu na stěnu obvodovou lištou | m | 240.72 |  | 0 | CS ÚRS 2025 01 |  | základní |  | 0 | 0.0002 | 0.048144 | 0 | 0 | 16 | K | 2 |  |  |  | ROZPOCET | [5 empty] | 0 | 0 | 0 | 0 | 0 | 1 | 0 | 16 | 1764983226
| Online PSC |  | https://podminky.urs.cz/item/CS_URS_2025_01/763431201 | [14 empty] | Online PSC | 2
| VV |  | výkres 002 - PŮDORYS 1.NP | [14 empty] | VV | 2 | 1 | True | 0 | ROZPOCET
| VV |  | místnost 106 - chodba | [14 empty] | VV | 2 | 1 | True | 0 | ROZPOCET
| VV |  | (2*1,3+2*5,05) |  | 12.7 | [12 empty] | VV | 2 | 2 | True | 0 | ROZPOCET
| VV |  | místnost 114 - kancelář | [14 empty] | VV | 2 | 1 | True | 0 | ROZPOCET
| VV |  | (2*2,95+2*3,4) |  | 12.7 | [12 empty] | VV | 2 | 2 | True | 0 | ROZPOCET
| VV |  | místnost 115 - chodba čistá | [14 empty] | VV | 2 | 1 | True | 0 | ROZPOCET
| VV |  | (2*7,375+2*1,4) |  | 17.55 | [12 empty] | VV | 2 | 2 | True | 0 | ROZPOCET
| VV |  | místnost 116 - úklidová místnost - čistá | [14 empty] | VV | 2 | 1 | True | 0 | ROZPOCET
| VV |  | (2*2,4+2*1,4) |  | 7.6 | [12 empty] | VV | 2 | 2 | True | 0 | ROZPOCET
| VV |  | místnost 117 - šatna | [14 empty] | VV | 2 | 1 | True | 0 | ROZPOCET
| VV |  | (2*2,275+2*4,5) |  | 13.55 | [12 empty] | VV | 2 | 2 | True | 0 | ROZPOCET
| VV |  | místnost 118 - imobilní wc, sprcha | [14 empty] | VV | 2 | 1 | True | 0 | ROZPOCET
| VV |  | (2*2,6+2*2,27) |  | 9.74 | [12 empty] | VV | 2 | 2 | True | 0 | ROZPOCET
| VV |  | místnost 119 - wc, sprcha | [14 empty] | VV | 2 | 1 | True | 0 | ROZPOCET
| VV |  | (2*2,6+2*2,05+2*1,4) |  | 12.1 | [12 empty] | VV | 2 | 2 | True | 0 | ROZPOCET
| VV |  | místnost 120 - šatna | [14 empty] | VV | 2 | 1 | True | 0 | ROZPOCET
| VV |  | (2*2,25+2*4,5) |  | 13.5 | [12 empty] | VV | 2 | 2 | True | 0 | ROZPOCET
| VV |  | místnost 121 - wc, sprcha | [14 empty] | VV | 2 | 1 | True | 0 | ROZPOCET
| VV |  | (2*2,55+2*2,95+2*0,725) |  | 12.45 | [12 empty] | VV | 2 | 2 | True | 0 | ROZPOCET
| VV |  | (2*0,9+2*1,775) |  | 5.35 | [12 empty] | VV | 2 | 2 | True | 0 | ROZPOCET
| VV |  | místnost 122 - úklidová místnost | [14 empty] | VV | 2 | 1 | True | 0 | ROZPOCET
| VV |  | (2*2,55+2*1,425) |  | 7.95 | [12 empty] | VV | 2 | 2 | True | 0 | ROZPOCET
| VV |  | místnost 123 - chodba čistá | [14 empty] | VV | 2 | 1 | True | 0 | ROZPOCET
| VV |  | (2*1,05+2*1,62) |  | 5.34 | [12 empty] | VV | 2 | 2 | True | 0 | ROZPOCET
| VV |  | místnost 124 - šatna personál | [14 empty] | VV | 2 | 1 | True | 0 | ROZPOCET
| VV |  | (2*1,85+2*1,62) |  | 6.94 | [12 empty] | VV | 2 | 2 | True | 0 | ROZPOCET
| VV |  | místnost 125 - wc, sprcha personál | [14 empty] | VV | 2 | 1 | True | 0 | ROZPOCET
| VV |  | (2*3,025+2*1,555) |  | 9.16 | [12 empty] | VV | 2 | 2 | True | 0 | ROZPOCET
| VV |  | místnost 129 - šatna, dílny | [14 empty] | VV | 2 | 1 | True | 0 | ROZPOCET
| VV |  | (2*2,95+2*2,05) |  | 10 | [12 empty] | VV | 2 | 2 | True | 0 | ROZPOCET
| VV |  | místnost 130 - chodba | [14 empty] | VV | 2 | 1 | True | 0 | ROZPOCET
| VV |  | (2*2,95+2*1,3) |  | 8.5 | [12 empty] | VV | 2 | 2 | True | 0 | ROZPOCET
| VV |  | místnost 131 - wc | [14 empty] | VV | 2 | 1 | True | 0 | ROZPOCET
| VV |  | (2*0,9+2*1,625) |  | 5.05 | [12 empty] | VV | 2 | 2 | True | 0 | ROZPOCET
| VV |  | místnost 132 - wc | [14 empty] | VV | 2 | 1 | True | 0 | ROZPOCET
| VV |  | (2*0,9+2*1,625) |  | 5.05 | [12 empty] | VV | 2 | 2 | True | 0 | ROZPOCET
| VV |  | místnost 133 - sprcha dílny | [14 empty] | VV | 2 | 1 | True | 0 | ROZPOCET
| VV |  | (2*0,9+2*1,625) |  | 5.05 | [12 empty] | VV | 2 | 2 | True | 0 | ROZPOCET
| VV |  | místnost 136 - kancelář, sklad | [14 empty] | VV | 2 | 1 | True | 0 | ROZPOCET
| VV |  | (2*3,82+2*2,45) |  | 12.54 | [12 empty] | VV | 2 | 2 | True | 0 | ROZPOCET
| VV |  | místnost 139 - předsíň | [14 empty] | VV | 2 | 1 | True | 0 | ROZPOCET
| VV |  | (2*1,475+2*1,95) |  | 6.85 | [12 empty] | VV | 2 | 2 | True | 0 | ROZPOCET
| VV |  | místnost 140 - příruční sklad | [14 empty] | VV | 2 | 1 | True | 0 | ROZPOCET
| VV |  | (2*2+2*1,95) |  | 7.9 | [12 empty] | VV | 2 | 2 | True | 0 | ROZPOCET
| VV |  | místnost 141 - wc muži/ženy | [14 empty] | VV | 2 | 1 | True | 0 | ROZPOCET
| VV |  | (2*1,475+2*3,05) |  | 9.05 | [12 empty] | VV | 2 | 2 | True | 0 | ROZPOCET
| VV |  | (2*1,65+2*0,9) |  | 5.1 | [12 empty] | VV | 2 | 2 | True | 0 | ROZPOCET
| VV |  | (2*1,65+2*0,9) |  | 5.1 | [12 empty] | VV | 2 | 2 | True | 0 | ROZPOCET
| VV |  | místnost 142 - úklidová místnost | [14 empty] | VV | 2 | 1 | True | 0 | ROZPOCET
| VV |  | (2*1,675+2*1,175) |  | 5.7 | [12 empty] | VV | 2 | 2 | True | 0 | ROZPOCET
| VV |  | místnost 143 - wc imobilní | [14 empty] | VV | 2 | 1 | True | 0 | ROZPOCET
| VV |  | (2*1,8+2*2,3) |  | 8.2 | [12 empty] | VV | 2 | 2 | True | 0 | ROZPOCET
| VV |  | Součet |  | 240.72 | [12 empty] | VV | 2 | 4 | True | 1 | ROZPOCET
314 | K | 998763301 | Přesun hmot tonážní pro konstrukce montované z desek v objektech v do 6 m | t | 2.099 |  | 0 | CS ÚRS 2025 01 |  | základní |  | 0 | 0 | 0 | 0 | 0 | 16 | K | 2 |  |  |  | ROZPOCET | [5 empty] | 0 | 0 | 0 | 0 | 0 | 1 | 0 | 16 | 1345365742
| Online PSC |  | https://podminky.urs.cz/item/CS_URS_2025_01/998763301 | [14 empty] | Online PSC | 2
| D | 764 | Konstrukce klempířské |  |  |  | 0 |  |  |  |  | 0 |  | 1.9378 |  | 0 | 2 | D | 1 |  |  |  | ROZPOCET | [11 empty] | 0
315 | K | 764215607R | Oplechování horních ploch a atik bez rohů z Pz plechu s povrch úpravou celoplošně lepené rš 620 mm dle PSV K06 | m | 4 |  | 0 |  |  | základní |  | 0 | 0.00712 | 0.02848 | 0 | 0 | 16 | K | 2 |  |  |  | ROZPOCET | [5 empty] | 0 | 0 | 0 | 0 | 0 | 1 | 0 | 16 | 1871396649
| VV |  | PSV K06 | [14 empty] | VV | 2 | 1 | True | 0 | ROZPOCET
| VV |  | 4 |  | 4 | [12 empty] | VV | 2 | 2 | True | 1 | ROZPOCET
316 | K | 764215609 | Oplechování horních ploch a atik bez rohů z Pz plechu s povrch úpravou celoplošně lepené rš 800 mm | m | 150.6 |  | 0 | CS ÚRS 2025 01 |  | základní |  | 0 | 0.0085 | 1.2801 | 0 | 0 | 16 | K | 2 |  |  |  | ROZPOCET | [5 empty] | 0 | 0 | 0 | 0 | 0 | 1 | 0 | 16 | -631827304
| Online PSC |  | https://podminky.urs.cz/item/CS_URS_2025_01/764215609 | [14 empty] | Online PSC | 2
| P |  | Poznámka k položce: poplastováním vrstvou polyesterového nástřiku v tl. 25 - 30 μikro m | [14 empty] | P | 2
| VV |  | PSV K/03 | [14 empty] | VV | 2 | 1 | True | 0 | ROZPOCET
| VV |  | 130 |  | 130 | [12 empty] | VV | 2 | 2 | True | 0 | ROZPOCET
| VV |  | PSV K/04 | [14 empty] | VV | 2 | 1 | True | 0 | ROZPOCET
| VV |  | 20,6 |  | 20.6 | [12 empty] | VV | 2 | 2 | True | 0 | ROZPOCET
| VV |  | Součet |  | 150.6 | [12 empty] | VV | 2 | 4 | True | 1 | ROZPOCET
317 | K | 764215611 | Oplechování horních ploch a atik bez rohů z Pz s povrch úpravou celoplošně lepené rš přes 800 mm | m2 | 60.5 |  | 0 | CS ÚRS 2025 01 |  | základní |  | 0 | 0.00976 | 0.59048 | 0 | 0 | 16 | K | 2 |  |  |  | ROZPOCET | [5 empty] | 0 | 0 | 0 | 0 | 0 | 1 | 0 | 16 | 1104736548
| Online PSC |  | https://podminky.urs.cz/item/CS_URS_2025_01/764215611 | [14 empty] | Online PSC | 2
| VV |  | PSV K/05 | [14 empty] | VV | 2 | 1 | True | 0 | ROZPOCET
| VV |  | 50*0,85 |  | 42.5 | [12 empty] | VV | 2 | 2 | True | 0 | ROZPOCET
| VV |  | PSV K/07 | [14 empty] | VV | 2 | 1 | True | 0 | ROZPOCET
| VV |  | 18*1 |  | 18 | [12 empty] | VV | 2 | 2 | True | 0 | ROZPOCET
| VV |  | Součet |  | 60.5 | [12 empty] | VV | 2 | 4 | True | 1 | ROZPOCET
318 | K | 764215646 | Příplatek za zvýšenou pracnost při oplechování rohů nadezdívek(atik)z Pz s povrch úprav rš přes 400 mm | kus | 10 |  | 0 | CS ÚRS 2025 01 |  | základní |  | 0 | 0 | 0 | 0 | 0 | 16 | K | 2 |  |  |  | ROZPOCET | [5 empty] | 0 | 0 | 0 | 0 | 0 | 1 | 0 | 16 | 794132974
| Online PSC |  | https://podminky.urs.cz/item/CS_URS_2025_01/764215646 | [14 empty] | Online PSC | 2
319 | K | 764226K01 | Oplechování parapetů rovných celoplošně lepené z hliníkového plech tl. 1,0 mm r.š. 310 mm s poplastováním vrstvou polyesterového nástřiku v tl. 25 - 30 μikro m dle PSV K/01 | m | 18.32 |  | 0 |  |  | základní |  | 0 | 0.0015 | 0.02748 | 0 | 0 | 16 | K | 2 |  |  |  | ROZPOCET | [5 empty] | 0 | 0 | 0 | 0 | 0 | 1 | 0 | 16 | -944916385
| VV |  | 8+3,2+2,06+2,06+3 |  | 18.32 | [12 empty] | VV | 2 | 2 | True | 1 | ROZPOCET
320 | K | 764226K02 | Oplechování parapetů rovných celoplošně lepené z hliníkového plech tl. 1,0 mm r.š. 290 mm s poplastováním vrstvou polyesterového nástřiku v tl. 25 - 30 μikro m dle PSV K/02 | m | 7.49 |  | 0 |  |  | základní |  | 0 | 0.0015 | 0.011235 | 0 | 0 | 16 | K | 2 |  |  |  | ROZPOCET | [5 empty] | 0 | 0 | 0 | 0 | 0 | 1 | 0 | 16 | 1294131732
| VV |  | 2,63+3,4+1,46 |  | 7.49 | [12 empty] | VV | 2 | 2 | True | 1 | ROZPOCET
321 | K | 764-PSV-K/08 | Lemování ostění a nadpraží u oken hliníkový plech tl. 3,0 mm poplastováním vrstvou polyesterového nástřiku v tl. 25 - 30 μikro m s r.š. 170 mm dle PSV K/08 | m | 98 |  | 0 |  |  | základní |  | 0 | 0 | 0 | 0 | 0 | 16 | K | 2 |  |  |  | ROZPOCET | [5 empty] | 0 | 0 | 0 | 0 | 0 | 1 | 0 | 16 | -1524447790
322 | K | 764-PSV-K/09 | Lemování ostění a nadpraží u oken hliníkový plech tl. 3,0 mm poplastováním vrstvou polyesterového nástřiku v tl. 25 - 30 μikro m s r.š. 510 mm dle PSV K/09 | m | 26 |  | 0 |  |  | základní |  | 0 | 0 | 0 | 0 | 0 | 16 | K | 2 |  |  |  | ROZPOCET | [5 empty] | 0 | 0 | 0 | 0 | 0 | 1 | 0 | 16 | -911712313
323 | K | 764-PSV-K/10 | Lemování ostění a nadpraží u oken hliníkový plech tl. 3,0 mm poplastováním vrstvou polyesterového nástřiku v tl. 25 - 30 μikro m s r.š. 190 mm dle PSV K/10 | m | 7 |  | 0 |  |  | základní |  | 0 | 0 | 0 | 0 | 0 | 16 | K | 2 |  |  |  | ROZPOCET | [5 empty] | 0 | 0 | 0 | 0 | 0 | 1 | 0 | 16 | 1235324589
324 | K | 998764101 | Přesun hmot tonážní pro konstrukce klempířské v objektech v do 6 m | t | 1.938 |  | 0 | CS ÚRS 2025 01 |  | základní |  | 0 | 0 | 0 | 0 | 0 | 16 | K | 2 |  |  |  | ROZPOCET | [5 empty] | 0 | 0 | 0 | 0 | 0 | 1 | 0 | 16 | -829780536
| Online PSC |  | https://podminky.urs.cz/item/CS_URS_2025_01/998764101 | [14 empty] | Online PSC | 2
| D | 766 | Konstrukce truhlářské |  |  |  | 0 |  |  |  |  | 0 |  | 6.6781 |  | 0 | 2 | D | 1 |  |  |  | ROZPOCET | [11 empty] | 0
325 | K | 766417523 | Montáž difúzní paropropustné fólie pro dřevěnou provětrávanou fasádu s lepenými přesahy | m2 | 279.86 |  | 0 | CS ÚRS 2025 01 |  | základní |  | 0 | 0 | 0 | 0 | 0 | 16 | K | 2 |  |  |  | ROZPOCET | [5 empty] | 0 | 0 | 0 | 0 | 0 | 1 | 0 | 16 | -789699565
| Online PSC |  | https://podminky.urs.cz/item/CS_URS_2025_01/766417523 | [14 empty] | Online PSC | 2
| VV |  | Skladba_OP03*1,05 |  | 50.844 | [12 empty] | VV | 2 | 2 | True | 0 | ROZPOCET
| VV |  | Skladba_OP04*1,05 |  | 112.949 | [12 empty] | VV | 2 | 2 | True | 0 | ROZPOCET
| VV |  | Skladba_H04*1,05 |  | 116.067 | [12 empty] | VV | 2 | 2 | True | 0 | ROZPOCET
| VV |  | Součet |  | 279.86 | [12 empty] | VV | 2 | 4 | True | 1 | ROZPOCET
326 | M | 28329H04 | folie difůzní tl. 1 mm skladba H/04 | m2 | 133.477 |  | 0 |  |  | základní |  | 0 | 0.00027 | 0.036039 | 0 | 0 | 32 | M | 2 |  |  |  | ROZPOCET | [5 empty] | 0 | 0 | 0 | 0 | 0 | 1 | 0 | 16 | 427440412
| P |  | Poznámka k položce: monolitická PES textilie se zátěrem, integrovaná lepící páska | [14 empty] | P | 2
| VV |  | Skladba_H04*1,05 |  | 116.067 | [12 empty] | VV | 2 | 2 | True | 1 | ROZPOCET
| VV |  | 116,067*1,15 'Přepočtené koeficientem množství |  | 133.477 | [12 empty] | VV | 2 | 2 | False | 1 | ROZPOCET
327 | M | 2832OP03 | folie difůzní tl. 3 mm skladba OP/03 | m2 | 58.471 |  | 0 |  |  | základní |  | 0 | 0.00027 | 0.015787 | 0 | 0 | 32 | M | 2 |  |  |  | ROZPOCET | [5 empty] | 0 | 0 | 0 | 0 | 0 | 1 | 0 | 16 | 1061657569
| P |  | Poznámka k položce: monolitická PES textilie se zátěrem, integrovaná lepící páska | [14 empty] | P | 2
| VV |  | Skladba_OP03*1,05 |  | 50.844 | [12 empty] | VV | 2 | 2 | True | 1 | ROZPOCET
| VV |  | 50,844*1,15 'Přepočtené koeficientem množství |  | 58.471 | [12 empty] | VV | 2 | 2 | False | 1 | ROZPOCET
328 | M | 2832OP04 | folie difůzní tl. 3 mm skladba OP/04 | m2 | 129.891 |  | 0 |  |  | základní |  | 0 | 0.00027 | 0.035071 | 0 | 0 | 32 | M | 2 |  |  |  | ROZPOCET | [5 empty] | 0 | 0 | 0 | 0 | 0 | 1 | 0 | 16 | -239390032
| P |  | Poznámka k položce: monolitická PES textilie se zátěrem, integrovaná lepící páska | [14 empty] | P | 2
| VV |  | Skladba_OP04*1,05 |  | 112.949 | [12 empty] | VV | 2 | 2 | True | 1 | ROZPOCET
| VV |  | 112,949*1,15 'Přepočtené koeficientem množství |  | 129.891 | [12 empty] | VV | 2 | 2 | False | 1 | ROZPOCET
329 | K | 766421223 | Montáž obložení podhledů jednoduchých palubkami modřínovými š přes 80 do 100 mm | m2 | 110.54 |  | 0 | CS ÚRS 2025 01 |  | základní |  | 0 | 0 | 0 | 0 | 0 | 16 | K | 2 |  |  |  | ROZPOCET | [5 empty] | 0 | 0 | 0 | 0 | 0 | 1 | 0 | 16 | -1291118740
| Online PSC |  | https://podminky.urs.cz/item/CS_URS_2025_01/766421223 | [14 empty] | Online PSC | 2
| VV |  | Skladba_H04 |  | 110.54 | [12 empty] | VV | 2 | 2 | True | 1 | ROZPOCET
330 | M | 61191160R | palubky obkladové sibiřský modřín | m2 | 121.594 |  | 0 |  |  | základní |  | 0 | 0.0095 | 1.1551 | 0 | 0 | 32 | M | 2 |  |  |  | ROZPOCET | [5 empty] | 0 | 0 | 0 | 0 | 0 | 1 | 0 | 16 | 78602628
| VV |  | 110,54*1,1 'Přepočtené koeficientem množství |  | 121.594 | [12 empty] | VV | 2 | 2 | False | 1 | ROZPOCET
331 | K | 766427112 | Montáž podkladového roštu pro obložení podhledů | m | 574.808 |  | 0 | CS ÚRS 2025 01 |  | základní |  | 0 | 0 | 0 | 0 | 0 | 16 | K | 2 |  |  |  | ROZPOCET | [5 empty] | 0 | 0 | 0 | 0 | 0 | 1 | 0 | 16 | -1473784720
| Online PSC |  | https://podminky.urs.cz/item/CS_URS_2025_01/766427112 | [14 empty] | Online PSC | 2
| VV |  | hranol 60x60 mm | [14 empty] | VV | 2 | 1 | True | 0 | ROZPOCET
| VV |  | Skladba_H04*2,6 |  | 287.404 | [12 empty] | VV | 2 | 2 | True | 0 | ROZPOCET
| VV |  | kontralať 40x60 mm | [14 empty] | VV | 2 | 1 | True | 0 | ROZPOCET
| VV |  | Skladba_H04*2,6 |  | 287.404 | [12 empty] | VV | 2 | 2 | True | 0 | ROZPOCET
| VV |  | Součet |  | 574.808 | [12 empty] | VV | 2 | 4 | True | 1 | ROZPOCET
332 | M | 605141-1 | hranol impregnovaný 60/60 mm podkladového roštu | m3 | 1.19 |  | 0 |  |  | základní |  | 0 | 0.55 | 0.6545 | 0 | 0 | 32 | M | 2 |  |  |  | ROZPOCET | [5 empty] | 0 | 0 | 0 | 0 | 0 | 1 | 0 | 16 | -641076939
| VV |  | Skladba_H04*2,6*0,06*0,06 |  | 1.035 | [12 empty] | VV | 2 | 2 | True | 1 | ROZPOCET
| VV |  | 1,035*1,15 'Přepočtené koeficientem množství |  | 1.19 | [12 empty] | VV | 2 | 2 | False | 1 | ROZPOCET
333 | M | 605141-2 | hranol impregnovaný 40/60 mm podkladového roštu | m3 | 0.794 |  | 0 |  |  | základní |  | 0 | 0.55 | 0.4367 | 0 | 0 | 32 | M | 2 |  |  |  | ROZPOCET | [5 empty] | 0 | 0 | 0 | 0 | 0 | 1 | 0 | 16 | -955086399
| VV |  | Skladba_H04*2,6*0,04*0,06 |  | 0.69 | [12 empty] | VV | 2 | 2 | True | 1 | ROZPOCET
| VV |  | 0,69*1,15 'Přepočtené koeficientem množství |  | 0.794 | [12 empty] | VV | 2 | 2 | False | 1 | ROZPOCET
334 | K | 766660001 | Montáž dveřních křídel otvíravých jednokřídlových š do 0,8 m do ocelové zárubně | kus | 21 |  | 0 | CS ÚRS 2025 01 |  | základní |  | 0 | 0 | 0 | 0 | 0 | 16 | K | 2 |  |  |  | ROZPOCET | [5 empty] | 0 | 0 | 0 | 0 | 0 | 1 | 0 | 16 | 133842634
| Online PSC |  | https://podminky.urs.cz/item/CS_URS_2025_01/766660001 | [14 empty] | Online PSC | 2
335 | M | 766-PSV-D/01 | dřevěné dveře plné, bez polodrážky 700x2100 mm, kompletní dodávka vč. kování, zámku apod. dle PSV D/01 | kus | 4 |  | 0 |  |  | základní |  | 0 | 0.05 | 0.2 | 0 | 0 | 32 | M | 2 |  |  |  | ROZPOCET | [5 empty] | 0 | 0 | 0 | 0 | 0 | 1 | 0 | 16 | 560582393
| P |  | Poznámka k položce: zárubeň vykázána samostatně | [14 empty] | P | 2
336 | M | 766-PSV-D/02 | dřevěné dveře plné, bez polodrážky 800x2100 mm, kompletní dodávka vč. kování, zámku apod. dle PSV D/02 | kus | 4 |  | 0 |  |  | základní |  | 0 | 0.05 | 0.2 | 0 | 0 | 32 | M | 2 |  |  |  | ROZPOCET | [5 empty] | 0 | 0 | 0 | 0 | 0 | 1 | 0 | 16 | -2013940858
| P |  | Poznámka k položce: zárubeň vykázána samostatně | [14 empty] | P | 2
337 | M | 766-PSV-D/03 | dřevěné dveře plné, bez polodrážky 800x2100 mm, kompletní dodávka vč. kování, zámku apod. dle PSV D/03 | kus | 1 |  | 0 |  |  | základní |  | 0 | 0.05 | 0.05 | 0 | 0 | 32 | M | 2 |  |  |  | ROZPOCET | [5 empty] | 0 | 0 | 0 | 0 | 0 | 1 | 0 | 16 | 1273137673
| P |  | Poznámka k položce: zárubeň vykázána samostatně | [14 empty] | P | 2
338 | M | 766-PSV-D/04 | dřevěné dveře plné, bez polodrážky 800x2100 mm, kompletní dodávka vč. kování, zámku apod. dle PSV D/04 | kus | 4 |  | 0 |  |  | základní |  | 0 | 0.05 | 0.2 | 0 | 0 | 32 | M | 2 |  |  |  | ROZPOCET | [5 empty] | 0 | 0 | 0 | 0 | 0 | 1 | 0 | 16 | 1649070609
| P |  | Poznámka k položce: zárubeň vykázána samostatně | [14 empty] | P | 2
339 | M | 766-PSV-D/05 | dřevěné dveře plné, bez polodrážky 800x2100 mm, kompletní dodávka vč. kování, zámku apod. dle PSV D/05 | kus | 1 |  | 0 |  |  | základní |  | 0 | 0.05 | 0.05 | 0 | 0 | 32 | M | 2 |  |  |  | ROZPOCET | [5 empty] | 0 | 0 | 0 | 0 | 0 | 1 | 0 | 16 | -1545999243
| P |  | Poznámka k položce: zárubeň vykázána samostatně | [14 empty] | P | 2
340 | M | 766-PSV-D/06 | dřevěné dveře plné, bez polodrážky 800x2100 mm, kompletní dodávka vč. kování, zámku apod. dle PSV D/06 | kus | 3 |  | 0 |  |  | základní |  | 0 | 0.05 | 0.15 | 0 | 0 | 32 | M | 2 |  |  |  | ROZPOCET | [5 empty] | 0 | 0 | 0 | 0 | 0 | 1 | 0 | 16 | 866230861
| P |  | Poznámka k položce: zárubeň vykázána samostatně | [14 empty] | P | 2
341 | M | 766-PSV-D/07 | dřevěné dveře plné, bez polodrážky 700x2100 mm, kompletní dodávka vč. kování, zámku apod. dle PSV D/07 | kus | 1 |  | 0 |  |  | základní |  | 0 | 0.05 | 0.05 | 0 | 0 | 32 | M | 2 |  |  |  | ROZPOCET | [5 empty] | 0 | 0 | 0 | 0 | 0 | 1 | 0 | 16 | 1914989271
| P |  | Poznámka k položce: zárubeň vykázána samostatně | [14 empty] | P | 2
342 | M | 766-PSV-D/08 | dřevěné dveře plné, bez polodrážky 800x2100 mm, kompletní dodávka vč. kování, zámku apod. dle PSV D/08 | kus | 1 |  | 0 |  |  | základní |  | 0 | 0.05 | 0.05 | 0 | 0 | 32 | M | 2 |  |  |  | ROZPOCET | [5 empty] | 0 | 0 | 0 | 0 | 0 | 1 | 0 | 16 | -2136486169
| P |  | Poznámka k položce: zárubeň vykázána samostatně | [14 empty] | P | 2
343 | M | 766-PSV-D/09 | dřevěné dveře plné, bez polodrážky 800x2100 mm, kompletní dodávka vč. kování, zámku apod. dle PSV D/09 | kus | 1 |  | 0 |  |  | základní |  | 0 | 0.05 | 0.05 | 0 | 0 | 32 | M | 2 |  |  |  | ROZPOCET | [5 empty] | 0 | 0 | 0 | 0 | 0 | 1 | 0 | 16 | 571344957
| P |  | Poznámka k položce: zárubeň vykázána samostatně | [14 empty] | P | 2
344 | M | 766-PSV-D/10 | dřevěné dveře plné, bez polodrážky 800x2550 mm, kompletní dodávka vč. kování, zámku apod. dle PSV D/10 | kus | 1 |  | 0 |  |  | základní |  | 0 | 0.05 | 0.05 | 0 | 0 | 32 | M | 2 |  |  |  | ROZPOCET | [5 empty] | 0 | 0 | 0 | 0 | 0 | 1 | 0 | 16 | 1273151740
| P |  | Poznámka k položce: zárubeň vykázána samostatně | [14 empty] | P | 2
345 | K | 766660311 | Montáž posuvných dveří jednokřídlových průchozí š do 800 mm do pouzdra s jednou kapsou | kus | 4 |  | 0 | CS ÚRS 2025 01 |  | základní |  | 0 | 0 | 0 | 0 | 0 | 16 | K | 2 |  |  |  | ROZPOCET | [5 empty] | 0 | 0 | 0 | 0 | 0 | 1 | 0 | 16 | -271790378
| Online PSC |  | https://podminky.urs.cz/item/CS_URS_2025_01/766660311 | [14 empty] | Online PSC | 2
346 | M | 766-PSV-D/18 | dřevěné dveře plné posuvné 800x2100 mm dle PSV D/18 | kus | 2 |  | 0 |  |  | základní |  | 0 | 0.05 | 0.1 | 0 | 0 | 32 | M | 2 |  |  |  | ROZPOCET | [5 empty] | 0 | 0 | 0 | 0 | 0 | 1 | 0 | 16 | -104888965
347 | M | 766-PSV-D/18B | dřevěné dveře plné posuvné 800x2100 mm dle PSV D/18B - nerez | kus | 1 |  | 0 |  |  | základní |  | 0 | 0.05 | 0.05 | 0 | 0 | 32 | M | 2 |  |  |  | ROZPOCET | [5 empty] | 0 | 0 | 0 | 0 | 0 | 1 | 0 | 16 | 1642746123
348 | M | 766-PSV-D/19 | dřevěné dveře plné posuvné 800x2100 mm dle PSV D/19 | kus | 1 |  | 0 |  |  | základní |  | 0 | 0.05 | 0.05 | 0 | 0 | 32 | M | 2 |  |  |  | ROZPOCET | [5 empty] | 0 | 0 | 0 | 0 | 0 | 1 | 0 | 16 | -1567516583
349 | K | 766694116 | Montáž parapetních desek dřevěných nebo plastových š do 30 cm | m | 8.46 |  | 0 | CS ÚRS 2025 01 |  | základní |  | 0 | 0 | 0 | 0 | 0 | 16 | K | 2 |  |  |  | ROZPOCET | [5 empty] | 0 | 0 | 0 | 0 | 0 | 1 | 0 | 16 | 725483804
| Online PSC |  | https://podminky.urs.cz/item/CS_URS_2025_01/766694116 | [14 empty] | Online PSC | 2
| VV |  | PSV T/01 | [14 empty] | VV | 2 | 1 | True | 0 | ROZPOCET
| VV |  | 1*2,06 |  | 2.06 | [12 empty] | VV | 2 | 2 | True | 0 | ROZPOCET
| VV |  | 4*1,6 |  | 6.4 | [12 empty] | VV | 2 | 2 | True | 0 | ROZPOCET
| VV |  | Součet |  | 8.46 | [12 empty] | VV | 2 | 4 | True | 1 | ROZPOCET
350 | M | 611-PSV-T/01 | vnitřní plastový parapet s povrchovou úpravou z lamina tl. 22 mm dle PSV T/01 | m | 9.306 |  | 0 |  |  | základní |  | 0 | 0.0018 | 0.016751 | 0 | 0 | 32 | M | 2 |  |  |  | ROZPOCET | [5 empty] | 0 | 0 | 0 | 0 | 0 | 1 | 0 | 16 | -1736576732
| VV |  | 8,46*1,1 'Přepočtené koeficientem množství |  | 9.306 | [12 empty] | VV | 2 | 2 | False | 1 | ROZPOCET
351 | K | 766-PSV-O/05 | Dodávka a montáž sanitární dělící příčky dle PSV O/05 | kus | 1 |  | 0 |  |  | základní |  | 0 | 0.02 | 0.02 | 0 | 0 | 16 | K | 2 |  |  |  | ROZPOCET | [5 empty] | 0 | 0 | 0 | 0 | 0 | 1 | 0 | 16 | -1256131351
352 | K | 766-PSV-O/11 | Dodávka a montáž sanitární dělící příčky dle PSV O/11 | kus | 1 |  | 0 |  |  | základní |  | 0 | 0.02 | 0.02 | 0 | 0 | 16 | K | 2 |  |  |  | ROZPOCET | [5 empty] | 0 | 0 | 0 | 0 | 0 | 1 | 0 | 16 | 1988683081
353 | K | 766-PSV-O/17 | Dodávka a montáž posuvný paravan (okenice) 1150x3400 mm dle PSV O/17 | kus | 1 |  | 0 |  |  | základní |  | 0 | 0.2 | 0.2 | 0 | 0 | 16 | K | 2 |  |  |  | ROZPOCET | [5 empty] | 0 | 0 | 0 | 0 | 0 | 1 | 0 | 16 | -1562114483
354 | K | 766-PSV-O/18 | Dodávka a montáž posuvný paravan (okenice) 1400x3400 mm dle PSV O/18 | kus | 2 |  | 0 |  |  | základní |  | 0 | 0.2 | 0.4 | 0 | 0 | 16 | K | 2 |  |  |  | ROZPOCET | [5 empty] | 0 | 0 | 0 | 0 | 0 | 1 | 0 | 16 | -865793834
355 | K | 766-PSV-O/19 | Dodávka a montáž posuvný paravan (okenice) 1900x3400 mm dle PSV O/19 | kus | 2 |  | 0 |  |  | základní |  | 0 | 0.2 | 0.4 | 0 | 0 | 16 | K | 2 |  |  |  | ROZPOCET | [5 empty] | 0 | 0 | 0 | 0 | 0 | 1 | 0 | 16 | 1669963870
356 | K | 766-PSV-O/20 | Dodávka a montáž lamelové PVC stěny 3350x2700 mm dle PSV O/20 | kus | 1 |  | 0 |  |  | základní |  | 0 | 0.2 | 0.2 | 0 | 0 | 16 | K | 2 |  |  |  | ROZPOCET | [5 empty] | 0 | 0 | 0 | 0 | 0 | 1 | 0 | 16 | 1437005874
546 | K | 766-PSV-O/20.1 | Dodávka a montáž lamelové PVC stěny 2950x3000 mm dle PSV O/20 | kus | 1 |  | 0 |  |  | základní |  | 0 | 0.2 | 0.2 | 0 | 0 | 16 | K | 2 |  |  |  | ROZPOCET | [5 empty] | 0 | 0 | 0 | 0 | 0 | 1 | 0 | 16 | -984317385
547 | K | 766-PSV-O/20.2 | Dodávka a montáž lamelové PVC stěny 2250x3000 mm dle PSV O/20 | kus | 1 |  | 0 |  |  | základní |  | 0 | 0.2 | 0.2 | 0 | 0 | 16 | K | 2 |  |  |  | ROZPOCET | [5 empty] | 0 | 0 | 0 | 0 | 0 | 1 | 0 | 16 | 1197809454
357 | K | 766-PSV-O/21 | Dodávka a montáž komorové lednice dle PSV O/21 | soubor | 1 |  | 0 |  |  | základní |  | 0 | 0.2 | 0.2 | 0 | 0 | 16 | K | 2 |  |  |  | ROZPOCET | [5 empty] | 0 | 0 | 0 | 0 | 0 | 1 | 0 | 16 | 730693675
358 | K | 766-PSV-O/22 | Dodávka a montáž komorové lednice dle PSV O/22 | soubor | 1 |  | 0 |  |  | základní |  | 0 | 0.2 | 0.2 | 0 | 0 | 16 | K | 2 |  |  |  | ROZPOCET | [5 empty] | 0 | 0 | 0 | 0 | 0 | 1 | 0 | 16 | -843786779
359 | K | 766-PSV-OP/03 | Dodávka a montáž dřevěného obkladu ze sibiřského modřínu tl. 20 mm vč. hliníkové podkonstrukce a laťování dle OP/03 | m2 | 51.906 |  | 0 |  |  | základní |  | 0 | 0.02 | 1.0381 | 0 | 0 | 16 | K | 2 |  |  |  | ROZPOCET | [5 empty] | 0 | 0 | 0 | 0 | 0 | 1 | 0 | 16 | 1454421417
| VV |  | Skladba_OP03 |  | 48.423 | [12 empty] | VV | 2 | 2 | True | 0 | ROZPOCET
| VV |  | Skladba_OP3_SOKL |  | 3.483 | [12 empty] | VV | 2 | 2 | True | 0 | ROZPOCET
| VV |  | Součet |  | 51.906 | [12 empty] | VV | 2 | 4 | True | 1 | ROZPOCET
360 | K | 766-PSV-OP/03.1 | Vytvoření ostění v dřevěném obkladu s dodávkou materiálu | m | 14 |  | 0 |  |  | základní |  | 0 | 0 | 0 | 0 | 0 | 16 | K | 2 |  |  |  | ROZPOCET | [5 empty] | 0 | 0 | 0 | 0 | 0 | 1 | 0 | 16 | -1406735926
| VV |  | 2*(1,8+2*2,6) |  | 14 | [12 empty] | VV | 2 | 2 | True | 1 | ROZPOCET
361 | K | 766-PSV-X1 | Dřevěný trojsedák z dubového impregnovaného dřeva 500x1500x50 mm dle výkresu 023 | kus | 4 |  | 0 |  |  | základní |  | 0 | 0 | 0 | 0 | 0 | 16 | K | 2 |  |  |  | ROZPOCET | [5 empty] | 0 | 0 | 0 | 0 | 0 | 1 | 0 | 16 | 876027367
362 | K | 998766101 | Přesun hmot tonážní pro kce truhlářské v objektech v do 6 m | t | 6.678 |  | 0 | CS ÚRS 2025 01 |  | základní |  | 0 | 0 | 0 | 0 | 0 | 16 | K | 2 |  |  |  | ROZPOCET | [5 empty] | 0 | 0 | 0 | 0 | 0 | 1 | 0 | 16 | 1257106878
| Online PSC |  | https://podminky.urs.cz/item/CS_URS_2025_01/998766101 | [14 empty] | Online PSC | 2
| D | 767 | Konstrukce zámečnické |  |  |  | 0 |  |  |  |  | 0 |  | 52.4744 |  | 0 | 2 | D | 1 |  |  |  | ROZPOCET | [11 empty] | 0
363 | K | 767316312 | Montáž střešního bodového světlíku přes 1,5 do 2 m2 | kus | 8 |  | 0 | CS ÚRS 2025 01 |  | základní |  | 0 | 0 | 0 | 0 | 0 | 16 | K | 2 |  |  |  | ROZPOCET | [5 empty] | 0 | 0 | 0 | 0 | 0 | 1 | 0 | 16 | -1507998859
| Online PSC |  | https://podminky.urs.cz/item/CS_URS_2025_01/767316312 | [14 empty] | Online PSC | 2
364 | M | 767-PSV-F/15 | střešní světlík kopulovitý 1200x1500 mm dle PSV F/15 | kus | 6 |  | 0 |  |  | základní |  | 0 | 0.08 | 0.48 | 0 | 0 | 32 | M | 2 |  |  |  | ROZPOCET | [5 empty] | 0 | 0 | 0 | 0 | 0 | 1 | 0 | 16 | -706606439
| P |  | Poznámka k položce: vč. manžety | [14 empty] | P | 2
365 | M | 767-PSV-F/16 | střešní světlík kopulovitý 1200x1500 mm + PVC manžena + kopule PMMA dle PSV F/16 | kus | 2 |  | 0 |  |  | základní |  | 0 | 0.08 | 0.16 | 0 | 0 | 32 | M | 2 |  |  |  | ROZPOCET | [5 empty] | 0 | 0 | 0 | 0 | 0 | 1 | 0 | 16 | 1818772885
| P |  | Poznámka k položce: vč. manžety | [14 empty] | P | 2
366 | K | 767391113 | Montáž krytiny z tvarovaných plechů přistřelením | m2 | 224 |  | 0 | CS ÚRS 2025 01 |  | základní |  | 0 | 0.0001 | 0.0224 | 0 | 0 | 16 | K | 2 |  |  |  | ROZPOCET | [5 empty] | 0 | 0 | 0 | 0 | 0 | 1 | 0 | 16 | 120272470
| Online PSC |  | https://podminky.urs.cz/item/CS_URS_2025_01/767391113 | [14 empty] | Online PSC | 2
| VV |  | Skladba_S02 |  | 224 | [12 empty] | VV | 2 | 2 | True | 1 | ROZPOCET
367 | M | 15484-S/02 | plech trapézový s povrchovou úpravou skladby S/02 | m2 | 253.792 |  | 0 |  |  | základní |  | 0 | 0.0088 | 2.2334 | 0 | 0 | 32 | M | 2 |  |  |  | ROZPOCET | [5 empty] | 0 | 0 | 0 | 0 | 0 | 1 | 0 | 16 | 1340621259
| VV |  | 224*1,133 'Přepočtené koeficientem množství |  | 253.792 | [12 empty] | VV | 2 | 2 | False | 1 | ROZPOCET
368 | K | 767531121 | Osazení zapuštěného rámu z L profilů k čisticím rohožím | m | 21.8 |  | 0 | CS ÚRS 2025 01 |  | základní |  | 0 | 0 | 0 | 0 | 0 | 16 | K | 2 |  |  |  | ROZPOCET | [5 empty] | 0 | 0 | 0 | 0 | 0 | 1 | 0 | 16 | 1285836824
| Online PSC |  | https://podminky.urs.cz/item/CS_URS_2025_01/767531121 | [14 empty] | Online PSC | 2
| VV |  | PSV O/3 | [14 empty] | VV | 2 | 1 | True | 0 | ROZPOCET
| VV |  | 2*(2*1,8+2*2,5) |  | 17.2 | [12 empty] | VV | 2 | 2 | True | 0 | ROZPOCET
| VV |  | PSV O/4 | [14 empty] | VV | 2 | 1 | True | 0 | ROZPOCET
| VV |  | 2*1+2*1,3 |  | 4.6 | [12 empty] | VV | 2 | 2 | True | 0 | ROZPOCET
| VV |  | Součet |  | 21.8 | [12 empty] | VV | 2 | 4 | True | 1 | ROZPOCET
369 | M | 69752160 | rám pro zapuštění profil L-30/30 25/25 20/30 15/30-Al | m | 25.07 |  | 0 | CS ÚRS 2025 01 |  | základní |  | 0 | 0.0002 | 0.005014 | 0 | 0 | 32 | M | 2 |  |  |  | ROZPOCET | [5 empty] | 0 | 0 | 0 | 0 | 0 | 1 | 0 | 16 | -1827875752
| VV |  | 21,8*1,15 'Přepočtené koeficientem množství |  | 25.07 | [12 empty] | VV | 2 | 2 | False | 1 | ROZPOCET
370 | K | 767531213 | Montáž vstupních kovových nebo plastových rohoží čisticích zón plochy přes 1 do 1,5 m2 | kus | 10 |  | 0 | CS ÚRS 2025 01 |  | základní |  | 0 | 0 | 0 | 0 | 0 | 16 | K | 2 |  |  |  | ROZPOCET | [5 empty] | 0 | 0 | 0 | 0 | 0 | 1 | 0 | 16 | -1189928827
| Online PSC |  | https://podminky.urs.cz/item/CS_URS_2025_01/767531213 | [14 empty] | Online PSC | 2
| VV |  | PSV O/3 | [14 empty] | VV | 2 | 1 | True | 0 | ROZPOCET
| VV |  | 2*1,8*2,5 |  | 9 | [12 empty] | VV | 2 | 2 | True | 0 | ROZPOCET
| VV |  | PSV O/4 | [14 empty] | VV | 2 | 1 | True | 0 | ROZPOCET
| VV |  | 1 |  | 1 | [12 empty] | VV | 2 | 2 | True | 0 | ROZPOCET
| VV |  | Součet |  | 10 | [12 empty] | VV | 2 | 4 | True | 1 | ROZPOCET
371 | M | 69752110 | rohož textilní provedení PA, hustý povrch, jemné dočištění dle PSV O/3, O/4 | m2 | 1.43 |  | 0 | CS ÚRS 2025 01 |  | základní |  | 0 | 0.003 | 0.00429 | 0 | 0 | 32 | M | 2 |  |  |  | ROZPOCET | [5 empty] | 0 | 0 | 0 | 0 | 0 | 1 | 0 | 16 | -1184348639
| VV |  | PSV O/4 | [14 empty] | VV | 2 | 1 | True | 0 | ROZPOCET
| VV |  | 1,3*1 |  | 1.3 | [12 empty] | VV | 2 | 2 | True | 1 | ROZPOCET
| VV |  | 1,3*1,1 'Přepočtené koeficientem množství |  | 1.43 | [12 empty] | VV | 2 | 2 | False | 1 | ROZPOCET
372 | K | 767531215 | Montáž vstupních kovových nebo plastových rohoží čisticích zón plochy přes 2 m2 | m2 | 9 |  | 0 | CS ÚRS 2025 01 |  | základní |  | 0 | 0 | 0 | 0 | 0 | 16 | K | 2 |  |  |  | ROZPOCET | [5 empty] | 0 | 0 | 0 | 0 | 0 | 1 | 0 | 16 | 1306263169
| Online PSC |  | https://podminky.urs.cz/item/CS_URS_2025_01/767531215 | [14 empty] | Online PSC | 2
| VV |  | PSV O/3 | [14 empty] | VV | 2 | 1 | True | 0 | ROZPOCET
| VV |  | 2*1,8*2,5 |  | 9 | [12 empty] | VV | 2 | 2 | True | 1 | ROZPOCET
373 | M | 69752110 | rohož textilní provedení PA, hustý povrch, jemné dočištění dle PSV O/3, O/4 | m2 | 9.9 |  | 0 | CS ÚRS 2025 01 |  | základní |  | 0 | 0.003 | 0.0297 | 0 | 0 | 32 | M | 2 |  |  |  | ROZPOCET | [5 empty] | 0 | 0 | 0 | 0 | 0 | 1 | 0 | 16 | -1226316577
| VV |  | PSV O/3 | [14 empty] | VV | 2 | 1 | True | 0 | ROZPOCET
| VV |  | 2*1,8*2,5 |  | 9 | [12 empty] | VV | 2 | 2 | True | 1 | ROZPOCET
| VV |  | 9*1,1 'Přepočtené koeficientem množství |  | 9.9 | [12 empty] | VV | 2 | 2 | False | 1 | ROZPOCET
374 | K | 7675833R0 | Montáž kazetových podhledů | m2 | 231.43 |  | 0 |  |  | základní |  | 0 | 5e-05 | 0.011572 | 0 | 0 | 16 | K | 2 |  |  |  | ROZPOCET | [5 empty] | 0 | 0 | 0 | 0 | 0 | 1 | 0 | 16 | -1191447460
| P |  | Poznámka k položce: položka zahrnuje zahrnuje i dodávku zavěšení/roštu | [14 empty] | P | 2
| VV |  | Skladba_H01 |  | 231.43 | [12 empty] | VV | 2 | 2 | True | 1 | ROZPOCET
375 | M | 767-H/01 | hliníkový podhled kazetový 300/1200 mm skladba H/01 | m2 | 254.573 |  | 0 |  |  | základní |  | 0 | 0.02 | 5.0915 | 0 | 0 | 32 | M | 2 |  |  |  | ROZPOCET | [5 empty] | 0 | 0 | 0 | 0 | 0 | 1 | 0 | 16 | 1686415438
| VV |  | 231,43*1,1 'Přepočtené koeficientem množství |  | 254.573 | [12 empty] | VV | 2 | 2 | False | 1 | ROZPOCET
376 | K | 7675833R1 | Montáž podhledů lamelových š 300 mm | m2 | 62.97 |  | 0 |  |  | základní |  | 0 | 5e-05 | 0.0031485 | 0 | 0 | 16 | K | 2 |  |  |  | ROZPOCET | [5 empty] | 0 | 0 | 0 | 0 | 0 | 1 | 0 | 16 | 1511541007
| P |  | Poznámka k položce: položka zahrnuje zahrnuje i dodávku zavěšení/roštu | [14 empty] | P | 2
| VV |  | Skladba_H03 |  | 62.97 | [12 empty] | VV | 2 | 2 | True | 1 | ROZPOCET
377 | M | 767-H/03 | hliníková lamela podhledu šířky 200mm skladba H/03 | m2 | 69.267 |  | 0 |  |  | základní |  | 0 | 0.02 | 1.3853 | 0 | 0 | 32 | M | 2 |  |  |  | ROZPOCET | [5 empty] | 0 | 0 | 0 | 0 | 0 | 1 | 0 | 16 | 1045324206
| VV |  | 62,97*1,1 'Přepočtené koeficientem množství |  | 69.267 | [12 empty] | VV | 2 | 2 | False | 1 | ROZPOCET
378 | K | 767585113 | Montáž okrajové lišty kovového podhledu | m | 250.32 |  | 0 | CS ÚRS 2025 01 |  | základní |  | 0 | 3e-05 | 0.0075096 | 0 | 0 | 16 | K | 2 |  |  |  | ROZPOCET | [5 empty] | 0 | 0 | 0 | 0 | 0 | 1 | 0 | 16 | -1785867275
| Online PSC |  | https://podminky.urs.cz/item/CS_URS_2025_01/767585113 | [14 empty] | Online PSC | 2
| VV |  | výkres 002 - PŮDORYS 1.NP | [14 empty] | VV | 2 | 1 | True | 0 | ROZPOCET
| VV |  | místnost 101 - technická příprava špinavá | [14 empty] | VV | 2 | 1 | True | 0 | ROZPOCET
| VV |  | (2*6,45+2*11,3) |  | 35.5 | [12 empty] | VV | 2 | 2 | True | 0 | ROZPOCET
| VV |  | místnost 102 - sanitační místnost | [14 empty] | VV | 2 | 1 | True | 0 | ROZPOCET
| VV |  | (2*2,95+2*2,65) |  | 11.2 | [12 empty] | VV | 2 | 2 | True | 0 | ROZPOCET
| VV |  | místnost 103 - sklad odpadů | [14 empty] | VV | 2 | 1 | True | 0 | ROZPOCET
| VV |  | (2*2,95+2*2,4) |  | 10.7 | [12 empty] | VV | 2 | 2 | True | 0 | ROZPOCET
| VV |  | místnost 104 - provozní místnosti | [14 empty] | VV | 2 | 1 | True | 0 | ROZPOCET
| VV |  | (2*1,9+2*3,025) |  | 9.85 | [12 empty] | VV | 2 | 2 | True | 0 | ROZPOCET
| VV |  | místnost 105 - sklad čistících prostředků | [14 empty] | VV | 2 | 1 | True | 0 | ROZPOCET
| VV |  | (2*1,9+2*1,9) |  | 7.6 | [12 empty] | VV | 2 | 2 | True | 0 | ROZPOCET
| VV |  | místnost 108 - technuká finalizace - čistá | [14 empty] | VV | 2 | 1 | True | 0 | ROZPOCET
| VV |  | (2*8,2+2*9,65) |  | 35.7 | [12 empty] | VV | 2 | 2 | True | 0 | ROZPOCET
| VV |  | místnost 109 - sanitační místnost | [14 empty] | VV | 2 | 1 | True | 0 | ROZPOCET
| VV |  | (2*2,25+2*3,7) |  | 11.9 | [12 empty] | VV | 2 | 2 | True | 0 | ROZPOCET
| VV |  | místnost 111 - balení, etiketování | [14 empty] | VV | 2 | 1 | True | 0 | ROZPOCET
| VV |  | (2*5,625+2*3) |  | 17.25 | [12 empty] | VV | 2 | 2 | True | 0 | ROZPOCET
| VV |  | místnost 112 - sklad obaly | [14 empty] | VV | 2 | 1 | True | 0 | ROZPOCET
| VV |  | (2*4,025+2*1,555) |  | 11.16 | [12 empty] | VV | 2 | 2 | True | 0 | ROZPOCET
| VV |  | místnost 113 - sklad, expedice | [14 empty] | VV | 2 | 1 | True | 0 | ROZPOCET
| VV |  | (2*4,025+2*3) |  | 14.05 | [12 empty] | VV | 2 | 2 | True | 0 | ROZPOCET
| VV |  | místnost 126 - chodba | [14 empty] | VV | 2 | 1 | True | 0 | ROZPOCET
| VV |  | (2*6,875+2*1,62) |  | 16.99 | [12 empty] | VV | 2 | 2 | True | 0 | ROZPOCET
| VV |  | místnost 137 - experimentální místnost | [14 empty] | VV | 2 | 1 | True | 0 | ROZPOCET
| VV |  | (2*3,6+2*3,15) |  | 13.5 | [12 empty] | VV | 2 | 2 | True | 0 | ROZPOCET
| VV |  | místnost 138 - barikovna | [14 empty] | VV | 2 | 1 | True | 0 | ROZPOCET
| VV |  | (2*3,45+2*7,19) |  | 21.28 | [12 empty] | VV | 2 | 2 | True | 0 | ROZPOCET
| VV |  | místnost 147 - chodba | [14 empty] | VV | 2 | 1 | True | 0 | ROZPOCET
| VV |  | (2*1,8+2*15,02) |  | 33.64 | [12 empty] | VV | 2 | 2 | True | 0 | ROZPOCET
| VV |  | Součet |  | 250.32 | [12 empty] | VV | 2 | 4 | True | 1 | ROZPOCET
379 | M | 767-001 | okrajová lišta kovových podhledů | m | 287.868 |  | 0 |  |  | základní |  | 0 | 0.005 | 1.4393 | 0 | 0 | 32 | M | 2 |  |  |  | ROZPOCET | [5 empty] | 0 | 0 | 0 | 0 | 0 | 1 | 0 | 16 | 609255852
| VV |  | 250,32*1,15 'Přepočtené koeficientem množství |  | 287.868 | [12 empty] | VV | 2 | 2 | False | 1 | ROZPOCET
380 | K | 767610212R | Montáž oken kovových posuvných | m2 | 8.97 |  | 0 |  |  | základní |  | 0 | 0.00024 | 0.0021528 | 0 | 0 | 16 | K | 2 |  |  |  | ROZPOCET | [5 empty] | 0 | 0 | 0 | 0 | 0 | 1 | 0 | 16 | -2109332153
| VV |  | vnitřní prosklená posuvná stěna 3450x2600 mm dle PSV D/22 | [14 empty] | VV | 2 | 1 | True | 0 | ROZPOCET
| VV |  | 3,45*2,6 |  | 8.97 | [12 empty] | VV | 2 | 2 | True | 1 | ROZPOCET
381 | M | 767-PSV-D/22 | vnitřní prosklená posuvná stěna 3450x2600 mm dle PSV D/22 | kus | 1 |  | 0 |  |  | základní |  | 0 | 0 | 0 | 0 | 0 | 32 | M | 2 |  |  |  | ROZPOCET | [5 empty] | 0 | 0 | 0 | 0 | 0 | 1 | 0 | 16 | -778902846
382 | K | 767620322 | Montáž oken kovových s izolačními trojskly pevných do zdiva plochy přes 0,6 do 1,5 m2 | m2 | 7.042 |  | 0 | CS ÚRS 2025 01 |  | základní |  | 0 | 0.00052 | 0.0036618 | 0 | 0 | 16 | K | 2 |  |  |  | ROZPOCET | [5 empty] | 0 | 0 | 0 | 0 | 0 | 1 | 0 | 16 | -1597257735
| Online PSC |  | https://podminky.urs.cz/item/CS_URS_2025_01/767620322 | [14 empty] | Online PSC | 2
| VV |  | okno hliníkové pevné 1600x700 mm dle PSV F/01 | [14 empty] | VV | 2 | 1 | True | 0 | ROZPOCET
| VV |  | 5*1,6*0,7 |  | 5.6 | [12 empty] | VV | 2 | 2 | True | 0 | ROZPOCET
| VV |  | okno hliníkové pevné 2060x700 mm dle PSV F/03 | [14 empty] | VV | 2 | 1 | True | 0 | ROZPOCET
| VV |  | 1*2,06*0,7 |  | 1.442 | [12 empty] | VV | 2 | 2 | True | 0 | ROZPOCET
| VV |  | Součet |  | 7.042 | [12 empty] | VV | 2 | 4 | True | 1 | ROZPOCET
383 | M | 767-PSV-F/01 | okno hliníkové pevné 1600x700 mm dle PSV F/01 | kus | 5 |  | 0 |  |  | základní |  | 0 | 0.08 | 0.4 | 0 | 0 | 32 | M | 2 |  |  |  | ROZPOCET | [5 empty] | 0 | 0 | 0 | 0 | 0 | 1 | 0 | 16 | -1084799323
| P |  | Poznámka k položce: YZP s PP ochranou | [14 empty] | P | 2
384 | M | 767-PSV-F/03 | okno hliníkové pevné 2060x700 mm dle PSV F/03 | kus | 1 |  | 0 |  |  | základní |  | 0 | 0.1 | 0.1 | 0 | 0 | 32 | M | 2 |  |  |  | ROZPOCET | [5 empty] | 0 | 0 | 0 | 0 | 0 | 1 | 0 | 16 | -358240759
| P |  | Poznámka k položce: YZP s PP ochranou | [14 empty] | P | 2
385 | K | 767620323 | Montáž oken kovových s izolačními trojskly pevných do zdiva plochy přes 1,5 do 2,5 m2 | m2 | 2.1 |  | 0 | CS ÚRS 2025 01 |  | základní |  | 0 | 0.00034 | 0.000714 | 0 | 0 | 16 | K | 2 |  |  |  | ROZPOCET | [5 empty] | 0 | 0 | 0 | 0 | 0 | 1 | 0 | 16 | -1995536101
| Online PSC |  | https://podminky.urs.cz/item/CS_URS_2025_01/767620323 | [14 empty] | Online PSC | 2
| VV |  | okno hliníkové pevné 3000x700 mm dle PSV F/05 | [14 empty] | VV | 2 | 1 | True | 0 | ROZPOCET
| VV |  | 3*0,7 |  | 2.1 | [12 empty] | VV | 2 | 2 | True | 1 | ROZPOCET
386 | M | 767-PSV-F/05 | okno hliníkové pevné 3000x700 mm dle PSV F/05 | kus | 1 |  | 0 |  |  | základní |  | 0 | 0.1 | 0.1 | 0 | 0 | 32 | M | 2 |  |  |  | ROZPOCET | [5 empty] | 0 | 0 | 0 | 0 | 0 | 1 | 0 | 16 | 1944304870
387 | K | 767620352 | Montáž oken kovových s izolačními trojskly otevíravých do zdiva plochy přes 0,6 do 1,5 m2 | m2 | 4.802 |  | 0 | CS ÚRS 2025 01 |  | základní |  | 0 | 0.00058 | 0.0027852 | 0 | 0 | 16 | K | 2 |  |  |  | ROZPOCET | [5 empty] | 0 | 0 | 0 | 0 | 0 | 1 | 0 | 16 | 305096324
| Online PSC |  | https://podminky.urs.cz/item/CS_URS_2025_01/767620352 | [14 empty] | Online PSC | 2
| VV |  | okno hliníkové 1600x700 mm | [14 empty] | VV | 2 | 1 | True | 0 | ROZPOCET
| VV |  | 3*1,6*0,7 |  | 3.36 | [12 empty] | VV | 2 | 2 | True | 0 | ROZPOCET
| VV |  | okno hliníkové 2060x700 mm | [14 empty] | VV | 2 | 1 | True | 0 | ROZPOCET
| VV |  | 1*2,06*0,7 |  | 1.442 | [12 empty] | VV | 2 | 2 | True | 0 | ROZPOCET
| VV |  | Součet |  | 4.802 | [12 empty] | VV | 2 | 4 | True | 1 | ROZPOCET
388 | M | 767-PSV-F/02 | okno hliníkové výklopné 1600x700 mm dle PSV F/02 | kus | 3 |  | 0 |  |  | základní |  | 0 | 0.08 | 0.24 | 0 | 0 | 32 | M | 2 |  |  |  | ROZPOCET | [5 empty] | 0 | 0 | 0 | 0 | 0 | 1 | 0 | 16 | -1936789661
| P |  | Poznámka k položce: YZP s PP ochranou | [14 empty] | P | 2
389 | M | 767-PSV-F/04 | okno hliníkové výklopné 2060x700 mm dle PSV F/04 | kus | 1 |  | 0 |  |  | základní |  | 0 | 0.1 | 0.1 | 0 | 0 | 32 | M | 2 |  |  |  | ROZPOCET | [5 empty] | 0 | 0 | 0 | 0 | 0 | 1 | 0 | 16 | 166728710
| P |  | Poznámka k položce: YZP s PP ochranou | [14 empty] | P | 2
390 | K | 767620355 | Montáž oken kovových s izolačními trojskly otevíravých do zdiva plochy přes 6 m2 | m2 | 51.442 |  | 0 | CS ÚRS 2025 01 |  | základní |  | 0 | 0.00023 | 0.011832 | 0 | 0 | 16 | K | 2 |  |  |  | ROZPOCET | [5 empty] | 0 | 0 | 0 | 0 | 0 | 1 | 0 | 16 | 1678751307
| Online PSC |  | https://podminky.urs.cz/item/CS_URS_2025_01/767620355 | [14 empty] | Online PSC | 2
| VV |  | hliníková sestava stěny (754+759)x3400 mm | [14 empty] | VV | 2 | 1 | True | 0 | ROZPOCET
| VV |  | 1*(7,54+7,59)*3,4 |  | 51.442 | [12 empty] | VV | 2 | 2 | True | 1 | ROZPOCET
391 | M | 767-PSV-F/13 | hliníková sestava stěny s dveřmi (7540+7590)x3400 mm dle PSV F/13 | kus | 1 |  | 0 |  |  | základní |  | 0 | 4 | 4 | 0 | 0 | 32 | M | 2 |  |  |  | ROZPOCET | [5 empty] | 0 | 0 | 0 | 0 | 0 | 1 | 0 | 16 | 331963078
392 | K | 767627306 | Připojovací spára oken a stěn parotěsnou páskou interiérovou | m | 245.524 |  | 0 | CS ÚRS 2025 01 |  | základní |  | 0 | 6e-05 | 0.014731 | 0 | 0 | 16 | K | 2 |  |  |  | ROZPOCET | [5 empty] | 0 | 0 | 0 | 0 | 0 | 1 | 0 | 16 | -159669409
| Online PSC |  | https://podminky.urs.cz/item/CS_URS_2025_01/767627306 | [14 empty] | Online PSC | 2
| VV |  | výkres 002 - půdorys 1.NP | [14 empty] | VV | 2 | 1 | True | 0 | ROZPOCET
| VV |  | 5*(2*1,1+2*2,6) |  | 37 | [12 empty] | VV | 2 | 2 | True | 0 | ROZPOCET
| VV |  | 2*3+2*0,7 |  | 7.4 | [12 empty] | VV | 2 | 2 | True | 0 | ROZPOCET
| VV |  | 2*(2*1,3+2*2,6) |  | 15.6 | [12 empty] | VV | 2 | 2 | True | 0 | ROZPOCET
| VV |  | 3*(2*1,8+2*2,6) |  | 26.4 | [12 empty] | VV | 2 | 2 | True | 0 | ROZPOCET
| VV |  | (2*7,54+2*7,59)*3,4 |  | 102.884 | [12 empty] | VV | 2 | 2 | True | 0 | ROZPOCET
| VV |  | 8*(2*1,6+2*0,7) |  | 36.8 | [12 empty] | VV | 2 | 2 | True | 0 | ROZPOCET
| VV |  | 2*1,6+2*2,6 |  | 8.4 | [12 empty] | VV | 2 | 2 | True | 0 | ROZPOCET
| VV |  | 2*(2*2,06+2*0,7) |  | 11.04 | [12 empty] | VV | 2 | 2 | True | 0 | ROZPOCET
| VV |  | Součet |  | 245.524 | [12 empty] | VV | 2 | 4 | True | 1 | ROZPOCET
393 | K | 767627307 | Připojovací spára oken a stěn paropropustnou páskou exteriérovou | m | 245.524 |  | 0 | CS ÚRS 2025 01 |  | základní |  | 0 | 7e-05 | 0.017187 | 0 | 0 | 16 | K | 2 |  |  |  | ROZPOCET | [5 empty] | 0 | 0 | 0 | 0 | 0 | 1 | 0 | 16 | 910998086
| Online PSC |  | https://podminky.urs.cz/item/CS_URS_2025_01/767627307 | [14 empty] | Online PSC | 2
394 | K | 767640111 | Montáž dveří ocelových nebo hliníkových vchodových jednokřídlových bez nadsvětlíku | kus | 6 |  | 0 | CS ÚRS 2025 01 |  | základní |  | 0 | 0 | 0 | 0 | 0 | 16 | K | 2 |  |  |  | ROZPOCET | [5 empty] | 0 | 0 | 0 | 0 | 0 | 1 | 0 | 16 | 2109492941
| Online PSC |  | https://podminky.urs.cz/item/CS_URS_2025_01/767640111 | [14 empty] | Online PSC | 2
395 | M | 767-PSV-F/17 | vchodové hliníkové dveře 1100x2600 mm dle PSV F/17 | kus | 1 |  | 0 |  |  | základní |  | 0 | 0.2 | 0.2 | 0 | 0 | 32 | M | 2 |  |  |  | ROZPOCET | [5 empty] | 0 | 0 | 0 | 0 | 0 | 1 | 0 | 16 | -928986294
396 | M | 767-PSV-F/06 | vchodové hliníkové dveře 1100x2600 mm dle PSV F/06 | kus | 3 |  | 0 |  |  | základní |  | 0 | 0.25 | 0.75 | 0 | 0 | 32 | M | 2 |  |  |  | ROZPOCET | [5 empty] | 0 | 0 | 0 | 0 | 0 | 1 | 0 | 16 | 1149555812
397 | M | 767-PSV-F/07 | vchodové hliníkové dveře s nadsvětlíkem 1300x2600 mm dle PSV F/07 | kus | 2 |  | 0 |  |  | základní |  | 0 | 0.25 | 0.5 | 0 | 0 | 32 | M | 2 |  |  |  | ROZPOCET | [5 empty] | 0 | 0 | 0 | 0 | 0 | 1 | 0 | 16 | 827144335
398 | K | 767640112 | Montáž dveří ocelových nebo hliníkových vchodových jednokřídlových s nadsvětlíkem | kus | 1 |  | 0 | CS ÚRS 2025 01 |  | základní |  | 0 | 0 | 0 | 0 | 0 | 16 | K | 2 |  |  |  | ROZPOCET | [5 empty] | 0 | 0 | 0 | 0 | 0 | 1 | 0 | 16 | -287665884
| Online PSC |  | https://podminky.urs.cz/item/CS_URS_2025_01/767640112 | [14 empty] | Online PSC | 2
399 | M | 767-PSV-F/18 | vchodové hliníkové dveře s nadsvětlíkem 1100x2600 mm dle PSV F/18 | kus | 1 |  | 0 |  |  | základní |  | 0 | 0.2 | 0.2 | 0 | 0 | 32 | M | 2 |  |  |  | ROZPOCET | [5 empty] | 0 | 0 | 0 | 0 | 0 | 1 | 0 | 16 | -807916525
400 | K | 767640113 | Montáž dveří ocelových nebo hliníkových vchodových jednokřídlových s pevným bočním dílem | kus | 1 |  | 0 | CS ÚRS 2025 01 |  | základní |  | 0 | 0 | 0 | 0 | 0 | 16 | K | 2 |  |  |  | ROZPOCET | [5 empty] | 0 | 0 | 0 | 0 | 0 | 1 | 0 | 16 | 343514894
| Online PSC |  | https://podminky.urs.cz/item/CS_URS_2025_01/767640113 | [14 empty] | Online PSC | 2
401 | M | 767-PSV-D/21 | vnitřní prosklená stěna 2450x2180 mm s dveřmi a pevným bočním dílem dle PSV D/21 | kus | 1 |  | 0 |  |  | základní |  | 0 | 0.2 | 0.2 | 0 | 0 | 32 | M | 2 |  |  |  | ROZPOCET | [5 empty] | 0 | 0 | 0 | 0 | 0 | 1 | 0 | 16 | 2084867969
402 | K | 767640114 | Montáž dveří ocelových nebo hliníkových vchodových jednokřídlových s pevným bočním dílem a nadsvětlíkem | kus | 1 |  | 0 | CS ÚRS 2025 01 |  | základní |  | 0 | 0 | 0 | 0 | 0 | 16 | K | 2 |  |  |  | ROZPOCET | [5 empty] | 0 | 0 | 0 | 0 | 0 | 1 | 0 | 16 | -475517847
| Online PSC |  | https://podminky.urs.cz/item/CS_URS_2025_01/767640114 | [14 empty] | Online PSC | 2
403 | M | 767-PSV-D/20 | vnitřní prosklená stěna 1620x3000 mm s dveřmi a pevným bočním dílem a nadsvětlíkem dle PSV D/20 | kus | 1 |  | 0 |  |  | základní |  | 0 | 0.2 | 0.2 | 0 | 0 | 32 | M | 2 |  |  |  | ROZPOCET | [5 empty] | 0 | 0 | 0 | 0 | 0 | 1 | 0 | 16 | 1384022182
404 | K | 767640221 | Montáž dveří ocelových nebo hliníkových vchodových dvoukřídlových bez nadsvětlíku | kus | 4 |  | 0 | CS ÚRS 2025 01 |  | základní |  | 0 | 0 | 0 | 0 | 0 | 16 | K | 2 |  |  |  | ROZPOCET | [5 empty] | 0 | 0 | 0 | 0 | 0 | 1 | 0 | 16 | -2097961136
| Online PSC |  | https://podminky.urs.cz/item/CS_URS_2025_01/767640221 | [14 empty] | Online PSC | 2
405 | M | 767-PSV-F08 | vchodové hliníkové dveře dvoukřídlé 1800x2600 mm dle PSV F/08 | kus | 1 |  | 0 |  |  | základní |  | 0 | 0.25 | 0.25 | 0 | 0 | 32 | M | 2 |  |  |  | ROZPOCET | [5 empty] | 0 | 0 | 0 | 0 | 0 | 1 | 0 | 16 | 204719306
406 | M | 767-PSV-F/09 | vchodové hliníkové dveře dvoukřídlé 1600x2600 mm dle PSV F/09 | kus | 1 |  | 0 |  |  | základní |  | 0 | 0.25 | 0.25 | 0 | 0 | 32 | M | 2 |  |  |  | ROZPOCET | [5 empty] | 0 | 0 | 0 | 0 | 0 | 1 | 0 | 16 | -335502121
407 | M | 767-PSV-F/10 | vchodové hliníkové dveře dvoukřídlé 1600x2600 mm dle PSV F/10 | kus | 2 |  | 0 |  |  | základní |  | 0 | 0.25 | 0.5 | 0 | 0 | 32 | M | 2 |  |  |  | ROZPOCET | [5 empty] | 0 | 0 | 0 | 0 | 0 | 1 | 0 | 16 | -1919952687
408 | K | 767640311 | Montáž dveří ocelových nebo hliníkových vnitřních jednokřídlových | kus | 12 |  | 0 | CS ÚRS 2025 01 |  | základní |  | 0 | 0 | 0 | 0 | 0 | 16 | K | 2 |  |  |  | ROZPOCET | [5 empty] | 0 | 0 | 0 | 0 | 0 | 1 | 0 | 16 | -558924867
| Online PSC |  | https://podminky.urs.cz/item/CS_URS_2025_01/767640311 | [14 empty] | Online PSC | 2
409 | M | 767-PSV-D/11 | ocelové dveře plné, bez polodrážky 800x2100 mm, kompletní dodávka vč. kování, zámku apod. dle PSV D/11 | kus | 3 |  | 0 |  |  | základní |  | 0 | 0.065 | 0.195 | 0 | 0 | 32 | M | 2 |  |  |  | ROZPOCET | [5 empty] | 0 | 0 | 0 | 0 | 0 | 1 | 0 | 16 | -1293436289
| P |  | Poznámka k položce: zárubeň vykázána samostatně | [14 empty] | P | 2
410 | M | 767-PSV-D/11B | nerezové dveře plné, bez polodrážky 800x2100 mm, kompletní dodávka vč. kování, zámku apod. dle PSV D/11B | kus | 1 |  | 0 |  |  | základní |  | 0 | 0.065 | 0.065 | 0 | 0 | 32 | M | 2 |  |  |  | ROZPOCET | [5 empty] | 0 | 0 | 0 | 0 | 0 | 1 | 0 | 16 | 1001349118
| P |  | Poznámka k položce: zárubeň vykázána samostatně | [14 empty] | P | 2
411 | M | 767-PSV-D/12A | nerezové dveře plné, bez polodrážky 800x2100 mm, kompletní dodávka vč. kování, zámku apod. dle PSV D/12A | kus | 1 |  | 0 |  |  | základní |  | 0 | 0.065 | 0.065 | 0 | 0 | 32 | M | 2 |  |  |  | ROZPOCET | [5 empty] | 0 | 0 | 0 | 0 | 0 | 1 | 0 | 16 | 1205639005
| P |  | Poznámka k položce: zárubeň vykázána samostatně | [14 empty] | P | 2
412 | M | 767-PSV-D/12B | nerezové dveře plné, bez polodrážky 800x2100 mm, kompletní dodávka vč. kování, zámku apod. dle PSV D/12B | kus | 1 |  | 0 |  |  | základní |  | 0 | 0.065 | 0.065 | 0 | 0 | 32 | M | 2 |  |  |  | ROZPOCET | [5 empty] | 0 | 0 | 0 | 0 | 0 | 1 | 0 | 16 | -1950975468
| P |  | Poznámka k položce: zárubeň vykázána samostatně | [14 empty] | P | 2
413 | M | 766-PSV-D/13 | ocelové dveře plné, bez polodrážky 900x2100 mm, kompletní dodávka vč. kování, zámku apod. dle PSV D/13 | kus | 1 |  | 0 |  |  | základní |  | 0 | 0.05 | 0.05 | 0 | 0 | 32 | M | 2 |  |  |  | ROZPOCET | [5 empty] | 0 | 0 | 0 | 0 | 0 | 1 | 0 | 16 | 61549172
| P |  | Poznámka k položce: zárubeň vykázána samostatně | [14 empty] | P | 2
414 | M | 767-PSV-D/14 | nerezové dveře plné, bez polodrážky 1000x2100 mm, kompletní dodávka vč. kování, zámku apod. dle PSV D/14 | kus | 2 |  | 0 |  |  | základní |  | 0 | 0.065 | 0.13 | 0 | 0 | 32 | M | 2 |  |  |  | ROZPOCET | [5 empty] | 0 | 0 | 0 | 0 | 0 | 1 | 0 | 16 | 1605832321
| P |  | Poznámka k položce: zárubeň vykázána samostatně | [14 empty] | P | 2
415 | M | 767-PSV-D/15 | ocelové dveře plné, bez polodrážky 10000x2100 mm, kompletní dodávka vč. kování, zámku apod. dle PSV D/15 | kus | 2 |  | 0 |  |  | základní |  | 0 | 0.05 | 0.1 | 0 | 0 | 32 | M | 2 |  |  |  | ROZPOCET | [5 empty] | 0 | 0 | 0 | 0 | 0 | 1 | 0 | 16 | 1158557175
| P |  | Poznámka k položce: zárubeň vykázána samostatně | [14 empty] | P | 2
416 | M | 767-PSV-D/16 | ocelové dveře plné, bez polodrážky 10000x2100 mm, kompletní dodávka vč. kování, zámku apod. dle PSV D/16 | kus | 1 |  | 0 |  |  | základní |  | 0 | 0.05 | 0.05 | 0 | 0 | 32 | M | 2 |  |  |  | ROZPOCET | [5 empty] | 0 | 0 | 0 | 0 | 0 | 1 | 0 | 16 | 1018591943
| P |  | Poznámka k položce: zárubeň vykázána samostatně | [14 empty] | P | 2
417 | K | 767640322 | Montáž dveří ocelových nebo hliníkových vnitřních dvoukřídlových | kus | 1 |  | 0 | CS ÚRS 2025 01 |  | základní |  | 0 | 0 | 0 | 0 | 0 | 16 | K | 2 |  |  |  | ROZPOCET | [5 empty] | 0 | 0 | 0 | 0 | 0 | 1 | 0 | 16 | 538489650
| Online PSC |  | https://podminky.urs.cz/item/CS_URS_2025_01/767640322 | [14 empty] | Online PSC | 2
418 | M | 767-PSV-D/17 | nerezové dveře plné dvoukřídlé, bez polodrážky 1800x2100 mm, kompletní dodávka vč. kování, zámku apod. dle PSV D/17 | kus | 1 |  | 0 |  |  | základní |  | 0 | 0.05 | 0.05 | 0 | 0 | 32 | M | 2 |  |  |  | ROZPOCET | [5 empty] | 0 | 0 | 0 | 0 | 0 | 1 | 0 | 16 | -744568376
| P |  | Poznámka k položce: zárubeň vykázána samostatně | [14 empty] | P | 2
419 | K | 767646411 | Montáž revizních dveří a dvířek jednokřídlových s rámem plochy do 0,5 m2 | m2 | 0.65 |  | 0 | CS ÚRS 2025 01 |  | základní |  | 0 | 0.00012 | 7.8e-05 | 0 | 0 | 16 | K | 2 |  |  |  | ROZPOCET | [5 empty] | 0 | 0 | 0 | 0 | 0 | 1 | 0 | 16 | -993706524
| Online PSC |  | https://podminky.urs.cz/item/CS_URS_2025_01/767646411 | [14 empty] | Online PSC | 2
| VV |  | PSV O/23 | [14 empty] | VV | 2 | 1 | True | 0 | ROZPOCET
| VV |  | 20*0,15*0,15 |  | 0.45 | [12 empty] | VV | 2 | 2 | True | 0 | ROZPOCET
| VV |  | PSV Z/03 | [14 empty] | VV | 2 | 1 | True | 0 | ROZPOCET
| VV |  | 5*0,2*0,2 |  | 0.2 | [12 empty] | VV | 2 | 2 | True | 0 | ROZPOCET
| VV |  | Součet |  | 0.65 | [12 empty] | VV | 2 | 4 | True | 1 | ROZPOCET
420 | M | 767-PSV-O/23 | hliníková revizní dvířka 150x150 mm k čistícím kusům dle PSV O/23 | kus | 20 |  | 0 |  |  | základní |  | 0 | 0.003 | 0.06 | 0 | 0 | 32 | M | 2 |  |  |  | ROZPOCET | [5 empty] | 0 | 0 | 0 | 0 | 0 | 1 | 0 | 16 | 327596967
421 | M | 767-PSV-Z/03 | revizní dvířka 200x200 mm z nerezové oceli dle PSV Z/03 | kus | 5 |  | 0 |  |  | základní |  | 0 | 0.003 | 0.015 | 0 | 0 | 32 | M | 2 |  |  |  | ROZPOCET | [5 empty] | 0 | 0 | 0 | 0 | 0 | 1 | 0 | 16 | 2023633906
422 | K | 767832102 | Montáž venkovních požárních žebříků do zdiva bez suchovodu | m | 2.96 |  | 0 | CS ÚRS 2025 01 |  | základní |  | 0 | 0 | 0 | 0 | 0 | 16 | K | 2 |  |  |  | ROZPOCET | [5 empty] | 0 | 0 | 0 | 0 | 0 | 1 | 0 | 16 | 629761096
| Online PSC |  | https://podminky.urs.cz/item/CS_URS_2025_01/767832102 | [14 empty] | Online PSC | 2
| VV |  | PSV Z/07 | [14 empty] | VV | 2 | 1 | True | 0 | ROZPOCET
| VV |  | 1,91+1,05 |  | 2.96 | [12 empty] | VV | 2 | 2 | True | 1 | ROZPOCET
423 | M | 44983000R | žebřík venkovní bez suchovodu v provedení žárový Zn dle PSV Z/07 | m | 3.256 |  | 0 |  |  | základní |  | 0 | 0.0029 | 0.0094424 | 0 | 0 | 32 | M | 2 |  |  |  | ROZPOCET | [5 empty] | 0 | 0 | 0 | 0 | 0 | 1 | 0 | 16 | 774417138
| VV |  | 2,96*1,1 'Přepočtené koeficientem množství |  | 3.256 | [12 empty] | VV | 2 | 2 | False | 1 | ROZPOCET
424 | K | 767881115 | Montáž bodů záchytného systému do dutinového panelu expanzní kotvou, mechanickým kotvením | kus | 18 |  | 0 | CS ÚRS 2025 01 |  | základní |  | 0 | 0 | 0 | 0 | 0 | 16 | K | 2 |  |  |  | ROZPOCET | [5 empty] | 0 | 0 | 0 | 0 | 0 | 1 | 0 | 16 | 1959335153
| Online PSC |  | https://podminky.urs.cz/item/CS_URS_2025_01/767881115 | [14 empty] | Online PSC | 2
425 | M | 70921336R | kotvicí bod do prefabrikovaných dutinových panelů dl 700mm | kus | 18 |  | 0 |  |  | základní |  | 0 | 0.0041 | 0.0738 | 0 | 0 | 32 | M | 2 |  |  |  | ROZPOCET | [5 empty] | 0 | 0 | 0 | 0 | 0 | 1 | 0 | 16 | 831201642
| P |  | Poznámka k položce: kotvení pomocí kotev pro dutinové panely beton min C30/35 roznášecí deska 200x200mm | [14 empty] | P | 2
426 | K | 767881151 | Montáž nástavců (středový-rohový-dělící) v záchytném systému poddajného kotvícího vedení do 50 m | soubor | 2 |  | 0 | CS ÚRS 2025 01 |  | základní |  | 0 | 0 | 0 | 0 | 0 | 16 | K | 2 |  |  |  | ROZPOCET | [5 empty] | 0 | 0 | 0 | 0 | 0 | 1 | 0 | 16 | -200231892
| Online PSC |  | https://podminky.urs.cz/item/CS_URS_2025_01/767881151 | [14 empty] | Online PSC | 2
427 | M | 31452201 | nerezové lano určené pro systémy s požadavkem na permanentní kotvicí vedení tl 8mm | m | 204 |  | 0 | CS ÚRS 2025 01 |  | základní |  | 0 | 0.00024 | 0.04896 | 0 | 0 | 32 | M | 2 |  |  |  | ROZPOCET | [5 empty] | 0 | 0 | 0 | 0 | 0 | 1 | 0 | 16 | -1695227623
428 | M | 31452203 | koncovka k nerez lanu napínací pro systémy s požadavkem na permanentní kotvicí vedení lano tl 8mm | kus | 3 |  | 0 | CS ÚRS 2025 01 |  | základní |  | 0 | 0.00084 | 0.00252 | 0 | 0 | 32 | M | 2 |  |  |  | ROZPOCET | [5 empty] | 0 | 0 | 0 | 0 | 0 | 1 | 0 | 16 | -1945655158
429 | M | 31452205 | koncovka k nerez lanu pevná určená k nalisování na nerezové lano lano tl 8mm | kus | 3 |  | 0 | CS ÚRS 2025 01 |  | základní |  | 0 | 0.00032 | 0.00096 | 0 | 0 | 32 | M | 2 |  |  |  | ROZPOCET | [5 empty] | 0 | 0 | 0 | 0 | 0 | 1 | 0 | 16 | -1369867299
430 | M | 31452214R | rohová a zlomová kladka | kus | 7 |  | 0 |  |  | základní |  | 0 | 0.00032 | 0.00224 | 0 | 0 | 32 | M | 2 |  |  |  | ROZPOCET | [5 empty] | 0 | 0 | 0 | 0 | 0 | 1 | 0 | 16 | 2009902982
431 | M | 31452215R | karabina záchytného systému | kus | 3 |  | 0 |  |  | základní |  | 0 | 0.00032 | 0.00096 | 0 | 0 | 32 | M | 2 |  |  |  | ROZPOCET | [5 empty] | 0 | 0 | 0 | 0 | 0 | 1 | 0 | 16 | 209759031
432 | M | 31452216R | štítek k zádržnému systému | kus | 3 |  | 0 |  |  | základní |  | 0 | 0.00032 | 0.00096 | 0 | 0 | 32 | M | 2 |  |  |  | ROZPOCET | [5 empty] | 0 | 0 | 0 | 0 | 0 | 1 | 0 | 16 | -1377928963
433 | K | 767995101 | Montáž atypických zámečnických konstrukcí hmotnosti do 1 kg | kg | 52.1 |  | 0 | CS ÚRS 2025 01 |  | základní |  | 0 | 7e-05 | 0.003647 | 0 | 0 | 16 | K | 2 |  |  |  | ROZPOCET | [5 empty] | 0 | 0 | 0 | 0 | 0 | 1 | 0 | 16 | 923313319
| Online PSC |  | https://podminky.urs.cz/item/CS_URS_2025_01/767995101 | [14 empty] | Online PSC | 2
| VV |  | výkres 003 - KONSTRUKCE 1.NP - TVAR | [14 empty] | VV | 2 | 1 | True | 0 | ROZPOCET
| VV |  | kotevní deska KD1 - výztuž | [14 empty] | VV | 2 | 1 | True | 0 | ROZPOCET
| VV |  | 42,4 |  | 42.4 | [12 empty] | VV | 2 | 2 | True | 0 | ROZPOCET
| VV |  | plech P12/40-120 | [14 empty] | VV | 2 | 1 | True | 0 | ROZPOCET
| VV |  | 9,7 |  | 9.7 | [12 empty] | VV | 2 | 2 | True | 0 | ROZPOCET
| VV |  | Součet |  | 52.1 | [12 empty] | VV | 2 | 4 | True | 1 | ROZPOCET
434 | M | 13021052 | tyč ocelová ohýbaná kruhová žebírková jakost B500B (10 505) výztuž do betonu D 6-8mm | t | 0.048 |  | 0 | CS ÚRS 2025 01 |  | základní |  | 0 | 1 | 0.048 | 0 | 0 | 32 | M | 2 |  |  |  | ROZPOCET | [5 empty] | 0 | 0 | 0 | 0 | 0 | 1 | 0 | 16 | 987513348
| P |  | Poznámka k položce: Hmotnost: 0,222 kg/m | [14 empty] | P | 2
| VV |  | výkres 003 - KONSTRUKCE 1.NP - TVAR | [14 empty] | VV | 2 | 1 | True | 0 | ROZPOCET
| VV |  | kotevní deska KD1 - výztuž | [14 empty] | VV | 2 | 1 | True | 0 | ROZPOCET
| VV |  | 42,4*0,001 |  | 0.042 | [12 empty] | VV | 2 | 2 | True | 1 | ROZPOCET
| VV |  | 0,042*1,15 'Přepočtené koeficientem množství |  | 0.048 | [12 empty] | VV | 2 | 2 | False | 1 | ROZPOCET
435 | M | 13611232 | plech ocelový hladký jakost S235JR tl 12mm tabule | t | 0.012 |  | 0 | CS ÚRS 2025 01 |  | základní |  | 0 | 1 | 0.012 | 0 | 0 | 32 | M | 2 |  |  |  | ROZPOCET | [5 empty] | 0 | 0 | 0 | 0 | 0 | 1 | 0 | 16 | -689913683
| P |  | Poznámka k položce: Hmotnost 94,2 kg/m2 | [14 empty] | P | 2
| VV |  | výkres 003 - KONSTRUKCE 1.NP - TVAR | [14 empty] | VV | 2 | 1 | True | 0 | ROZPOCET
| VV |  | plech P12/40-120 | [14 empty] | VV | 2 | 1 | True | 0 | ROZPOCET
| VV |  | 9,7*0,001 |  | 0.01 | [12 empty] | VV | 2 | 2 | True | 1 | ROZPOCET
| VV |  | 0,01*1,15 'Přepočtené koeficientem množství |  | 0.012 | [12 empty] | VV | 2 | 2 | False | 1 | ROZPOCET
436 | K | 767995111 | Montáž atypických zámečnických konstrukcí hmotnosti přes 3 do 5 kg | kg | 84 |  | 0 | CS ÚRS 2025 01 |  | základní |  | 0 | 7e-05 | 0.00588 | 0 | 0 | 16 | K | 2 |  |  |  | ROZPOCET | [5 empty] | 0 | 0 | 0 | 0 | 0 | 1 | 0 | 16 | -533137771
| Online PSC |  | https://podminky.urs.cz/item/CS_URS_2025_01/767995111 | [14 empty] | Online PSC | 2
| VV |  | výkres 003 - KONSTRUKCE 1.NP - TVAR | [14 empty] | VV | 2 | 1 | True | 0 | ROZPOCET
| VV |  | kotevní deska KD1 - P10/200-250 | [14 empty] | VV | 2 | 1 | True | 0 | ROZPOCET
| VV |  | 84 |  | 84 | [12 empty] | VV | 2 | 2 | True | 1 | ROZPOCET
437 | M | 13611228 | plech ocelový hladký jakost S235JR tl 10mm tabule | t | 0.097 |  | 0 | CS ÚRS 2025 01 |  | základní |  | 0 | 1 | 0.097 | 0 | 0 | 32 | M | 2 |  |  |  | ROZPOCET | [5 empty] | 0 | 0 | 0 | 0 | 0 | 1 | 0 | 16 | 1050841471
| P |  | Poznámka k položce: Hmotnost 78,5 kg/m2 | [14 empty] | P | 2
| VV |  | výkres 003 - KONSTRUKCE 1.NP - TVAR | [14 empty] | VV | 2 | 1 | True | 0 | ROZPOCET
| VV |  | kotevní deska KD1 - P10/200-250 | [14 empty] | VV | 2 | 1 | True | 0 | ROZPOCET
| VV |  | 84*0,001 |  | 0.084 | [12 empty] | VV | 2 | 2 | True | 1 | ROZPOCET
| VV |  | 0,084*1,15 'Přepočtené koeficientem množství |  | 0.097 | [12 empty] | VV | 2 | 2 | False | 1 | ROZPOCET
438 | K | 767995116 | Montáž atypických zámečnických konstrukcí hmotnosti přes 100 do 250 kg | kg | 1075.347 |  | 0 | CS ÚRS 2025 01 |  | základní |  | 0 | 5e-05 | 0.053767 | 0 | 0 | 16 | K | 2 |  |  |  | ROZPOCET | [5 empty] | 0 | 0 | 0 | 0 | 0 | 1 | 0 | 16 | -1933295733
| Online PSC |  | https://podminky.urs.cz/item/CS_URS_2025_01/767995116 | [14 empty] | Online PSC | 2
| VV |  | část 3 ocelové konstrukce | [14 empty] | VV | 2 | 1 | True | 0 | ROZPOCET
| VV |  | výkres 002 - PŮDORYSY, ŘEZYA DETAILY + výkres 003 - výkaz materiálu ocelová konstrukce | [14 empty] | VV | 2 | 1 | True | 0 | ROZPOCET
| VV |  | HEA800 | [14 empty] | VV | 2 | 1 | True | 0 | ROZPOCET
| VV |  | 5,03*36,1 |  | 181.583 | [12 empty] | VV | 2 | 2 | True | 0 | ROZPOCET
| VV |  | 5,48*36,1 |  | 197.828 | [12 empty] | VV | 2 | 2 | True | 0 | ROZPOCET
| VV |  | 5,951*36,1 |  | 214.831 | [12 empty] | VV | 2 | 2 | True | 0 | ROZPOCET
| VV |  | 6,426*36,1 |  | 231.979 | [12 empty] | VV | 2 | 2 | True | 0 | ROZPOCET
| VV |  | 6,901*36,1 |  | 249.126 | [12 empty] | VV | 2 | 2 | True | 0 | ROZPOCET
| VV |  | Součet |  | 1075.347 | [12 empty] | VV | 2 | 4 | True | 1 | ROZPOCET
439 | M | 13010758 | ocel profilová jakost S235JR (11 375) průřez IPE 270 | t | 1.237 |  | 0 | CS ÚRS 2025 01 |  | základní |  | 0 | 1 | 1.237 | 0 | 0 | 32 | M | 2 |  |  |  | ROZPOCET | [5 empty] | 0 | 0 | 0 | 0 | 0 | 1 | 0 | 16 | -941548456
| P |  | Poznámka k položce: Hmotnost: 37,00 kg/m | [14 empty] | P | 2
| VV |  | část 3 ocelové konstrukce | [14 empty] | VV | 2 | 1 | True | 0 | ROZPOCET
| VV |  | výkres 002 - PŮDORYSY, ŘEZYA DETAILY + výkres 003 - výkaz materiálu ocelová konstrukce | [14 empty] | VV | 2 | 1 | True | 0 | ROZPOCET
| VV |  | HEA800 | [14 empty] | VV | 2 | 1 | True | 0 | ROZPOCET
| VV |  | 5,03*36,1*0,001 |  | 0.182 | [12 empty] | VV | 2 | 2 | True | 0 | ROZPOCET
| VV |  | 5,48*36,1*0,001 |  | 0.198 | [12 empty] | VV | 2 | 2 | True | 0 | ROZPOCET
| VV |  | 5,951*36,1*0,001 |  | 0.215 | [12 empty] | VV | 2 | 2 | True | 0 | ROZPOCET
| VV |  | 6,426*36,1*0,001 |  | 0.232 | [12 empty] | VV | 2 | 2 | True | 0 | ROZPOCET
| VV |  | 6,901*36,1*0,001 |  | 0.249 | [12 empty] | VV | 2 | 2 | True | 0 | ROZPOCET
| VV |  | Součet |  | 1.076 | [12 empty] | VV | 2 | 4 | True | 1 | ROZPOCET
| VV |  | 1,076*1,15 'Přepočtené koeficientem množství |  | 1.237 | [12 empty] | VV | 2 | 2 | False | 1 | ROZPOCET
440 | M | 134-001R | příplatek za žárové zinkování | t | 1.237 |  | 0 |  |  | základní |  | 0 | 1 | 1.237 | 0 | 0 | 8 | M | 2 |  |  |  | ROZPOCET | [5 empty] | 0 | 0 | 0 | 0 | 0 | 1 | 0 | 4 | 2139876102
| P |  | Poznámka k položce: Hmotnost: 204,00 kg/m | [14 empty] | P | 2
| VV |  | část 3 ocelové konstrukce | [14 empty] | VV | 2 | 1 | True | 0 | ROZPOCET
| VV |  | výkres 002 - PŮDORYSY, ŘEZYA DETAILY + výkres 003 - výkaz materiálu ocelová konstrukce | [14 empty] | VV | 2 | 1 | True | 0 | ROZPOCET
| VV |  | HEA800 | [14 empty] | VV | 2 | 1 | True | 0 | ROZPOCET
| VV |  | 5,03*36,1*0,001 |  | 0.182 | [12 empty] | VV | 2 | 2 | True | 0 | ROZPOCET
| VV |  | 5,48*36,1*0,001 |  | 0.198 | [12 empty] | VV | 2 | 2 | True | 0 | ROZPOCET
| VV |  | 5,951*36,1*0,001 |  | 0.215 | [12 empty] | VV | 2 | 2 | True | 0 | ROZPOCET
| VV |  | 6,426*36,1*0,001 |  | 0.232 | [12 empty] | VV | 2 | 2 | True | 0 | ROZPOCET
| VV |  | 6,901*36,1*0,001 |  | 0.249 | [12 empty] | VV | 2 | 2 | True | 0 | ROZPOCET
| VV |  | Součet |  | 1.076 | [12 empty] | VV | 2 | 4 | True | 1 | ROZPOCET
| VV |  | 1,076*1,15 'Přepočtené koeficientem množství |  | 1.237 | [12 empty] | VV | 2 | 2 | False | 1 | ROZPOCET
441 | K | 767995117 | Montáž atypických zámečnických konstrukcí hmotnosti přes 250 do 500 kg | kg | 7299.603 |  | 0 | CS ÚRS 2025 01 |  | základní |  | 0 | 5e-05 | 0.36498 | 0 | 0 | 16 | K | 2 |  |  |  | ROZPOCET | [5 empty] | 0 | 0 | 0 | 0 | 0 | 1 | 0 | 16 | -619237540
| Online PSC |  | https://podminky.urs.cz/item/CS_URS_2025_01/767995117 | [14 empty] | Online PSC | 2
| VV |  | část 3 ocelové konstrukce | [14 empty] | VV | 2 | 1 | True | 0 | ROZPOCET
| VV |  | výkres 002 - PŮDORYSY, ŘEZYA DETAILY + výkres 003 - výkaz materiálu ocelová konstrukce | [14 empty] | VV | 2 | 1 | True | 0 | ROZPOCET
| VV |  | IPE 270 | [14 empty] | VV | 2 | 1 | True | 0 | ROZPOCET
| VV |  | (37,5-5,03-5,48-5,951-6,426-6,901)*36,1 |  | 278.403 | [12 empty] | VV | 2 | 2 | True | 0 | ROZPOCET
| VV |  | HEA 280 | [14 empty] | VV | 2 | 1 | True | 0 | ROZPOCET
| VV |  | 7021,2 |  | 7021.2 | [12 empty] | VV | 2 | 2 | True | 0 | ROZPOCET
| VV |  | Součet |  | 7299.603 | [12 empty] | VV | 2 | 4 | True | 1 | ROZPOCET
442 | M | 13010758 | ocel profilová jakost S235JR (11 375) průřez IPE 270 | t | 0.32 |  | 0 | CS ÚRS 2025 01 |  | základní |  | 0 | 1 | 0.32 | 0 | 0 | 32 | M | 2 |  |  |  | ROZPOCET | [5 empty] | 0 | 0 | 0 | 0 | 0 | 1 | 0 | 16 | 604436767
| P |  | Poznámka k položce: Hmotnost: 37,00 kg/m | [14 empty] | P | 2
| VV |  | část 3 ocelové konstrukce | [14 empty] | VV | 2 | 1 | True | 0 | ROZPOCET
| VV |  | výkres 002 - PŮDORYSY, ŘEZYA DETAILY + výkres 003 - výkaz materiálu ocelová konstrukce | [14 empty] | VV | 2 | 1 | True | 0 | ROZPOCET
| VV |  | IPE 270 | [14 empty] | VV | 2 | 1 | True | 0 | ROZPOCET
| VV |  | (37,5-5,03-5,48-5,951-6,426-6,901)*36,1*0,001 |  | 0.278 | [12 empty] | VV | 2 | 2 | True | 0 | ROZPOCET
| VV |  | Součet |  | 0.278 | [12 empty] | VV | 2 | 4 | True | 1 | ROZPOCET
| VV |  | 0,278*1,15 'Přepočtené koeficientem množství |  | 0.32 | [12 empty] | VV | 2 | 2 | False | 1 | ROZPOCET
443 | M | 13011000 | ocel profilová jakost S235JR (11 375) průřez HEA 280 | t | 8.074 |  | 0 | CS ÚRS 2025 01 |  | základní |  | 0 | 1 | 8.074 | 0 | 0 | 32 | M | 2 |  |  |  | ROZPOCET | [5 empty] | 0 | 0 | 0 | 0 | 0 | 1 | 0 | 16 | 1169736683
| P |  | Poznámka k položce: Hmotnost: 76,40 kg/m | [14 empty] | P | 2
| VV |  | část 3 ocelové konstrukce | [14 empty] | VV | 2 | 1 | True | 0 | ROZPOCET
| VV |  | výkres 002 - PŮDORYSY, ŘEZYA DETAILY + výkres 003 - výkaz materiálu ocelová konstrukce | [14 empty] | VV | 2 | 1 | True | 0 | ROZPOCET
| VV |  | HEA 280 | [14 empty] | VV | 2 | 1 | True | 0 | ROZPOCET
| VV |  | 7021,2*0,001 |  | 7.021 | [12 empty] | VV | 2 | 2 | True | 1 | ROZPOCET
| VV |  | 7,021*1,15 'Přepočtené koeficientem množství |  | 8.074 | [12 empty] | VV | 2 | 2 | False | 1 | ROZPOCET
444 | M | 134-001R | příplatek za žárové zinkování | t | 8.394 |  | 0 |  |  | základní |  | 0 | 1 | 8.394 | 0 | 0 | 8 | M | 2 |  |  |  | ROZPOCET | [5 empty] | 0 | 0 | 0 | 0 | 0 | 1 | 0 | 4 | 676825811
| P |  | Poznámka k položce: Hmotnost: 204,00 kg/m | [14 empty] | P | 2
| VV |  | část 3 ocelové konstrukce | [14 empty] | VV | 2 | 1 | True | 0 | ROZPOCET
| VV |  | výkres 002 - PŮDORYSY, ŘEZYA DETAILY + výkres 003 - výkaz materiálu ocelová konstrukce | [14 empty] | VV | 2 | 1 | True | 0 | ROZPOCET
| VV |  | IPE 270 | [14 empty] | VV | 2 | 1 | True | 0 | ROZPOCET
| VV |  | (37,5-5,03-5,48-5,951-6,426-6,901)*36,1*0,001 |  | 0.278 | [12 empty] | VV | 2 | 2 | True | 0 | ROZPOCET
| VV |  | HEA 280 | [14 empty] | VV | 2 | 1 | True | 0 | ROZPOCET
| VV |  | 7021,2*0,001 |  | 7.021 | [12 empty] | VV | 2 | 2 | True | 0 | ROZPOCET
| VV |  | Součet |  | 7.299 | [12 empty] | VV | 2 | 4 | True | 1 | ROZPOCET
| VV |  | 7,299*1,15 'Přepočtené koeficientem množství |  | 8.394 | [12 empty] | VV | 2 | 2 | False | 1 | ROZPOCET
445 | K | 767-D-001 | Dodávak a montáž pomocné konstrukce atiky | kg | 775 |  | 0 |  |  | základní |  | 0 | 0.001 | 0.775 | 0 | 0 | 16 | K | 2 |  |  |  | ROZPOCET | [5 empty] | 0 | 0 | 0 | 0 | 0 | 1 | 0 | 16 | 1888713121
446 | K | 767-PSV-F/11 | Dodávka a montáž sekčních garážových vrat 3000x2600 mm dle PSV F/11 | kus | 2 |  | 0 |  |  | základní |  | 0 | 0.2 | 0.4 | 0 | 0 | 16 | K | 2 |  |  |  | ROZPOCET | [5 empty] | 0 | 0 | 0 | 0 | 0 | 1 | 0 | 16 | 1552885809
447 | K | 767-PSV-F/12 | Dodávka a montáž sekčních garážových vrat 2000x2600 mm dle PSV F/12 | kus | 2 |  | 0 |  |  | základní |  | 0 | 0.2 | 0.4 | 0 | 0 | 16 | K | 2 |  |  |  | ROZPOCET | [5 empty] | 0 | 0 | 0 | 0 | 0 | 1 | 0 | 16 | -366217840
448 | K | 767-PSV-F/14 | Dodávka a montáž světlovodu DN 800 dle PSV F/14 | kus | 6 |  | 0 |  |  | základní |  | 0 | 0.2 | 1.2 | 0 | 0 | 16 | K | 2 |  |  |  | ROZPOCET | [5 empty] | 0 | 0 | 0 | 0 | 0 | 1 | 0 | 16 | 1076538275
449 | K | 767-PSV-O/12.1 | Dodávka a montáž šterbinový nerezový žlab se spádovaným dnem, délka 0,5m, hloubka 65-80 dle PSV O/12 | kus | 10 |  | 0 |  |  | základní |  | 0 | 0.01 | 0.1 | 0 | 0 | 16 | K | 2 |  |  |  | ROZPOCET | [5 empty] | 0 | 0 | 0 | 0 | 0 | 1 | 0 | 16 | -2077290293
| P |  | Poznámka k položce: vč. Krycí rošt vtoků - nerezový štěrbinový kryt | [14 empty] | P | 2
450 | K | 767-PSV-O/12.2 | Dodávka a montáž šterbinový nerezový žlab se spádovaným dnem, délka 1,0m, hloubka 65-80 dle PSV O/12 | kus | 16 |  | 0 |  |  | základní |  | 0 | 0.02 | 0.32 | 0 | 0 | 16 | K | 2 |  |  |  | ROZPOCET | [5 empty] | 0 | 0 | 0 | 0 | 0 | 1 | 0 | 16 | -1891552248
| P |  | Poznámka k položce: vč. Krycí rošt vtoků - nerezový štěrbinový kryt | [14 empty] | P | 2
451 | K | 767-PSV-O/12.3 | Dodávka a montáž šterbinový nerezový žlab se spádovaným dnem, délka 1,0m, hloubka 80-95 dle PSV O/12 | kus | 14 |  | 0 |  |  | základní |  | 0 | 0.02 | 0.28 | 0 | 0 | 16 | K | 2 |  |  |  | ROZPOCET | [5 empty] | 0 | 0 | 0 | 0 | 0 | 1 | 0 | 16 | -1728941581
| P |  | Poznámka k položce: vč. Krycí rošt vtoků - nerezový štěrbinový kryt | [14 empty] | P | 2
452 | K | 767-PSV-O/12.4 | Dodávka a montáž šterbinový nerezový žlab se středovým odtokem DN 110, spodní připojení, délka 0,5m, hloubka 80 dle PSV O/12 | kus | 3 |  | 0 |  |  | základní |  | 0 | 0.02 | 0.06 | 0 | 0 | 16 | K | 2 |  |  |  | ROZPOCET | [5 empty] | 0 | 0 | 0 | 0 | 0 | 1 | 0 | 16 | -1761937102
| P |  | Poznámka k položce: vč. Krycí rošt vtoků - nerezový štěrbinový kryt | [14 empty] | P | 2
453 | K | 767-PSV-O/12.5 | Dodávka a montáž šterbinový nerezový žlab se středovým odtokem DN 110, spodní připojení, délka 0,5m, hloubka 95 dle PSV O/12 | kus | 3 |  | 0 |  |  | základní |  | 0 | 0.02 | 0.06 | 0 | 0 | 16 | K | 2 |  |  |  | ROZPOCET | [5 empty] | 0 | 0 | 0 | 0 | 0 | 1 | 0 | 16 | 1901348545
| P |  | Poznámka k položce: vč. Krycí rošt vtoků - nerezový štěrbinový kryt | [14 empty] | P | 2
454 | K | 767-PSV-O/12.6 | Dodávka a montáž šterbinový nerezový žlab s koncovým odtokem DN 110, spodní připojení, délka 0,5m, hloubka 80 dle PSV O/12 | kus | 6 |  | 0 |  |  | základní |  | 0 | 0.02 | 0.12 | 0 | 0 | 16 | K | 2 |  |  |  | ROZPOCET | [5 empty] | 0 | 0 | 0 | 0 | 0 | 1 | 0 | 16 | 1999812294
| P |  | Poznámka k položce: vč. Krycí rošt vtoků - nerezový štěrbinový kryt | [14 empty] | P | 2
455 | K | 767-PSV-O/12.7 | Dodávka a montáž šterbinový nerezový žlab s koncovým odtokem DN 110, spodní připojení, délka 0,5m, hloubka 95 dle PSV O/12 | kus | 8 |  | 0 |  |  | základní |  | 0 | 0.02 | 0.16 | 0 | 0 | 16 | K | 2 |  |  |  | ROZPOCET | [5 empty] | 0 | 0 | 0 | 0 | 0 | 1 | 0 | 16 | -1247400640
| P |  | Poznámka k položce: vč. Krycí rošt vtoků - nerezový štěrbinový kryt | [14 empty] | P | 2
456 | K | 767-PSV-O/13 | Dodávka a montáž nerezové vpusti DN100 s rámem 200x200 mm dle PSV O/13 | kus | 7 |  | 0 |  |  | základní |  | 0 | 0.02 | 0.14 | 0 | 0 | 16 | K | 2 |  |  |  | ROZPOCET | [5 empty] | 0 | 0 | 0 | 0 | 0 | 1 | 0 | 16 | -549293452
| P |  | Poznámka k položce: vč. Krycí rošt vtoků - nerezový štěrbinový kryt | [14 empty] | P | 2
457 | K | 767-PSV-O/16 | Dodávka a montáž profil hliníkový dle PSV O/16 | m | 4.5 |  | 0 |  |  | základní |  | 0 | 0 | 0 | 0 | 0 | 16 | K | 2 |  |  |  | ROZPOCET | [5 empty] | 0 | 0 | 0 | 0 | 0 | 1 | 0 | 16 | -1886375909
| VV |  | PSV O/16 | [14 empty] | VV | 2 | 1 | True | 0 | ROZPOCET
| VV |  | 3*1,5 |  | 4.5 | [12 empty] | VV | 2 | 2 | True | 1 | ROZPOCET
458 | K | 767-PSV-O/25 | Dodávka a montáž evakuačního plánu 594 X 420 mm dle PSV O/25 | kus | 4 |  | 0 |  |  | základní |  | 0 | 0 | 0 | 0 | 0 | 16 | K | 2 |  |  |  | ROZPOCET | [5 empty] | 0 | 0 | 0 | 0 | 0 | 1 | 0 | 16 | 1979113325
459 | K | 767-PSV-O/26 | Dodávka a montáž rámečku 420 X 297 mm dle PSV O/26 | kus | 4 |  | 0 |  |  | základní |  | 0 | 0 | 0 | 0 | 0 | 16 | K | 2 |  |  |  | ROZPOCET | [5 empty] | 0 | 0 | 0 | 0 | 0 | 1 | 0 | 16 | 1454594487
460 | K | 767-PSV-O/29 | Dodávka a montáž vybavení bezbariérových toalet a sprch dle PSV O/29 | soupravy | 2 |  | 0 |  |  | základní |  | 0 | 0.05 | 0.1 | 0 | 0 | 16 | K | 2 |  |  |  | ROZPOCET | [5 empty] | 0 | 0 | 0 | 0 | 0 | 1 | 0 | 16 | -2109528447
461 | K | 767-PSV-OP/04 | Dodávka a montáž obkladu z plechové kazety š. 500 mm tl. 22 mm RAL 7016 s podkonstrukcí dle OP/04 | m2 | 107.57 |  | 0 |  |  | základní |  | 0 | 0.015 | 1.6135 | 0 | 0 | 16 | K | 2 |  |  |  | ROZPOCET | [5 empty] | 0 | 0 | 0 | 0 | 0 | 1 | 0 | 16 | -176650864
| VV |  | Skladba_OP04 |  | 107.57 | [12 empty] | VV | 2 | 2 | True | 1 | ROZPOCET
462 | K | 767-PSV-OP/07 | Dodávka a montáž obkladu z AL kazety - kompletní dodávka skladby (vč. EPDM parozábrany) dle OP/07 | m2 | 7.967 |  | 0 |  |  | základní |  | 0 | 0.015 | 0.1195 | 0 | 0 | 16 | K | 2 |  |  |  | ROZPOCET | [5 empty] | 0 | 0 | 0 | 0 | 0 | 1 | 0 | 16 | 846328404
| VV |  | Skladba_OP07 |  | 7.967 | [12 empty] | VV | 2 | 2 | True | 1 | ROZPOCET
463 | K | 767-PSV-OP/08 | Dodávka a montáž obkladu z AL plechu vč. podkonstrukce dle OP/08 | m2 | 18.2 |  | 0 |  |  | základní |  | 0 | 0.015 | 0.273 | 0 | 0 | 16 | K | 2 |  |  |  | ROZPOCET | [5 empty] | 0 | 0 | 0 | 0 | 0 | 1 | 0 | 16 | 1857380733
| VV |  | Skladba_OP08 |  | 18.2 | [12 empty] | VV | 2 | 2 | True | 1 | ROZPOCET
464 | K | 767-PSV-OP/10 | Dodávka a montáž plechové kazety š. 500 mm rl. 22 mm RAL 7016 dle OP/10 | m2 | 36.198 |  | 0 |  |  | základní |  | 0 | 0.015 | 0.54297 | 0 | 0 | 16 | K | 2 |  |  |  | ROZPOCET | [5 empty] | 0 | 0 | 0 | 0 | 0 | 1 | 0 | 16 | 1069581413
| VV |  | Skladba_OP10 |  | 36.198 | [12 empty] | VV | 2 | 2 | True | 1 | ROZPOCET
465 | K | 767-PSV-V023 | Lemování z pozinkovaného plechu tl. 5 mm dle výkresu 023 | m | 18 |  | 0 |  |  | základní |  | 0 | 0 | 0 | 0 | 0 | 16 | K | 2 |  |  |  | ROZPOCET | [5 empty] | 0 | 0 | 0 | 0 | 0 | 1 | 0 | 16 | -715427767
466 | K | 767-PSV-Z/02 | Dodávka a montáž lemování vrat z pozinkovaného plechu dle PSV Z/02 | m | 10.8 |  | 0 |  |  | základní |  | 0 | 0.01 | 0.108 | 0 | 0 | 16 | K | 2 |  |  |  | ROZPOCET | [5 empty] | 0 | 0 | 0 | 0 | 0 | 1 | 0 | 16 | -119010955
| VV |  | PSV Z02a | [14 empty] | VV | 2 | 1 | True | 0 | ROZPOCET
| VV |  | 2*3,2 |  | 6.4 | [12 empty] | VV | 2 | 2 | True | 0 | ROZPOCET
| VV |  | PSV Z02b | [14 empty] | VV | 2 | 1 | True | 0 | ROZPOCET
| VV |  | 2*2,2 |  | 4.4 | [12 empty] | VV | 2 | 2 | True | 0 | ROZPOCET
| VV |  | Součet |  | 10.8 | [12 empty] | VV | 2 | 4 | True | 1 | ROZPOCET
467 | K | 767-PSV-Z/04.1 | Dodávka a montáž stropní médiové konzoly pro místnost č. 101 dle PSV Z/04 | soubor | 2 |  | 0 |  |  | základní |  | 0 | 0.01 | 0.02 | 0 | 0 | 16 | K | 2 |  |  |  | ROZPOCET | [5 empty] | 0 | 0 | 0 | 0 | 0 | 1 | 0 | 16 | 1798723467
468 | K | 767-PSV-Z/04.2 | Dodávka a montáž stropní médiové konzoly pro místnost č. 108 dle PSV Z/04 | soubor | 2 |  | 0 |  |  | základní |  | 0 | 0.01 | 0.02 | 0 | 0 | 16 | K | 2 |  |  |  | ROZPOCET | [5 empty] | 0 | 0 | 0 | 0 | 0 | 1 | 0 | 16 | 1417594181
469 | K | 767-PSV-Z/04.3 | Dodávka a montáž stropní médiové konzoly pro místnost č. 134 dle PSV Z/04 | soubor | 2 |  | 0 |  |  | základní |  | 0 | 0.01 | 0.02 | 0 | 0 | 16 | K | 2 |  |  |  | ROZPOCET | [5 empty] | 0 | 0 | 0 | 0 | 0 | 1 | 0 | 16 | -888520433
470 | K | 767-PSV-Z/05 | Dodávka a montáž točitého schodiště dle PSV Z/05 | kg | 3000 |  | 0 |  |  | základní |  | 0 | 0.001 | 3 | 0 | 0 | 16 | K | 2 |  |  |  | ROZPOCET | [5 empty] | 0 | 0 | 0 | 0 | 0 | 1 | 0 | 16 | 56083032
471 | K | 767-PSV-Z/06 | Dodávka a montáž rámu pro lamelovou PVC zástěnu dle PSV Z/06 | kg | 100 |  | 0 |  |  | základní |  | 0 | 0.001 | 0.1 | 0 | 0 | 16 | K | 2 |  |  |  | ROZPOCET | [5 empty] | 0 | 0 | 0 | 0 | 0 | 1 | 0 | 16 | 548728531
472 | K | 767-PSV-Z/08 | Dodávka a montáž zástěny pod přístřeškem dle PSV Z/08 | kg | 790 |  | 0 |  |  | základní |  | 0 | 0.001 | 0.79 | 0 | 0 | 16 | K | 2 |  |  |  | ROZPOCET | [5 empty] | 0 | 0 | 0 | 0 | 0 | 1 | 0 | 16 | 1986551947
| VV |  | PSV Z/08 | [14 empty] | VV | 2 | 1 | True | 0 | ROZPOCET
| VV |  | 2*395 |  | 790 | [12 empty] | VV | 2 | 2 | True | 1 | ROZPOCET
473 | K | 767-PSV-Z/09 | Dodávka a montáž zástěny na střeše dle PSV Z/09 | kg | 1817 |  | 0 |  |  | základní |  | 0 | 0.001 | 1.817 | 0 | 0 | 16 | K | 2 |  |  |  | ROZPOCET | [5 empty] | 0 | 0 | 0 | 0 | 0 | 1 | 0 | 16 | 193777282
474 | K | 767-PSV-Z/10 | Dodávka a montáž konstrukce pro kotvení rozvaděče dle PSV Z/10 | kg | 150 |  | 0 |  |  | základní |  | 0 | 0.001 | 0.15 | 0 | 0 | 16 | K | 2 |  |  |  | ROZPOCET | [5 empty] | 0 | 0 | 0 | 0 | 0 | 1 | 0 | 16 | -58796572
475 | K | 767-PSV-Z/11 | Dodávka a montáž posuvné dvoukřídlé brány dle PSV Z/11 | soubor | 1 |  | 0 |  |  | základní |  | 0 | 0.001 | 0.001 | 0 | 0 | 16 | K | 2 |  |  |  | ROZPOCET | [5 empty] | 0 | 0 | 0 | 0 | 0 | 1 | 0 | 16 | 1122889731
476 | K | 767-PSV-Z/12.1 | Dodávka a montáž oplocení areálu od parkoviště z 3D panelů výšky 1600 mm dle PSV Z/12 | m | 35 |  | 0 |  |  | základní |  | 0 | 0.001 | 0.035 | 0 | 0 | 16 | K | 2 |  |  |  | ROZPOCET | [5 empty] | 0 | 0 | 0 | 0 | 0 | 1 | 0 | 16 | 1037634408
477 | K | 767-PSV-Z/12.2 | Dodávka a montáž dvoukřídlé branky 3000/1600 mm do oplocení z 3D panelů výšky 1600 mm dle PSV Z/12 | kus | 1 |  | 0 |  |  | základní |  | 0 | 0.001 | 0.001 | 0 | 0 | 16 | K | 2 |  |  |  | ROZPOCET | [5 empty] | 0 | 0 | 0 | 0 | 0 | 1 | 0 | 16 | -573823596
478 | K | 998767101 | Přesun hmot tonážní pro zámečnické konstrukce v objektech v do 6 m | t | 42.843 |  | 0 | CS ÚRS 2025 01 |  | základní |  | 0 | 0 | 0 | 0 | 0 | 16 | K | 2 |  |  |  | ROZPOCET | [5 empty] | 0 | 0 | 0 | 0 | 0 | 1 | 0 | 16 | -1756969797
| Online PSC |  | https://podminky.urs.cz/item/CS_URS_2025_01/998767101 | [14 empty] | Online PSC | 2
| D | 771 | Podlahy z dlaždic |  |  |  | 0 |  |  |  |  | 0 |  | 3.885 |  | 0 | 2 | D | 1 |  |  |  | ROZPOCET | [11 empty] | 0
479 | K | 771111011 | Vysátí podkladu před pokládkou dlažby | m2 | 80.05 |  | 0 | CS ÚRS 2025 01 |  | základní |  | 0 | 0 | 0 | 0 | 0 | 16 | K | 2 |  |  |  | ROZPOCET | [5 empty] | 0 | 0 | 0 | 0 | 0 | 1 | 0 | 16 | -1189006904
| Online PSC |  | https://podminky.urs.cz/item/CS_URS_2025_01/771111011 | [14 empty] | Online PSC | 2
| VV |  | Skladba_SP02 |  | 56.1 | [12 empty] | VV | 2 | 2 | True | 0 | ROZPOCET
| VV |  | Skladba_SP03 |  | 23.95 | [12 empty] | VV | 2 | 2 | True | 0 | ROZPOCET
| VV |  | Součet |  | 80.05 | [12 empty] | VV | 2 | 4 | True | 1 | ROZPOCET
480 | K | 771121011 | Nátěr penetrační na podlahu | m2 | 80.05 |  | 0 | CS ÚRS 2025 01 |  | základní |  | 0 | 0.0003 | 0.024015 | 0 | 0 | 16 | K | 2 |  |  |  | ROZPOCET | [5 empty] | 0 | 0 | 0 | 0 | 0 | 1 | 0 | 16 | -1974883818
| Online PSC |  | https://podminky.urs.cz/item/CS_URS_2025_01/771121011 | [14 empty] | Online PSC | 2
| VV |  | Skladba_SP02 |  | 56.1 | [12 empty] | VV | 2 | 2 | True | 0 | ROZPOCET
| VV |  | Skladba_SP03 |  | 23.95 | [12 empty] | VV | 2 | 2 | True | 0 | ROZPOCET
| VV |  | Součet |  | 80.05 | [12 empty] | VV | 2 | 4 | True | 1 | ROZPOCET
481 | K | 771151012 | Samonivelační stěrka podlah pevnosti 20 MPa tl přes 3 do 5 mm | m2 | 80.05 |  | 0 | CS ÚRS 2025 01 |  | základní |  | 0 | 0.00758 | 0.60678 | 0 | 0 | 16 | K | 2 |  |  |  | ROZPOCET | [5 empty] | 0 | 0 | 0 | 0 | 0 | 1 | 0 | 16 | 1301062736
| Online PSC |  | https://podminky.urs.cz/item/CS_URS_2025_01/771151012 | [14 empty] | Online PSC | 2
| VV |  | Skladba_SP02 |  | 56.1 | [12 empty] | VV | 2 | 2 | True | 0 | ROZPOCET
| VV |  | Skladba_SP03 |  | 23.95 | [12 empty] | VV | 2 | 2 | True | 0 | ROZPOCET
| VV |  | Součet |  | 80.05 | [12 empty] | VV | 2 | 4 | True | 1 | ROZPOCET
482 | K | 771474111 | Montáž soklů z dlaždic keramických rovných lepených cementovým flexibilním lepidlem v do 65 mm | m | 123.614 |  | 0 | CS ÚRS 2025 01 |  | základní |  | 0 | 0.0003 | 0.037084 | 0 | 0 | 16 | K | 2 |  |  |  | ROZPOCET | [5 empty] | 0 | 0 | 0 | 0 | 0 | 1 | 0 | 16 | 603899404
| Online PSC |  | https://podminky.urs.cz/item/CS_URS_2025_01/771474111 | [14 empty] | Online PSC | 2
| VV |  | výkres 002 - PŮDORYS 1.NP | [14 empty] | VV | 2 | 1 | True | 0 | ROZPOCET
| VV |  | místnost 117 - šatna | [14 empty] | VV | 2 | 1 | True | 0 | ROZPOCET
| VV |  | (2*2,275+2*4,5) |  | 13.55 | [12 empty] | VV | 2 | 2 | True | 0 | ROZPOCET
| VV |  | -4*0,8 |  | -3.2 | [12 empty] | VV | 2 | 2 | True | 0 | ROZPOCET
| VV |  | místnost 120 - šatna | [14 empty] | VV | 2 | 1 | True | 0 | ROZPOCET
| VV |  | (2*2,25+2*4,5) |  | 13.5 | [12 empty] | VV | 2 | 2 | True | 0 | ROZPOCET
| VV |  | -3*0,8 |  | -2.4 | [12 empty] | VV | 2 | 2 | True | 0 | ROZPOCET
| VV |  | místnost 124 - šatna personál | [14 empty] | VV | 2 | 1 | True | 0 | ROZPOCET
| VV |  | (2*1,85+2*1,62) |  | 6.94 | [12 empty] | VV | 2 | 2 | True | 0 | ROZPOCET
| VV |  | -2*0,8 |  | -1.6 | [12 empty] | VV | 2 | 2 | True | 0 | ROZPOCET
| VV |  | místnost 129 - šatna, dílny | [14 empty] | VV | 2 | 1 | True | 0 | ROZPOCET
| VV |  | (2*2,95+2*2,05) |  | 10 | [12 empty] | VV | 2 | 2 | True | 0 | ROZPOCET
| VV |  | -0,8 |  | -0.8 | [12 empty] | VV | 2 | 2 | True | 0 | ROZPOCET
| VV |  | místnost 130 - chodba | [14 empty] | VV | 2 | 1 | True | 0 | ROZPOCET
| VV |  | (2*2,95+2*1,3) |  | 8.5 | [12 empty] | VV | 2 | 2 | True | 0 | ROZPOCET
| VV |  | -0,9 |  | -0.9 | [12 empty] | VV | 2 | 2 | True | 0 | ROZPOCET
| VV |  | -0,8 |  | -0.8 | [12 empty] | VV | 2 | 2 | True | 0 | ROZPOCET
| VV |  | -3*0,7 |  | -2.1 | [12 empty] | VV | 2 | 2 | True | 0 | ROZPOCET
| VV |  | místnost 134 - dílna, provoz | [14 empty] | VV | 2 | 1 | True | 0 | ROZPOCET
| VV |  | (2*9,07+2*5,4+2*2*0,3) |  | 30.14 | [12 empty] | VV | 2 | 2 | True | 0 | ROZPOCET
| VV |  | -3,2-1,1-0,8 |  | -5.1 | [12 empty] | VV | 2 | 2 | True | 0 | ROZPOCET
| VV |  | místnost 135 - garáž zahradní techniky | [14 empty] | VV | 2 | 1 | True | 0 | ROZPOCET
| VV |  | (2*4,377+2*7,215+2*0,3) |  | 23.784 | [12 empty] | VV | 2 | 2 | True | 0 | ROZPOCET
| VV |  | -2,2-1,1 |  | -3.3 | [12 empty] | VV | 2 | 2 | True | 0 | ROZPOCET
| VV |  | místnost 140 - příruční sklad | [14 empty] | VV | 2 | 1 | True | 0 | ROZPOCET
| VV |  | (2*2+2*1,95) |  | 7.9 | [12 empty] | VV | 2 | 2 | True | 0 | ROZPOCET
| VV |  | -0,8 |  | -0.8 | [12 empty] | VV | 2 | 2 | True | 0 | ROZPOCET
| VV |  | místnost 146 - rozvodna, strojovna | [14 empty] | VV | 2 | 1 | True | 0 | ROZPOCET
| VV |  | (2*2,7+2*3+2*0,3) |  | 12 | [12 empty] | VV | 2 | 2 | True | 0 | ROZPOCET
| VV |  | -1,3 |  | -1.3 | [12 empty] | VV | 2 | 2 | True | 0 | ROZPOCET
| VV |  | místnost 148 - strojovna, technologie | [14 empty] | VV | 2 | 1 | True | 0 | ROZPOCET
| VV |  | (2*6,9+2*3,4+2*0,3) |  | 21.2 | [12 empty] | VV | 2 | 2 | True | 0 | ROZPOCET
| VV |  | -1,6 |  | -1.6 | [12 empty] | VV | 2 | 2 | True | 0 | ROZPOCET
| VV |  | Součet |  | 123.614 | [12 empty] | VV | 2 | 4 | True | 1 | ROZPOCET
483 | M | 59247-S2 | sokl keramický výšky 60 mm | m | 135.975 |  | 0 |  |  | základní |  | 0 | 0.0012 | 0.16317 | 0 | 0 | 32 | M | 2 |  |  |  | ROZPOCET | [5 empty] | 0 | 0 | 0 | 0 | 0 | 1 | 0 | 16 | -2120281087
| VV |  | 123,614*1,1 'Přepočtené koeficientem množství |  | 135.975 | [12 empty] | VV | 2 | 2 | False | 1 | ROZPOCET
484 | K | 771474113 | Montáž soklů z dlaždic keramických rovných lepených cementovým flexibilním lepidlem v přes 90 do 120 mm | m | 123.614 |  | 0 | CS ÚRS 2025 01 |  | základní |  | 0 | 0.00058 | 0.071696 | 0 | 0 | 16 | K | 2 |  |  |  | ROZPOCET | [5 empty] | 0 | 0 | 0 | 0 | 0 | 1 | 0 | 16 | 957461981
| Online PSC |  | https://podminky.urs.cz/item/CS_URS_2025_01/771474113 | [14 empty] | Online PSC | 2
| VV |  | výkres 002 - PŮDORYS 1.NP | [14 empty] | VV | 2 | 1 | True | 0 | ROZPOCET
| VV |  | místnost 117 - šatna | [14 empty] | VV | 2 | 1 | True | 0 | ROZPOCET
| VV |  | (2*2,275+2*4,5) |  | 13.55 | [12 empty] | VV | 2 | 2 | True | 0 | ROZPOCET
| VV |  | -4*0,8 |  | -3.2 | [12 empty] | VV | 2 | 2 | True | 0 | ROZPOCET
| VV |  | místnost 120 - šatna | [14 empty] | VV | 2 | 1 | True | 0 | ROZPOCET
| VV |  | (2*2,25+2*4,5) |  | 13.5 | [12 empty] | VV | 2 | 2 | True | 0 | ROZPOCET
| VV |  | -3*0,8 |  | -2.4 | [12 empty] | VV | 2 | 2 | True | 0 | ROZPOCET
| VV |  | místnost 124 - šatna personál | [14 empty] | VV | 2 | 1 | True | 0 | ROZPOCET
| VV |  | (2*1,85+2*1,62) |  | 6.94 | [12 empty] | VV | 2 | 2 | True | 0 | ROZPOCET
| VV |  | -2*0,8 |  | -1.6 | [12 empty] | VV | 2 | 2 | True | 0 | ROZPOCET
| VV |  | místnost 129 - šatna, dílny | [14 empty] | VV | 2 | 1 | True | 0 | ROZPOCET
| VV |  | (2*2,95+2*2,05) |  | 10 | [12 empty] | VV | 2 | 2 | True | 0 | ROZPOCET
| VV |  | -0,8 |  | -0.8 | [12 empty] | VV | 2 | 2 | True | 0 | ROZPOCET
| VV |  | místnost 130 - chodba | [14 empty] | VV | 2 | 1 | True | 0 | ROZPOCET
| VV |  | (2*2,95+2*1,3) |  | 8.5 | [12 empty] | VV | 2 | 2 | True | 0 | ROZPOCET
| VV |  | -0,9 |  | -0.9 | [12 empty] | VV | 2 | 2 | True | 0 | ROZPOCET
| VV |  | -0,8 |  | -0.8 | [12 empty] | VV | 2 | 2 | True | 0 | ROZPOCET
| VV |  | -3*0,7 |  | -2.1 | [12 empty] | VV | 2 | 2 | True | 0 | ROZPOCET
| VV |  | místnost 134 - dílna, provoz | [14 empty] | VV | 2 | 1 | True | 0 | ROZPOCET
| VV |  | (2*9,07+2*5,4+2*2*0,3) |  | 30.14 | [12 empty] | VV | 2 | 2 | True | 0 | ROZPOCET
| VV |  | -3,2-1,1-0,8 |  | -5.1 | [12 empty] | VV | 2 | 2 | True | 0 | ROZPOCET
| VV |  | místnost 135 - garáž zahradní techniky | [14 empty] | VV | 2 | 1 | True | 0 | ROZPOCET
| VV |  | (2*4,377+2*7,215+2*0,3) |  | 23.784 | [12 empty] | VV | 2 | 2 | True | 0 | ROZPOCET
| VV |  | -2,2-1,1 |  | -3.3 | [12 empty] | VV | 2 | 2 | True | 0 | ROZPOCET
| VV |  | místnost 140 - příruční sklad | [14 empty] | VV | 2 | 1 | True | 0 | ROZPOCET
| VV |  | (2*2+2*1,95) |  | 7.9 | [12 empty] | VV | 2 | 2 | True | 0 | ROZPOCET
| VV |  | -0,8 |  | -0.8 | [12 empty] | VV | 2 | 2 | True | 0 | ROZPOCET
| VV |  | místnost 146 - rozvodna, strojovna | [14 empty] | VV | 2 | 1 | True | 0 | ROZPOCET
| VV |  | (2*2,7+2*3+2*0,3) |  | 12 | [12 empty] | VV | 2 | 2 | True | 0 | ROZPOCET
| VV |  | -1,3 |  | -1.3 | [12 empty] | VV | 2 | 2 | True | 0 | ROZPOCET
| VV |  | místnost 148 - strojovna, technologie | [14 empty] | VV | 2 | 1 | True | 0 | ROZPOCET
| VV |  | (2*6,9+2*3,4+2*0,3) |  | 21.2 | [12 empty] | VV | 2 | 2 | True | 0 | ROZPOCET
| VV |  | -1,6 |  | -1.6 | [12 empty] | VV | 2 | 2 | True | 0 | ROZPOCET
| VV |  | Součet |  | 123.614 | [12 empty] | VV | 2 | 4 | True | 1 | ROZPOCET
485 | K | 771574413 | Montáž podlah keramických hladkých lepených cementovým flexibilním lepidlem přes 2 do 4 ks/m2 | m2 | 80.05 |  | 0 | CS ÚRS 2025 01 |  | základní |  | 0 | 0.00903 | 0.72285 | 0 | 0 | 16 | K | 2 |  |  |  | ROZPOCET | [5 empty] | 0 | 0 | 0 | 0 | 0 | 1 | 0 | 16 | -1572066073
| Online PSC |  | https://podminky.urs.cz/item/CS_URS_2025_01/771574413 | [14 empty] | Online PSC | 2
| VV |  | Skladba_SP02 |  | 56.1 | [12 empty] | VV | 2 | 2 | True | 0 | ROZPOCET
| VV |  | Skladba_SP03 |  | 23.95 | [12 empty] | VV | 2 | 2 | True | 0 | ROZPOCET
| VV |  | Součet |  | 80.05 | [12 empty] | VV | 2 | 4 | True | 1 | ROZPOCET
486 | M | 59761SP02 | dlažba velkoformátová keramická 600x600 mm skladba SP02 | m2 | 64.515 |  | 0 |  |  | základní |  | 0 | 0.023 | 1.4838 | 0 | 0 | 32 | M | 2 |  |  |  | ROZPOCET | [5 empty] | 0 | 0 | 0 | 0 | 0 | 1 | 0 | 16 | 1868350363
| VV |  | Skladba_SP02 |  | 56.1 | [12 empty] | VV | 2 | 2 | True | 1 | ROZPOCET
| VV |  | 56,1*1,15 'Přepočtené koeficientem množství |  | 64.515 | [12 empty] | VV | 2 | 2 | False | 1 | ROZPOCET
487 | M | 59761SP03 | dlažba velkoformátová keramická 600x600 mm skladba SP03 | m2 | 27.543 |  | 0 |  |  | základní |  | 0 | 0.023 | 0.63349 | 0 | 0 | 32 | M | 2 |  |  |  | ROZPOCET | [5 empty] | 0 | 0 | 0 | 0 | 0 | 1 | 0 | 16 | -273483584
| VV |  | Skladba_SP03 |  | 23.95 | [12 empty] | VV | 2 | 2 | True | 1 | ROZPOCET
| VV |  | 23,95*1,15 'Přepočtené koeficientem množství |  | 27.543 | [12 empty] | VV | 2 | 2 | False | 1 | ROZPOCET
488 | K | 771577111 | Příplatek k montáži podlah keramických lepených cementovým flexibilním lepidlem za plochu do 5 m2 | m2 | 32.41 |  | 0 | CS ÚRS 2025 01 |  | základní |  | 0 | 0 | 0 | 0 | 0 | 16 | K | 2 |  |  |  | ROZPOCET | [5 empty] | 0 | 0 | 0 | 0 | 0 | 1 | 0 | 16 | 673780153
| Online PSC |  | https://podminky.urs.cz/item/CS_URS_2025_01/771577111 | [14 empty] | Online PSC | 2
| VV |  | Skladba SP02 | [14 empty] | VV | 2 | 1 | True | 0 | ROZPOCET
| VV |  | výkres 002 - PŮDORYS 1.NP | [14 empty] | VV | 2 | 1 | True | 0 | ROZPOCET
| VV |  | místnost 122 - úklidová místnost | [14 empty] | VV | 2 | 1 | True | 0 | ROZPOCET
| VV |  | 3,42 |  | 3.42 | [12 empty] | VV | 2 | 2 | True | 0 | ROZPOCET
| VV |  | místnost 124 - šatna personál | [14 empty] | VV | 2 | 1 | True | 0 | ROZPOCET
| VV |  | 2,99 |  | 2.99 | [12 empty] | VV | 2 | 2 | True | 0 | ROZPOCET
| VV |  | místnost 130 - chodba | [14 empty] | VV | 2 | 1 | True | 0 | ROZPOCET
| VV |  | 2,87 |  | 2.87 | [12 empty] | VV | 2 | 2 | True | 0 | ROZPOCET
| VV |  | místnost 131 - wc | [14 empty] | VV | 2 | 1 | True | 0 | ROZPOCET
| VV |  | 1,46 |  | 1.46 | [12 empty] | VV | 2 | 2 | True | 0 | ROZPOCET
| VV |  | místnost 132 - wc | [14 empty] | VV | 2 | 1 | True | 0 | ROZPOCET
| VV |  | 1,46 |  | 1.46 | [12 empty] | VV | 2 | 2 | True | 0 | ROZPOCET
| VV |  | místnost 140 - příruční sklad | [14 empty] | VV | 2 | 1 | True | 0 | ROZPOCET
| VV |  | 3,6 |  | 3.6 | [12 empty] | VV | 2 | 2 | True | 0 | ROZPOCET
| VV |  | místnost 142 - úklidová místnost | [14 empty] | VV | 2 | 1 | True | 0 | ROZPOCET
| VV |  | 1,79 |  | 1.79 | [12 empty] | VV | 2 | 2 | True | 0 | ROZPOCET
| VV |  | místnost 143 - wc imobilní | [14 empty] | VV | 2 | 1 | True | 0 | ROZPOCET
| VV |  | 3,87 |  | 3.87 | [12 empty] | VV | 2 | 2 | True | 0 | ROZPOCET
| VV |  | Mezisoučet |  | 21.46 | [12 empty] | VV | 2 | 3 | True | 0 | ROZPOCET
| VV |  | Skladba SP03 | [14 empty] | VV | 2 | 1 | True | 0 | ROZPOCET
| VV |  | výkres 002 - PŮDORYS 1.NP | [14 empty] | VV | 2 | 1 | True | 0 | ROZPOCET
| VV |  | místnost 119 - wc, sprcha | [14 empty] | VV | 2 | 1 | True | 0 | ROZPOCET
| VV |  | 4,98 |  | 4.98 | [12 empty] | VV | 2 | 2 | True | 0 | ROZPOCET
| VV |  | místnost 125 - wc, sprcha personál | [14 empty] | VV | 2 | 1 | True | 0 | ROZPOCET
| VV |  | 4,38 |  | 4.38 | [12 empty] | VV | 2 | 2 | True | 0 | ROZPOCET
| VV |  | místnost 133 - sprcha dílny | [14 empty] | VV | 2 | 1 | True | 0 | ROZPOCET
| VV |  | 1,59 |  | 1.59 | [12 empty] | VV | 2 | 2 | True | 0 | ROZPOCET
| VV |  | Mezisoučet |  | 10.95 | [12 empty] | VV | 2 | 3 | True | 0 | ROZPOCET
| VV |  | Součet |  | 32.41 | [12 empty] | VV | 2 | 4 | True | 1 | ROZPOCET
489 | K | 771591112 | Izolace pod dlažbu nátěrem nebo stěrkou ve dvou vrstvách | m2 | 23.95 |  | 0 | CS ÚRS 2025 01 |  | základní |  | 0 | 0.0015 | 0.035925 | 0 | 0 | 16 | K | 2 |  |  |  | ROZPOCET | [5 empty] | 0 | 0 | 0 | 0 | 0 | 1 | 0 | 16 | 721516732
| Online PSC |  | https://podminky.urs.cz/item/CS_URS_2025_01/771591112 | [14 empty] | Online PSC | 2
| VV |  | Skladba_SP03 |  | 23.95 | [12 empty] | VV | 2 | 2 | True | 1 | ROZPOCET
490 | K | 771591115 | Podlahy spárování silikonem | m | 187.814 |  | 0 | CS ÚRS 2025 01 |  | základní |  | 0 | 9e-05 | 0.016903 | 0 | 0 | 16 | K | 2 |  |  |  | ROZPOCET | [5 empty] | 0 | 0 | 0 | 0 | 0 | 1 | 0 | 16 | -37713182
| Online PSC |  | https://podminky.urs.cz/item/CS_URS_2025_01/771591115 | [14 empty] | Online PSC | 2
| VV |  | Montáž soklů z dlaždic keramických rovných lepených cementovým flexibilním lepidlem v přes 90 do 120 mm | [14 empty] | VV | 2 | 1 | True | 0 | ROZPOCET
| VV |  | 123,614 |  | 123.614 | [12 empty] | VV | 2 | 2 | True | 0 | ROZPOCET
| VV |  | Izolace těsnícími pásy mezi podlahou a stěnou | [14 empty] | VV | 2 | 1 | True | 0 | ROZPOCET
| VV |  | 44,2 |  | 44.2 | [12 empty] | VV | 2 | 2 | True | 0 | ROZPOCET
| VV |  | ostatní | [14 empty] | VV | 2 | 1 | True | 0 | ROZPOCET
| VV |  | 20 |  | 20 | [12 empty] | VV | 2 | 2 | True | 0 | ROZPOCET
| VV |  | Součet |  | 187.814 | [12 empty] | VV | 2 | 4 | True | 1 | ROZPOCET
491 | K | 771591117 | Podlahy spárování akrylem | m | 123.614 |  | 0 | CS ÚRS 2025 01 |  | základní |  | 0 | 0.00016 | 0.019778 | 0 | 0 | 16 | K | 2 |  |  |  | ROZPOCET | [5 empty] | 0 | 0 | 0 | 0 | 0 | 1 | 0 | 16 | 2022820401
| Online PSC |  | https://podminky.urs.cz/item/CS_URS_2025_01/771591117 | [14 empty] | Online PSC | 2
| VV |  | Montáž soklů z dlaždic keramických rovných lepených cementovým flexibilním lepidlem v přes 90 do 120 mm | [14 empty] | VV | 2 | 1 | True | 0 | ROZPOCET
| VV |  | 123,614 |  | 123.614 | [12 empty] | VV | 2 | 2 | True | 1 | ROZPOCET
492 | K | 771591184 | Pracnější řezání podlah z dlaždic keramických rovné | m | 10 |  | 0 | CS ÚRS 2025 01 |  | základní |  | 0 | 0 | 0 | 0 | 0 | 16 | K | 2 |  |  |  | ROZPOCET | [5 empty] | 0 | 0 | 0 | 0 | 0 | 1 | 0 | 16 | -1993895519
| Online PSC |  | https://podminky.urs.cz/item/CS_URS_2025_01/771591184 | [14 empty] | Online PSC | 2
493 | K | 771591241 | Izolace těsnícími pásy vnitřní kout | kus | 26 |  | 0 | CS ÚRS 2025 01 |  | základní |  | 0 | 0.00021 | 0.00546 | 0 | 0 | 16 | K | 2 |  |  |  | ROZPOCET | [5 empty] | 0 | 0 | 0 | 0 | 0 | 1 | 0 | 16 | -312803693
| Online PSC |  | https://podminky.urs.cz/item/CS_URS_2025_01/771591241 | [14 empty] | Online PSC | 2
| VV |  | výkres 002 - PŮDORYS 1.NP | [14 empty] | VV | 2 | 1 | True | 0 | ROZPOCET
| VV |  | místnost 118 - imobilní wc, sprcha | [14 empty] | VV | 2 | 1 | True | 0 | ROZPOCET
| VV |  | 5 |  | 5 | [12 empty] | VV | 2 | 2 | True | 0 | ROZPOCET
| VV |  | místnost 119 - wc, sprcha | [14 empty] | VV | 2 | 1 | True | 0 | ROZPOCET
| VV |  | 6 |  | 6 | [12 empty] | VV | 2 | 2 | True | 0 | ROZPOCET
| VV |  | místnost 121 - wc, sprcha | [14 empty] | VV | 2 | 1 | True | 0 | ROZPOCET
| VV |  | 6 |  | 6 | [12 empty] | VV | 2 | 2 | True | 0 | ROZPOCET
| VV |  | místnost 125 - wc, sprcha personál | [14 empty] | VV | 2 | 1 | True | 0 | ROZPOCET
| VV |  | 5 |  | 5 | [12 empty] | VV | 2 | 2 | True | 0 | ROZPOCET
| VV |  | místnost 133 - sprcha dílny | [14 empty] | VV | 2 | 1 | True | 0 | ROZPOCET
| VV |  | 4 |  | 4 | [12 empty] | VV | 2 | 2 | True | 0 | ROZPOCET
| VV |  | Součet |  | 26 | [12 empty] | VV | 2 | 4 | True | 1 | ROZPOCET
494 | K | 771591242 | Izolace těsnícími pásy vnější roh | kus | 6 |  | 0 | CS ÚRS 2025 01 |  | základní |  | 0 | 0.0002 | 0.0012 | 0 | 0 | 16 | K | 2 |  |  |  | ROZPOCET | [5 empty] | 0 | 0 | 0 | 0 | 0 | 1 | 0 | 16 | -1306113240
| Online PSC |  | https://podminky.urs.cz/item/CS_URS_2025_01/771591242 | [14 empty] | Online PSC | 2
| VV |  | výkres 002 - PŮDORYS 1.NP | [14 empty] | VV | 2 | 1 | True | 0 | ROZPOCET
| VV |  | místnost 118 - imobilní wc, sprcha | [14 empty] | VV | 2 | 1 | True | 0 | ROZPOCET
| VV |  | 1 |  | 1 | [12 empty] | VV | 2 | 2 | True | 0 | ROZPOCET
| VV |  | místnost 119 - wc, sprcha | [14 empty] | VV | 2 | 1 | True | 0 | ROZPOCET
| VV |  | 2 |  | 2 | [12 empty] | VV | 2 | 2 | True | 0 | ROZPOCET
| VV |  | místnost 121 - wc, sprcha | [14 empty] | VV | 2 | 1 | True | 0 | ROZPOCET
| VV |  | 2 |  | 2 | [12 empty] | VV | 2 | 2 | True | 0 | ROZPOCET
| VV |  | místnost 125 - wc, sprcha personál | [14 empty] | VV | 2 | 1 | True | 0 | ROZPOCET
| VV |  | 1 |  | 1 | [12 empty] | VV | 2 | 2 | True | 0 | ROZPOCET
| VV |  | Součet |  | 6 | [12 empty] | VV | 2 | 4 | True | 1 | ROZPOCET
495 | K | 771591264 | Izolace těsnícími pásy mezi podlahou a stěnou | m | 44.2 |  | 0 | CS ÚRS 2025 01 |  | základní |  | 0 | 0.00142 | 0.062764 | 0 | 0 | 16 | K | 2 |  |  |  | ROZPOCET | [5 empty] | 0 | 0 | 0 | 0 | 0 | 1 | 0 | 16 | -254518465
| Online PSC |  | https://podminky.urs.cz/item/CS_URS_2025_01/771591264 | [14 empty] | Online PSC | 2
| VV |  | výkres 002 - PŮDORYS 1.NP | [14 empty] | VV | 2 | 1 | True | 0 | ROZPOCET
| VV |  | místnost 118 - imobilní wc, sprcha | [14 empty] | VV | 2 | 1 | True | 0 | ROZPOCET
| VV |  | (2*2,6+2*2,27) |  | 9.74 | [12 empty] | VV | 2 | 2 | True | 0 | ROZPOCET
| VV |  | -0,8 |  | -0.8 | [12 empty] | VV | 2 | 2 | True | 0 | ROZPOCET
| VV |  | místnost 119 - wc, sprcha | [14 empty] | VV | 2 | 1 | True | 0 | ROZPOCET
| VV |  | (2*2,6+2*2,05+2*1,4) |  | 12.1 | [12 empty] | VV | 2 | 2 | True | 0 | ROZPOCET
| VV |  | -0,8 |  | -0.8 | [12 empty] | VV | 2 | 2 | True | 0 | ROZPOCET
| VV |  | místnost 121 - wc, sprcha | [14 empty] | VV | 2 | 1 | True | 0 | ROZPOCET
| VV |  | (2*2,55+2*2,95+2*0,725) |  | 12.45 | [12 empty] | VV | 2 | 2 | True | 0 | ROZPOCET
| VV |  | -0,8 |  | -0.8 | [12 empty] | VV | 2 | 2 | True | 0 | ROZPOCET
| VV |  | -0,7 |  | -0.7 | [12 empty] | VV | 2 | 2 | True | 0 | ROZPOCET
| VV |  | místnost 125 - wc, sprcha personál | [14 empty] | VV | 2 | 1 | True | 0 | ROZPOCET
| VV |  | (2*3,025+2*1,555) |  | 9.16 | [12 empty] | VV | 2 | 2 | True | 0 | ROZPOCET
| VV |  | -0,8 |  | -0.8 | [12 empty] | VV | 2 | 2 | True | 0 | ROZPOCET
| VV |  | místnost 133 - sprcha dílny | [14 empty] | VV | 2 | 1 | True | 0 | ROZPOCET
| VV |  | (2*0,9+2*1,775) |  | 5.35 | [12 empty] | VV | 2 | 2 | True | 0 | ROZPOCET
| VV |  | -0,7 |  | -0.7 | [12 empty] | VV | 2 | 2 | True | 0 | ROZPOCET
| VV |  | Součet |  | 44.2 | [12 empty] | VV | 2 | 4 | True | 1 | ROZPOCET
496 | K | 998771101 | Přesun hmot tonážní pro podlahy z dlaždic v objektech v do 6 m | t | 3.885 |  | 0 | CS ÚRS 2025 01 |  | základní |  | 0 | 0 | 0 | 0 | 0 | 16 | K | 2 |  |  |  | ROZPOCET | [5 empty] | 0 | 0 | 0 | 0 | 0 | 1 | 0 | 16 | 416422297
| Online PSC |  | https://podminky.urs.cz/item/CS_URS_2025_01/998771101 | [14 empty] | Online PSC | 2
| D | 777 | Podlahy lité |  |  |  | 0 |  |  |  |  | 0 |  | 4.0461 |  | 0 | 2 | D | 1 |  |  |  | ROZPOCET | [11 empty] | 0
497 | K | 777111111 | Vysátí podkladu před provedením lité podlahy | m2 | 757.12 |  | 0 | CS ÚRS 2025 01 |  | základní |  | 0 | 0 | 0 | 0 | 0 | 16 | K | 2 |  |  |  | ROZPOCET | [5 empty] | 0 | 0 | 0 | 0 | 0 | 1 | 0 | 16 | 1467721521
| Online PSC |  | https://podminky.urs.cz/item/CS_URS_2025_01/777111111 | [14 empty] | Online PSC | 2
| VV |  | Skladba_SP01 |  | 348.24 | [12 empty] | VV | 2 | 2 | True | 0 | ROZPOCET
| VV |  | Skladba_SP04 |  | 112.45 | [12 empty] | VV | 2 | 2 | True | 0 | ROZPOCET
| VV |  | Skladba_SP05 |  | 232.43 | [12 empty] | VV | 2 | 2 | True | 0 | ROZPOCET
| VV |  | Skladba_SP06 |  | 59.81 | [12 empty] | VV | 2 | 2 | True | 0 | ROZPOCET
| VV |  | Skladba_SP07 |  | 4.19 | [12 empty] | VV | 2 | 2 | True | 0 | ROZPOCET
| VV |  | Součet |  | 757.12 | [12 empty] | VV | 2 | 4 | True | 1 | ROZPOCET
498 | K | 777111123 | Strojní broušení podkladu před provedením lité podlahy | m2 | 757.12 |  | 0 | CS ÚRS 2025 01 |  | základní |  | 0 | 4e-05 | 0.030285 | 0 | 0 | 16 | K | 2 |  |  |  | ROZPOCET | [5 empty] | 0 | 0 | 0 | 0 | 0 | 1 | 0 | 16 | -2067023213
| Online PSC |  | https://podminky.urs.cz/item/CS_URS_2025_01/777111123 | [14 empty] | Online PSC | 2
| VV |  | Skladba_SP01 |  | 348.24 | [12 empty] | VV | 2 | 2 | True | 0 | ROZPOCET
| VV |  | Skladba_SP04 |  | 112.45 | [12 empty] | VV | 2 | 2 | True | 0 | ROZPOCET
| VV |  | Skladba_SP05 |  | 232.43 | [12 empty] | VV | 2 | 2 | True | 0 | ROZPOCET
| VV |  | Skladba_SP06 |  | 59.81 | [12 empty] | VV | 2 | 2 | True | 0 | ROZPOCET
| VV |  | Skladba_SP07 |  | 4.19 | [12 empty] | VV | 2 | 2 | True | 0 | ROZPOCET
| VV |  | Součet |  | 757.12 | [12 empty] | VV | 2 | 4 | True | 1 | ROZPOCET
499 | K | 777111R01 | Montáž hliníkového soklu | m | 21.46 |  | 0 |  |  | základní |  | 0 | 0 | 0 | 0 | 0 | 16 | K | 2 |  |  |  | ROZPOCET | [5 empty] | 0 | 0 | 0 | 0 | 0 | 1 | 0 | 16 | -1755831412
| VV |  | výkres 002 - PŮDORYS 1.NP | [14 empty] | VV | 2 | 1 | True | 0 | ROZPOCET
| VV |  | místnost 126 - chodba | [14 empty] | VV | 2 | 1 | True | 0 | ROZPOCET
| VV |  | (2*6,875+2*1,62) |  | 16.99 | [12 empty] | VV | 2 | 2 | True | 0 | ROZPOCET
| VV |  | -5*0,8 |  | -4 | [12 empty] | VV | 2 | 2 | True | 0 | ROZPOCET
| VV |  | -1,62 |  | -1.62 | [12 empty] | VV | 2 | 2 | True | 0 | ROZPOCET
| VV |  | místnost 136 - kancelář, sklad | [14 empty] | VV | 2 | 1 | True | 0 | ROZPOCET
| VV |  | (2*3,82+2*2,45) |  | 12.54 | [12 empty] | VV | 2 | 2 | True | 0 | ROZPOCET
| VV |  | -2,45 |  | -2.45 | [12 empty] | VV | 2 | 2 | True | 0 | ROZPOCET
| VV |  | Součet |  | 21.46 | [12 empty] | VV | 2 | 4 | True | 1 | ROZPOCET
500 | M | 777-MAT-01 | soklík Al podlahový | m | 24.679 |  | 0 |  |  | základní |  | 0 | 0 | 0 | 0 | 0 | 32 | M | 2 |  |  |  | ROZPOCET | [5 empty] | 0 | 0 | 0 | 0 | 0 | 1 | 0 | 16 | -284889202
| VV |  | 21,46*1,15 'Přepočtené koeficientem množství |  | 24.679 | [12 empty] | VV | 2 | 2 | False | 1 | ROZPOCET
501 | K | 777511-SP/01 | Polyuretanová stěrka tl. 4 - 6mm kompletní provedení fiální povrchové úpravy skladby SP/01 | m2 | 362.855 |  | 0 |  |  | základní |  | 0 | 0.0054 | 1.9594 | 0 | 0 | 16 | K | 2 |  |  |  | ROZPOCET | [5 empty] | 0 | 0 | 0 | 0 | 0 | 1 | 0 | 16 | 376905683
| VV |  | Skladba_SP01 |  | 348.24 | [12 empty] | VV | 2 | 2 | True | 0 | ROZPOCET
| VV |  | Příplatek k cenám krycí stěrky za zvýšenou pracnost provádění podlahových soklíků | [14 empty] | VV | 2 | 1 | True | 0 | ROZPOCET
| VV |  | místnost 101 - technická příprava špinavá | [14 empty] | VV | 2 | 1 | True | 0 | ROZPOCET
| VV |  | (2*6,45+2*11,3+2*0,3-2,95)*0,05 |  | 1.658 | [12 empty] | VV | 2 | 2 | True | 0 | ROZPOCET
| VV |  | (-3,2-1,1-1,9-1,1)*0,05 |  | -0.365 | [12 empty] | VV | 2 | 2 | True | 0 | ROZPOCET
| VV |  | místnost 102 - sanitační místnost | [14 empty] | VV | 2 | 1 | True | 0 | ROZPOCET
| VV |  | (2*2,95+2,65)*0,05 |  | 0.428 | [12 empty] | VV | 2 | 2 | True | 0 | ROZPOCET
| VV |  | místnost 103 - sklad odpadů | [14 empty] | VV | 2 | 1 | True | 0 | ROZPOCET
| VV |  | (2*2,95+2*2,4)*0,05 |  | 0.535 | [12 empty] | VV | 2 | 2 | True | 0 | ROZPOCET
| VV |  | -0,8*0,05 |  | -0.04 | [12 empty] | VV | 2 | 2 | True | 0 | ROZPOCET
| VV |  | místnost 104 - provozní místnosti | [14 empty] | VV | 2 | 1 | True | 0 | ROZPOCET
| VV |  | (2*1,9+2*3,025)*0,05 |  | 0.493 | [12 empty] | VV | 2 | 2 | True | 0 | ROZPOCET
| VV |  | -0,8*0,05 |  | -0.04 | [12 empty] | VV | 2 | 2 | True | 0 | ROZPOCET
| VV |  | místnost 105 - sklad čistících prostředků | [14 empty] | VV | 2 | 1 | True | 0 | ROZPOCET
| VV |  | (2*1,9+2*1,9)*0,05 |  | 0.38 | [12 empty] | VV | 2 | 2 | True | 0 | ROZPOCET
| VV |  | -0,8*0,05 |  | -0.04 | [12 empty] | VV | 2 | 2 | True | 0 | ROZPOCET
| VV |  | místnost 106 - chodba | [14 empty] | VV | 2 | 1 | True | 0 | ROZPOCET
| VV |  | (2*1,3+2*5,05+2*0,3)*0,05 |  | 0.665 | [12 empty] | VV | 2 | 2 | True | 0 | ROZPOCET
| VV |  | (-1,3-0,9-3*0,8)*0,05 |  | -0.23 | [12 empty] | VV | 2 | 2 | True | 0 | ROZPOCET
| VV |  | místnost 107 - chlazený sklad 0-15°C | [14 empty] | VV | 2 | 1 | True | 0 | ROZPOCET
| VV |  | (2*6+2*3,5)*0,05 |  | 0.95 | [12 empty] | VV | 2 | 2 | True | 0 | ROZPOCET
| VV |  | -1,5*0,05 |  | -0.075 | [12 empty] | VV | 2 | 2 | True | 0 | ROZPOCET
| VV |  | místnost 108 - technuká finalizace - čistá | [14 empty] | VV | 2 | 1 | True | 0 | ROZPOCET
| VV |  | (2*8,2+2*9,65)*0,05 |  | 1.785 | [12 empty] | VV | 2 | 2 | True | 0 | ROZPOCET
| VV |  | (-1,5-1,9-1,5-1-0,8-0,8)*0,05 |  | -0.375 | [12 empty] | VV | 2 | 2 | True | 0 | ROZPOCET
| VV |  | místnost 109 - sanitační místnost | [14 empty] | VV | 2 | 1 | True | 0 | ROZPOCET
| VV |  | (2,25+2*3,7)*0,05 |  | 0.483 | [12 empty] | VV | 2 | 2 | True | 0 | ROZPOCET
| VV |  | místnost 111 - balení, etiketování | [14 empty] | VV | 2 | 1 | True | 0 | ROZPOCET
| VV |  | (2*5,625+2*3)*0,05 |  | 0.863 | [12 empty] | VV | 2 | 2 | True | 0 | ROZPOCET
| VV |  | -2*1,1*0,05 |  | -0.11 | [12 empty] | VV | 2 | 2 | True | 0 | ROZPOCET
| VV |  | místnost 112 - sklad obaly | [14 empty] | VV | 2 | 1 | True | 0 | ROZPOCET
| VV |  | (2*4,025+2*1,555)*0,05 |  | 0.558 | [12 empty] | VV | 2 | 2 | True | 0 | ROZPOCET
| VV |  | -0,8*0,05 |  | -0.04 | [12 empty] | VV | 2 | 2 | True | 0 | ROZPOCET
| VV |  | místnost 113 - sklad, expedice | [14 empty] | VV | 2 | 1 | True | 0 | ROZPOCET
| VV |  | (2*4,025+2*3+2*0,3)*0,05 |  | 0.733 | [12 empty] | VV | 2 | 2 | True | 0 | ROZPOCET
| VV |  | (-1,3-1,1-0,8)*0,05 |  | -0.16 | [12 empty] | VV | 2 | 2 | True | 0 | ROZPOCET
| VV |  | místnost 114 - kancelář | [14 empty] | VV | 2 | 1 | True | 0 | ROZPOCET
| VV |  | (2*2,95+2*3,4)*0,05 |  | 0.635 | [12 empty] | VV | 2 | 2 | True | 0 | ROZPOCET
| VV |  | -0,9*0,05 |  | -0.045 | [12 empty] | VV | 2 | 2 | True | 0 | ROZPOCET
| VV |  | místnost 115 - chodba čistá | [14 empty] | VV | 2 | 1 | True | 0 | ROZPOCET
| VV |  | (2*7,375+2*1,4)*0,05 |  | 0.878 | [12 empty] | VV | 2 | 2 | True | 0 | ROZPOCET
| VV |  | -5*0,9*0,05 |  | -0.225 | [12 empty] | VV | 2 | 2 | True | 0 | ROZPOCET
| VV |  | místnost 123 - chodba čistá | [14 empty] | VV | 2 | 1 | True | 0 | ROZPOCET
| VV |  | (2*1,05+2*1,62)*0,05 |  | 0.267 | [12 empty] | VV | 2 | 2 | True | 0 | ROZPOCET
| VV |  | -2*0,9*0,05 |  | -0.09 | [12 empty] | VV | 2 | 2 | True | 0 | ROZPOCET
| VV |  | místnost 126 - chodba | [14 empty] | VV | 2 | 1 | True | 0 | ROZPOCET
| VV |  | (2*6,875+2*1,62)*0,05 |  | 0.85 | [12 empty] | VV | 2 | 2 | True | 0 | ROZPOCET
| VV |  | -2*1,8*0,05 |  | -0.18 | [12 empty] | VV | 2 | 2 | True | 0 | ROZPOCET
| VV |  | -1,62*0,05 |  | -0.081 | [12 empty] | VV | 2 | 2 | True | 0 | ROZPOCET
| VV |  | -0,9*0,05 |  | -0.045 | [12 empty] | VV | 2 | 2 | True | 0 | ROZPOCET
| VV |  | místnost 127 - sklad vína | [14 empty] | VV | 2 | 1 | True | 0 | ROZPOCET
| VV |  | (2*9,55+2*12,6+2*0,3)*0,05 |  | 2.245 | [12 empty] | VV | 2 | 2 | True | 0 | ROZPOCET
| VV |  | (-1,1-1,8)*0,05 |  | -0.145 | [12 empty] | VV | 2 | 2 | True | 0 | ROZPOCET
| VV |  | místnost 136 - kancelář, sklad | [14 empty] | VV | 2 | 1 | True | 0 | ROZPOCET
| VV |  | (2*3,82+2*2,45)*0,05 |  | 0.627 | [12 empty] | VV | 2 | 2 | True | 0 | ROZPOCET
| VV |  | -2,45*0,05 |  | -0.123 | [12 empty] | VV | 2 | 2 | True | 0 | ROZPOCET
| VV |  | místnost 137 - experimentální místnost | [14 empty] | VV | 2 | 1 | True | 0 | ROZPOCET
| VV |  | (2*3,6+2*3,15)*0,05 |  | 0.675 | [12 empty] | VV | 2 | 2 | True | 0 | ROZPOCET
| VV |  | -1,1*0,05 |  | -0.055 | [12 empty] | VV | 2 | 2 | True | 0 | ROZPOCET
| VV |  | místnost 147 - chodba | [14 empty] | VV | 2 | 1 | True | 0 | ROZPOCET
| VV |  | (2*1,8+2*15,02)*0,05 |  | 1.682 | [12 empty] | VV | 2 | 2 | True | 0 | ROZPOCET
| VV |  | (-1,8-1-1,62-1,8)*0,05 |  | -0.311 | [12 empty] | VV | 2 | 2 | True | 0 | ROZPOCET
| VV |  | Součet |  | 362.855 | [12 empty] | VV | 2 | 4 | True | 1 | ROZPOCET
502 | K | 777511181 | Příplatek k cenám krycí stěrky za zvýšenou pracnost provádění podlahových soklíků | m2 | 15.56 |  | 0 | CS ÚRS 2025 01 |  | základní |  | 0 | 0 | 0 | 0 | 0 | 16 | K | 2 |  |  |  | ROZPOCET | [5 empty] | 0 | 0 | 0 | 0 | 0 | 1 | 0 | 16 | -971096624
| Online PSC |  | https://podminky.urs.cz/item/CS_URS_2025_01/777511181 | [14 empty] | Online PSC | 2
| VV |  | výkres 002 - PŮDORYS 1.NP | [14 empty] | VV | 2 | 1 | True | 0 | ROZPOCET
| VV |  | místnost 101 - technická příprava špinavá | [14 empty] | VV | 2 | 1 | True | 0 | ROZPOCET
| VV |  | (2*6,45+2*11,3+2*0,3-2,95)*0,05 |  | 1.658 | [12 empty] | VV | 2 | 2 | True | 0 | ROZPOCET
| VV |  | (-3,2-1,1-1,9-1,1)*0,05 |  | -0.365 | [12 empty] | VV | 2 | 2 | True | 0 | ROZPOCET
| VV |  | místnost 102 - sanitační místnost | [14 empty] | VV | 2 | 1 | True | 0 | ROZPOCET
| VV |  | (2*2,95+2,65)*0,05 |  | 0.428 | [12 empty] | VV | 2 | 2 | True | 0 | ROZPOCET
| VV |  | místnost 103 - sklad odpadů | [14 empty] | VV | 2 | 1 | True | 0 | ROZPOCET
| VV |  | (2*2,95+2*2,4)*0,05 |  | 0.535 | [12 empty] | VV | 2 | 2 | True | 0 | ROZPOCET
| VV |  | -0,8*0,05 |  | -0.04 | [12 empty] | VV | 2 | 2 | True | 0 | ROZPOCET
| VV |  | místnost 104 - provozní místnosti | [14 empty] | VV | 2 | 1 | True | 0 | ROZPOCET
| VV |  | (2*1,9+2*3,025)*0,05 |  | 0.493 | [12 empty] | VV | 2 | 2 | True | 0 | ROZPOCET
| VV |  | -0,8*0,05 |  | -0.04 | [12 empty] | VV | 2 | 2 | True | 0 | ROZPOCET
| VV |  | místnost 105 - sklad čistících prostředků | [14 empty] | VV | 2 | 1 | True | 0 | ROZPOCET
| VV |  | (2*1,9+2*1,9)*0,05 |  | 0.38 | [12 empty] | VV | 2 | 2 | True | 0 | ROZPOCET
| VV |  | -0,8*0,05 |  | -0.04 | [12 empty] | VV | 2 | 2 | True | 0 | ROZPOCET
| VV |  | místnost 106 - chodba | [14 empty] | VV | 2 | 1 | True | 0 | ROZPOCET
| VV |  | (2*1,3+2*5,05+2*0,3)*0,05 |  | 0.665 | [12 empty] | VV | 2 | 2 | True | 0 | ROZPOCET
| VV |  | (-1,3-0,9-3*0,8)*0,05 |  | -0.23 | [12 empty] | VV | 2 | 2 | True | 0 | ROZPOCET
| VV |  | místnost 107 - chlazený sklad 0-15°C | [14 empty] | VV | 2 | 1 | True | 0 | ROZPOCET
| VV |  | (2*6+2*3,5)*0,05 |  | 0.95 | [12 empty] | VV | 2 | 2 | True | 0 | ROZPOCET
| VV |  | -1,5*0,05 |  | -0.075 | [12 empty] | VV | 2 | 2 | True | 0 | ROZPOCET
| VV |  | místnost 108 - technuká finalizace - čistá | [14 empty] | VV | 2 | 1 | True | 0 | ROZPOCET
| VV |  | (2*8,2+2*9,65)*0,05 |  | 1.785 | [12 empty] | VV | 2 | 2 | True | 0 | ROZPOCET
| VV |  | (-1,5-1,9-1,5-1-0,8-0,8)*0,05 |  | -0.375 | [12 empty] | VV | 2 | 2 | True | 0 | ROZPOCET
| VV |  | místnost 109 - sanitační místnost | [14 empty] | VV | 2 | 1 | True | 0 | ROZPOCET
| VV |  | (2,25+2*3,7)*0,05 |  | 0.483 | [12 empty] | VV | 2 | 2 | True | 0 | ROZPOCET
| VV |  | místnost 111 - balení, etiketování | [14 empty] | VV | 2 | 1 | True | 0 | ROZPOCET
| VV |  | (2*5,625+2*3)*0,05 |  | 0.863 | [12 empty] | VV | 2 | 2 | True | 0 | ROZPOCET
| VV |  | -2*1,1*0,05 |  | -0.11 | [12 empty] | VV | 2 | 2 | True | 0 | ROZPOCET
| VV |  | místnost 112 - sklad obaly | [14 empty] | VV | 2 | 1 | True | 0 | ROZPOCET
| VV |  | (2*4,025+2*1,555)*0,05 |  | 0.558 | [12 empty] | VV | 2 | 2 | True | 0 | ROZPOCET
| VV |  | -0,8*0,05 |  | -0.04 | [12 empty] | VV | 2 | 2 | True | 0 | ROZPOCET
| VV |  | místnost 113 - sklad, expedice | [14 empty] | VV | 2 | 1 | True | 0 | ROZPOCET
| VV |  | (2*4,025+2*3+2*0,3)*0,05 |  | 0.733 | [12 empty] | VV | 2 | 2 | True | 0 | ROZPOCET
| VV |  | (-1,3-1,1-0,8)*0,05 |  | -0.16 | [12 empty] | VV | 2 | 2 | True | 0 | ROZPOCET
| VV |  | místnost 114 - kancelář | [14 empty] | VV | 2 | 1 | True | 0 | ROZPOCET
| VV |  | (2*2,95+2*3,4)*0,05 |  | 0.635 | [12 empty] | VV | 2 | 2 | True | 0 | ROZPOCET
| VV |  | -0,9*0,05 |  | -0.045 | [12 empty] | VV | 2 | 2 | True | 0 | ROZPOCET
| VV |  | místnost 115 - chodba čistá | [14 empty] | VV | 2 | 1 | True | 0 | ROZPOCET
| VV |  | (2*7,375+2*1,4)*0,05 |  | 0.878 | [12 empty] | VV | 2 | 2 | True | 0 | ROZPOCET
| VV |  | -5*0,9*0,05 |  | -0.225 | [12 empty] | VV | 2 | 2 | True | 0 | ROZPOCET
| VV |  | místnost 123 - chodba čistá | [14 empty] | VV | 2 | 1 | True | 0 | ROZPOCET
| VV |  | (2*1,05+2*1,62)*0,05 |  | 0.267 | [12 empty] | VV | 2 | 2 | True | 0 | ROZPOCET
| VV |  | -2*0,9*0,05 |  | -0.09 | [12 empty] | VV | 2 | 2 | True | 0 | ROZPOCET
| VV |  | místnost 127 - sklad vína | [14 empty] | VV | 2 | 1 | True | 0 | ROZPOCET
| VV |  | (2*9,55+2*12,6+2*0,3)*0,05 |  | 2.245 | [12 empty] | VV | 2 | 2 | True | 0 | ROZPOCET
| VV |  | (-1,1-1,8)*0,05 |  | -0.145 | [12 empty] | VV | 2 | 2 | True | 0 | ROZPOCET
| VV |  | místnost 128 - tanková hala | [14 empty] | VV | 2 | 1 | True | 0 | ROZPOCET
| VV |  | (2*13,15+2*6,665)*0,05 |  | 1.982 | [12 empty] | VV | 2 | 2 | True | 0 | ROZPOCET
| VV |  | (-2,2-1-3*1,1-0,9)*0,05 |  | -0.37 | [12 empty] | VV | 2 | 2 | True | 0 | ROZPOCET
| VV |  | místnost 137 - experimentální místnost | [14 empty] | VV | 2 | 1 | True | 0 | ROZPOCET
| VV |  | (2*3,6+2*3,15)*0,05 |  | 0.675 | [12 empty] | VV | 2 | 2 | True | 0 | ROZPOCET
| VV |  | -1,1*0,05 |  | -0.055 | [12 empty] | VV | 2 | 2 | True | 0 | ROZPOCET
| VV |  | místnost 145 - IT, rack | [14 empty] | VV | 2 | 1 | True | 0 | ROZPOCET
| VV |  | (2*2,7+2*1,555)*0,05 |  | 0.426 | [12 empty] | VV | 2 | 2 | True | 0 | ROZPOCET
| VV |  | -0,9*0,05 |  | -0.045 | [12 empty] | VV | 2 | 2 | True | 0 | ROZPOCET
| VV |  | místnost 147 - chodba | [14 empty] | VV | 2 | 1 | True | 0 | ROZPOCET
| VV |  | (2*1,8+2*15,02)*0,05 |  | 1.682 | [12 empty] | VV | 2 | 2 | True | 0 | ROZPOCET
| VV |  | (-1,8-1-1,62-1,8)*0,05 |  | -0.311 | [12 empty] | VV | 2 | 2 | True | 0 | ROZPOCET
| VV |  | Součet |  | 15.56 | [12 empty] | VV | 2 | 4 | True | 1 | ROZPOCET
503 | K | 777511-SP/04 | Polyuretanová stěrka tl. 2 - 3mm kompletní provedení fiální povrchové úpravy skladby SP/04 | m2 | 114.898 |  | 0 |  |  | základní |  | 0 | 0.0054 | 0.62045 | 0 | 0 | 16 | K | 2 |  |  |  | ROZPOCET | [5 empty] | 0 | 0 | 0 | 0 | 0 | 1 | 0 | 16 | 301392034
| VV |  | Skladba_SP04 |  | 112.45 | [12 empty] | VV | 2 | 2 | True | 0 | ROZPOCET
| VV |  | Příplatek k cenám krycí stěrky za zvýšenou pracnost provádění podlahových soklíků | [14 empty] | VV | 2 | 1 | True | 0 | ROZPOCET
| VV |  | místnost 128 - tanková hala | [14 empty] | VV | 2 | 1 | True | 0 | ROZPOCET
| VV |  | (2*13,15+2*6,665)*0,05 |  | 1.982 | [12 empty] | VV | 2 | 2 | True | 0 | ROZPOCET
| VV |  | (-2,2-1-3*1,1-0,9)*0,05 |  | -0.37 | [12 empty] | VV | 2 | 2 | True | 0 | ROZPOCET
| VV |  | místnost 138 - barikovna | [14 empty] | VV | 2 | 1 | True | 0 | ROZPOCET
| VV |  | (2*3,45+2*7,19)*0,05 |  | 1.064 | [12 empty] | VV | 2 | 2 | True | 0 | ROZPOCET
| VV |  | -3,45*0,05 |  | -0.173 | [12 empty] | VV | 2 | 2 | True | 0 | ROZPOCET
| VV |  | -1,1*0,05 |  | -0.055 | [12 empty] | VV | 2 | 2 | True | 0 | ROZPOCET
| VV |  | Součet |  | 114.898 | [12 empty] | VV | 2 | 4 | True | 1 | ROZPOCET
504 | K | 777511-SP/07 | Antistatická stěrka tl. 5 mm kompletní provedení fiální povrchové úpravy skladby SP/07 | m2 | 4.576 |  | 0 |  |  | základní |  | 0 | 0.0054 | 0.02471 | 0 | 0 | 16 | K | 2 |  |  |  | ROZPOCET | [5 empty] | 0 | 0 | 0 | 0 | 0 | 1 | 0 | 16 | 611807728
| VV |  | Skladba_SP07 |  | 4.19 | [12 empty] | VV | 2 | 2 | True | 0 | ROZPOCET
| VV |  | Příplatek k cenám krycí stěrky za zvýšenou pracnost provádění podlahových soklíků | [14 empty] | VV | 2 | 1 | True | 0 | ROZPOCET
| VV |  | místnost 145 - IT, rack | [14 empty] | VV | 2 | 1 | True | 0 | ROZPOCET
| VV |  | (2*2,7+2*1,555)*0,05 |  | 0.426 | [12 empty] | VV | 2 | 2 | True | 0 | ROZPOCET
| VV |  | -0,8*0,05 |  | -0.04 | [12 empty] | VV | 2 | 2 | True | 0 | ROZPOCET
| VV |  | Součet |  | 4.576 | [12 empty] | VV | 2 | 4 | True | 1 | ROZPOCET
505 | K | 77751SP06 | Dekorativní cementová stěrka podlah tl. 5 mm | m2 | 59.81 |  | 0 |  |  | základní |  | 0 | 0.0054 | 0.32297 | 0 | 0 | 16 | K | 2 |  |  |  | ROZPOCET | [5 empty] | 0 | 0 | 0 | 0 | 0 | 1 | 0 | 16 | 1671565095
| VV |  | Skladba_SP06 |  | 59.81 | [12 empty] | VV | 2 | 2 | True | 1 | ROZPOCET
506 | K | 777911111 | Tuhé napojení lité podlahy na stěnu nebo sokl | m | 348.8 |  | 0 | CS ÚRS 2025 01 |  | základní |  | 0 | 0.00312 | 1.0883 | 0 | 0 | 16 | K | 2 |  |  |  | ROZPOCET | [5 empty] | 0 | 0 | 0 | 0 | 0 | 1 | 0 | 16 | -1254746957
| Online PSC |  | https://podminky.urs.cz/item/CS_URS_2025_01/777911111 | [14 empty] | Online PSC | 2
| VV |  | výkres 002 - PŮDORYS 1.NP | [14 empty] | VV | 2 | 1 | True | 0 | ROZPOCET
| VV |  | místnost 101 - technická příprava špinavá | [14 empty] | VV | 2 | 1 | True | 0 | ROZPOCET
| VV |  | (2*6,45+2*11,3+2*0,3-2,95) |  | 33.15 | [12 empty] | VV | 2 | 2 | True | 0 | ROZPOCET
| VV |  | (-3,2-1,1-1,9-1,1) |  | -7.3 | [12 empty] | VV | 2 | 2 | True | 0 | ROZPOCET
| VV |  | místnost 102 - sanitační místnost | [14 empty] | VV | 2 | 1 | True | 0 | ROZPOCET
| VV |  | (2*2,95+2,65) |  | 8.55 | [12 empty] | VV | 2 | 2 | True | 0 | ROZPOCET
| VV |  | místnost 103 - sklad odpadů | [14 empty] | VV | 2 | 1 | True | 0 | ROZPOCET
| VV |  | (2*2,95+2*2,4) |  | 10.7 | [12 empty] | VV | 2 | 2 | True | 0 | ROZPOCET
| VV |  | -0,8 |  | -0.8 | [12 empty] | VV | 2 | 2 | True | 0 | ROZPOCET
| VV |  | místnost 104 - provozní místnosti | [14 empty] | VV | 2 | 1 | True | 0 | ROZPOCET
| VV |  | (2*1,9+2*3,025) |  | 9.85 | [12 empty] | VV | 2 | 2 | True | 0 | ROZPOCET
| VV |  | -0,8 |  | -0.8 | [12 empty] | VV | 2 | 2 | True | 0 | ROZPOCET
| VV |  | místnost 105 - sklad čistících prostředků | [14 empty] | VV | 2 | 1 | True | 0 | ROZPOCET
| VV |  | (2*1,9+2*1,9) |  | 7.6 | [12 empty] | VV | 2 | 2 | True | 0 | ROZPOCET
| VV |  | -0,8 |  | -0.8 | [12 empty] | VV | 2 | 2 | True | 0 | ROZPOCET
| VV |  | místnost 106 - chodba | [14 empty] | VV | 2 | 1 | True | 0 | ROZPOCET
| VV |  | (2*1,3+2*5,05+2*0,3) |  | 13.3 | [12 empty] | VV | 2 | 2 | True | 0 | ROZPOCET
| VV |  | (-1,3-0,9-3*0,8) |  | -4.6 | [12 empty] | VV | 2 | 2 | True | 0 | ROZPOCET
| VV |  | místnost 107 - chlazený sklad 0-15°C | [14 empty] | VV | 2 | 1 | True | 0 | ROZPOCET
| VV |  | (2*6+2*3,5) |  | 19 | [12 empty] | VV | 2 | 2 | True | 0 | ROZPOCET
| VV |  | -1,5 |  | -1.5 | [12 empty] | VV | 2 | 2 | True | 0 | ROZPOCET
| VV |  | místnost 108 - technuká finalizace - čistá | [14 empty] | VV | 2 | 1 | True | 0 | ROZPOCET
| VV |  | (2*8,2+2*9,65) |  | 35.7 | [12 empty] | VV | 2 | 2 | True | 0 | ROZPOCET
| VV |  | (-1,5-1,9-1,5-1-0,8-0,8) |  | -7.5 | [12 empty] | VV | 2 | 2 | True | 0 | ROZPOCET
| VV |  | místnost 109 - sanitační místnost | [14 empty] | VV | 2 | 1 | True | 0 | ROZPOCET
| VV |  | (2,25+2*3,7) |  | 9.65 | [12 empty] | VV | 2 | 2 | True | 0 | ROZPOCET
| VV |  | místnost 111 - balení, etiketování | [14 empty] | VV | 2 | 1 | True | 0 | ROZPOCET
| VV |  | (2*5,625+2*3) |  | 17.25 | [12 empty] | VV | 2 | 2 | True | 0 | ROZPOCET
| VV |  | -2*1,1 |  | -2.2 | [12 empty] | VV | 2 | 2 | True | 0 | ROZPOCET
| VV |  | místnost 112 - sklad obaly | [14 empty] | VV | 2 | 1 | True | 0 | ROZPOCET
| VV |  | (2*4,025+2*1,555) |  | 11.16 | [12 empty] | VV | 2 | 2 | True | 0 | ROZPOCET
| VV |  | -0,8 |  | -0.8 | [12 empty] | VV | 2 | 2 | True | 0 | ROZPOCET
| VV |  | místnost 113 - sklad, expedice | [14 empty] | VV | 2 | 1 | True | 0 | ROZPOCET
| VV |  | (2*4,025+2*3+2*0,3) |  | 14.65 | [12 empty] | VV | 2 | 2 | True | 0 | ROZPOCET
| VV |  | (-1,3-1,1-0,8) |  | -3.2 | [12 empty] | VV | 2 | 2 | True | 0 | ROZPOCET
| VV |  | místnost 114 - kancelář | [14 empty] | VV | 2 | 1 | True | 0 | ROZPOCET
| VV |  | (2*2,95+2*3,4) |  | 12.7 | [12 empty] | VV | 2 | 2 | True | 0 | ROZPOCET
| VV |  | -0,9 |  | -0.9 | [12 empty] | VV | 2 | 2 | True | 0 | ROZPOCET
| VV |  | místnost 115 - chodba čistá | [14 empty] | VV | 2 | 1 | True | 0 | ROZPOCET
| VV |  | (2*7,375+2*1,4) |  | 17.55 | [12 empty] | VV | 2 | 2 | True | 0 | ROZPOCET
| VV |  | -5*0,9 |  | -4.5 | [12 empty] | VV | 2 | 2 | True | 0 | ROZPOCET
| VV |  | místnost 123 - chodba čistá | [14 empty] | VV | 2 | 1 | True | 0 | ROZPOCET
| VV |  | (2*1,05+2*1,62) |  | 5.34 | [12 empty] | VV | 2 | 2 | True | 0 | ROZPOCET
| VV |  | -2*0,9 |  | -1.8 | [12 empty] | VV | 2 | 2 | True | 0 | ROZPOCET
| VV |  | místnost 126 - chodba | [14 empty] | VV | 2 | 1 | True | 0 | ROZPOCET
| VV |  | (2*6,875+2*1,62) |  | 16.99 | [12 empty] | VV | 2 | 2 | True | 0 | ROZPOCET
| VV |  | -2*1,8 |  | -3.6 | [12 empty] | VV | 2 | 2 | True | 0 | ROZPOCET
| VV |  | -1,62 |  | -1.62 | [12 empty] | VV | 2 | 2 | True | 0 | ROZPOCET
| VV |  | -0,9 |  | -0.9 | [12 empty] | VV | 2 | 2 | True | 0 | ROZPOCET
| VV |  | místnost 127 - sklad vína | [14 empty] | VV | 2 | 1 | True | 0 | ROZPOCET
| VV |  | (2*9,55+2*12,6+2*0,3) |  | 44.9 | [12 empty] | VV | 2 | 2 | True | 0 | ROZPOCET
| VV |  | (-1,1-1,8) |  | -2.9 | [12 empty] | VV | 2 | 2 | True | 0 | ROZPOCET
| VV |  | místnost 128 - tanková hala | [14 empty] | VV | 2 | 1 | True | 0 | ROZPOCET
| VV |  | (2*13,15+2*6,665) |  | 39.63 | [12 empty] | VV | 2 | 2 | True | 0 | ROZPOCET
| VV |  | (-2,2-1-3*1,1-0,9) |  | -7.4 | [12 empty] | VV | 2 | 2 | True | 0 | ROZPOCET
| VV |  | místnost 136 - kancelář, sklad | [14 empty] | VV | 2 | 1 | True | 0 | ROZPOCET
| VV |  | (2*3,82+2*2,45) |  | 12.54 | [12 empty] | VV | 2 | 2 | True | 0 | ROZPOCET
| VV |  | -2,45 |  | -2.45 | [12 empty] | VV | 2 | 2 | True | 0 | ROZPOCET
| VV |  | místnost 137 - experimentální místnost | [14 empty] | VV | 2 | 1 | True | 0 | ROZPOCET
| VV |  | (2*3,6+2*3,15) |  | 13.5 | [12 empty] | VV | 2 | 2 | True | 0 | ROZPOCET
| VV |  | -1,1 |  | -1.1 | [12 empty] | VV | 2 | 2 | True | 0 | ROZPOCET
| VV |  | místnost 138 - barikovna | [14 empty] | VV | 2 | 1 | True | 0 | ROZPOCET
| VV |  | (2*3,45+2*7,19) |  | 21.28 | [12 empty] | VV | 2 | 2 | True | 0 | ROZPOCET
| VV |  | -3,45-1,1 |  | -4.55 | [12 empty] | VV | 2 | 2 | True | 0 | ROZPOCET
| VV |  | místnost 145 - IT, rack | [14 empty] | VV | 2 | 1 | True | 0 | ROZPOCET
| VV |  | (2*2,7+2*1,555) |  | 8.51 | [12 empty] | VV | 2 | 2 | True | 0 | ROZPOCET
| VV |  | -0,9 |  | -0.9 | [12 empty] | VV | 2 | 2 | True | 0 | ROZPOCET
| VV |  | místnost 147 - chodba | [14 empty] | VV | 2 | 1 | True | 0 | ROZPOCET
| VV |  | (2*1,8+2*15,02) |  | 33.64 | [12 empty] | VV | 2 | 2 | True | 0 | ROZPOCET
| VV |  | (-1,8-1-1,62-1,8) |  | -6.22 | [12 empty] | VV | 2 | 2 | True | 0 | ROZPOCET
| VV |  | Součet |  | 348.8 | [12 empty] | VV | 2 | 4 | True | 1 | ROZPOCET
507 | K | 998777101 | Přesun hmot tonážní pro podlahy lité v objektech v do 6 m | t | 4.046 |  | 0 | CS ÚRS 2025 01 |  | základní |  | 0 | 0 | 0 | 0 | 0 | 16 | K | 2 |  |  |  | ROZPOCET | [5 empty] | 0 | 0 | 0 | 0 | 0 | 1 | 0 | 16 | 178999137
| Online PSC |  | https://podminky.urs.cz/item/CS_URS_2025_01/998777101 | [14 empty] | Online PSC | 2
| D | 781 | Dokončovací práce - obklady |  |  |  | 0 |  |  |  |  | 0 |  | 29.8106 |  | 0 | 2 | D | 1 |  |  |  | ROZPOCET | [11 empty] | 0
508 | K | 781121011 | Nátěr penetrační na stěnu | m2 | 758.797 |  | 0 | CS ÚRS 2025 01 |  | základní |  | 0 | 0.0003 | 0.22764 | 0 | 0 | 16 | K | 2 |  |  |  | ROZPOCET | [5 empty] | 0 | 0 | 0 | 0 | 0 | 1 | 0 | 16 | -1090066782
| Online PSC |  | https://podminky.urs.cz/item/CS_URS_2025_01/781121011 | [14 empty] | Online PSC | 2
| VV |  | OBKLAD_KERAMICKÝ |  | 284.025 | [12 empty] | VV | 2 | 2 | True | 0 | ROZPOCET
| VV |  | OBKLAD_PÁSKY |  | 85.662 | [12 empty] | VV | 2 | 2 | True | 0 | ROZPOCET
| VV |  | Skladba_OP01 |  | 352.58 | [12 empty] | VV | 2 | 2 | True | 0 | ROZPOCET
| VV |  | Skladba_OP1_SOKL |  | 15.34 | [12 empty] | VV | 2 | 2 | True | 0 | ROZPOCET
| VV |  | Skladba_OP09 |  | 21.19 | [12 empty] | VV | 2 | 2 | True | 0 | ROZPOCET
| VV |  | Součet |  | 758.797 | [12 empty] | VV | 2 | 4 | True | 1 | ROZPOCET
509 | K | 781131112 | Izolace pod obklad nátěrem nebo stěrkou ve dvou vrstvách | m2 | 45.432 |  | 0 | CS ÚRS 2025 01 |  | základní |  | 0 | 0.0015 | 0.068148 | 0 | 0 | 16 | K | 2 |  |  |  | ROZPOCET | [5 empty] | 0 | 0 | 0 | 0 | 0 | 1 | 0 | 16 | -961291025
| Online PSC |  | https://podminky.urs.cz/item/CS_URS_2025_01/781131112 | [14 empty] | Online PSC | 2
| VV |  | výkres 002 - PŮDORYS 1.NP | [14 empty] | VV | 2 | 1 | True | 0 | ROZPOCET
| VV |  | místnost 118 - imobilní wc, sprcha | [14 empty] | VV | 2 | 1 | True | 0 | ROZPOCET
| VV |  | (2*2,6+2*2,27)*0,3 |  | 2.922 | [12 empty] | VV | 2 | 2 | True | 0 | ROZPOCET
| VV |  | 2*0,9*(2,7-0,3) |  | 4.32 | [12 empty] | VV | 2 | 2 | True | 0 | ROZPOCET
| VV |  | -0,8*0,3 |  | -0.24 | [12 empty] | VV | 2 | 2 | True | 0 | ROZPOCET
| VV |  | místnost 119 - wc, sprcha | [14 empty] | VV | 2 | 1 | True | 0 | ROZPOCET
| VV |  | (2*2,6+2*2,05+2*1,4)*0,3 |  | 3.63 | [12 empty] | VV | 2 | 2 | True | 0 | ROZPOCET
| VV |  | (3*0,9)*(2,7-0,3) |  | 6.48 | [12 empty] | VV | 2 | 2 | True | 0 | ROZPOCET
| VV |  | -0,8*0,3 |  | -0.24 | [12 empty] | VV | 2 | 2 | True | 0 | ROZPOCET
| VV |  | místnost 121 - wc, sprcha | [14 empty] | VV | 2 | 1 | True | 0 | ROZPOCET
| VV |  | (2*2,55+2*2,95+2*0,725)*0,3 |  | 3.735 | [12 empty] | VV | 2 | 2 | True | 0 | ROZPOCET
| VV |  | (3*0,9)*(2,7-0,3) |  | 6.48 | [12 empty] | VV | 2 | 2 | True | 0 | ROZPOCET
| VV |  | -0,8*0,3 |  | -0.24 | [12 empty] | VV | 2 | 2 | True | 0 | ROZPOCET
| VV |  | -0,7*0,3 |  | -0.21 | [12 empty] | VV | 2 | 2 | True | 0 | ROZPOCET
| VV |  | místnost 125 - wc, sprcha personál | [14 empty] | VV | 2 | 1 | True | 0 | ROZPOCET
| VV |  | (2*3,025+2*1,555)*0,3 |  | 2.748 | [12 empty] | VV | 2 | 2 | True | 0 | ROZPOCET
| VV |  | (0,9+1,555+0,9+0,15)*(2,7-0,3) |  | 8.412 | [12 empty] | VV | 2 | 2 | True | 0 | ROZPOCET
| VV |  | -0,8*0,3 |  | -0.24 | [12 empty] | VV | 2 | 2 | True | 0 | ROZPOCET
| VV |  | místnost 133 - sprcha dílny | [14 empty] | VV | 2 | 1 | True | 0 | ROZPOCET
| VV |  | (2*0,9+2*1,775)*0,3 |  | 1.605 | [12 empty] | VV | 2 | 2 | True | 0 | ROZPOCET
| VV |  | (3*0,9)*(2,7-0,3) |  | 6.48 | [12 empty] | VV | 2 | 2 | True | 0 | ROZPOCET
| VV |  | -0,7*0,3 |  | -0.21 | [12 empty] | VV | 2 | 2 | True | 0 | ROZPOCET
| VV |  | Součet |  | 45.432 | [12 empty] | VV | 2 | 4 | True | 1 | ROZPOCET
510 | K | 781131232 | Izolace pod obklad těsnícími pásy pro styčné nebo dilatační spáry | m | 32.7 |  | 0 | CS ÚRS 2025 01 |  | základní |  | 0 | 0.00028 | 0.009156 | 0 | 0 | 16 | K | 2 |  |  |  | ROZPOCET | [5 empty] | 0 | 0 | 0 | 0 | 0 | 1 | 0 | 16 | -370462117
| Online PSC |  | https://podminky.urs.cz/item/CS_URS_2025_01/781131232 | [14 empty] | Online PSC | 2
| VV |  | výkres 002 - PŮDORYS 1.NP | [14 empty] | VV | 2 | 1 | True | 0 | ROZPOCET
| VV |  | místnost 118 - imobilní wc, sprcha | [14 empty] | VV | 2 | 1 | True | 0 | ROZPOCET
| VV |  | 1*2,7 |  | 2.7 | [12 empty] | VV | 2 | 2 | True | 0 | ROZPOCET
| VV |  | 4*0,15 |  | 0.6 | [12 empty] | VV | 2 | 2 | True | 0 | ROZPOCET
| VV |  | místnost 119 - wc, sprcha | [14 empty] | VV | 2 | 1 | True | 0 | ROZPOCET
| VV |  | 2*2,7 |  | 5.4 | [12 empty] | VV | 2 | 2 | True | 0 | ROZPOCET
| VV |  | 6*0,15 |  | 0.9 | [12 empty] | VV | 2 | 2 | True | 0 | ROZPOCET
| VV |  | místnost 121 - wc, sprcha | [14 empty] | VV | 2 | 1 | True | 0 | ROZPOCET
| VV |  | 2*2,7 |  | 5.4 | [12 empty] | VV | 2 | 2 | True | 0 | ROZPOCET
| VV |  | 6*0,15 |  | 0.9 | [12 empty] | VV | 2 | 2 | True | 0 | ROZPOCET
| VV |  | místnost 125 - wc, sprcha personál | [14 empty] | VV | 2 | 1 | True | 0 | ROZPOCET
| VV |  | 4*2,7 |  | 10.8 | [12 empty] | VV | 2 | 2 | True | 0 | ROZPOCET
| VV |  | 2*0,15 |  | 0.3 | [12 empty] | VV | 2 | 2 | True | 0 | ROZPOCET
| VV |  | místnost 133 - sprcha dílny | [14 empty] | VV | 2 | 1 | True | 0 | ROZPOCET
| VV |  | 2*2,7 |  | 5.4 | [12 empty] | VV | 2 | 2 | True | 0 | ROZPOCET
| VV |  | 2*0,15 |  | 0.3 | [12 empty] | VV | 2 | 2 | True | 0 | ROZPOCET
| VV |  | Součet |  | 32.7 | [12 empty] | VV | 2 | 4 | True | 1 | ROZPOCET
511 | K | 781472214 | Montáž obkladů keramických hladkých lepených cementovým flexibilním lepidlem přes 4 do 6 ks/m2 | m2 | 284.025 |  | 0 | CS ÚRS 2025 01 |  | základní |  | 0 | 0.00909 | 2.5818 | 0 | 0 | 16 | K | 2 |  |  |  | ROZPOCET | [5 empty] | 0 | 0 | 0 | 0 | 0 | 1 | 0 | 16 | -704566487
| Online PSC |  | https://podminky.urs.cz/item/CS_URS_2025_01/781472214 | [14 empty] | Online PSC | 2
| VV |  | OBKLAD_KERAMICKÝ |  | 284.025 | [12 empty] | VV | 2 | 2 | True | 1 | ROZPOCET
512 | M | 597610-1 | obklad velkoformátový keramický 600x300 mm | m2 | 326.629 |  | 0 |  |  | základní |  | 0 | 0.02 | 6.5326 | 0 | 0 | 32 | M | 2 |  |  |  | ROZPOCET | [5 empty] | 0 | 0 | 0 | 0 | 0 | 1 | 0 | 16 | -473626411
| VV |  | OBKLAD_KERAMICKÝ |  | 284.025 | [12 empty] | VV | 2 | 2 | True | 1 | ROZPOCET
| VV |  | 284,025*1,15 'Přepočtené koeficientem množství |  | 326.629 | [12 empty] | VV | 2 | 2 | False | 1 | ROZPOCET
513 | K | 781491011 | Montáž zrcadel plochy do 1 m2 lepených silikonovým tmelem na podkladní omítku | m2 | 1.92 |  | 0 | CS ÚRS 2025 01 |  | základní |  | 0 | 0.00149 | 0.0028608 | 0 | 0 | 16 | K | 2 |  |  |  | ROZPOCET | [5 empty] | 0 | 0 | 0 | 0 | 0 | 1 | 0 | 16 | -1590765306
| Online PSC |  | https://podminky.urs.cz/item/CS_URS_2025_01/781491011 | [14 empty] | Online PSC | 2
| VV |  | PSV O/28 | [14 empty] | VV | 2 | 1 | True | 0 | ROZPOCET
| VV |  | 4*0,6*0,8 |  | 1.92 | [12 empty] | VV | 2 | 2 | True | 1 | ROZPOCET
514 | M | 634-PSV-O/28 | zrcadlo 600x800 mm tloušťky 4 mm potaženo z rubové strany bezpečnostní fólií dle PSV O/28 | m2 | 2.112 |  | 0 |  |  | základní |  | 0 | 0.01 | 0.02112 | 0 | 0 | 32 | M | 2 |  |  |  | ROZPOCET | [5 empty] | 0 | 0 | 0 | 0 | 0 | 1 | 0 | 16 | -1667504898
| VV |  | PSV O/28 | [14 empty] | VV | 2 | 1 | True | 0 | ROZPOCET
| VV |  | 4*0,6*0,8 |  | 1.92 | [12 empty] | VV | 2 | 2 | True | 1 | ROZPOCET
| VV |  | 1,92*1,1 'Přepočtené koeficientem množství |  | 2.112 | [12 empty] | VV | 2 | 2 | False | 1 | ROZPOCET
515 | K | 781492211 | Montáž profilů rohových lepených flexibilním cementovým lepidlem | m | 26.92 |  | 0 | CS ÚRS 2024 02 |  | základní |  | 0 | 0.0002 | 0.005384 | 0 | 0 | 16 | K | 2 |  |  |  | ROZPOCET | [5 empty] | 0 | 0 | 0 | 0 | 0 | 1 | 0 | 16 | -762093355
| Online PSC |  | https://podminky.urs.cz/item/CS_URS_2024_02/781492211 | [14 empty] | Online PSC | 2
| VV |  | výkres 002 - PŮDORYS 1.NP | [14 empty] | VV | 2 | 1 | True | 0 | ROZPOCET
| VV |  | místnost 116 - úklidová místnost - čistá | [14 empty] | VV | 2 | 1 | True | 0 | ROZPOCET
| VV |  | 1,4 |  | 1.4 | [12 empty] | VV | 2 | 2 | True | 0 | ROZPOCET
| VV |  | místnost 118 - imobilní wc, sprcha | [14 empty] | VV | 2 | 1 | True | 0 | ROZPOCET
| VV |  | (0,87+0,15+1,2) |  | 2.22 | [12 empty] | VV | 2 | 2 | True | 0 | ROZPOCET
| VV |  | místnost 119 - wc, sprcha | [14 empty] | VV | 2 | 1 | True | 0 | ROZPOCET
| VV |  | 2*2,7 |  | 5.4 | [12 empty] | VV | 2 | 2 | True | 0 | ROZPOCET
| VV |  | místnost 121 - wc, sprcha | [14 empty] | VV | 2 | 1 | True | 0 | ROZPOCET
| VV |  | 2*2,7 |  | 5.4 | [12 empty] | VV | 2 | 2 | True | 0 | ROZPOCET
| VV |  | místnost 122 - úklidová místnost | [14 empty] | VV | 2 | 1 | True | 0 | ROZPOCET
| VV |  | 1,425 |  | 1.425 | [12 empty] | VV | 2 | 2 | True | 0 | ROZPOCET
| VV |  | místnost 125 - wc, sprcha personál | [14 empty] | VV | 2 | 1 | True | 0 | ROZPOCET
| VV |  | 2,7 |  | 2.7 | [12 empty] | VV | 2 | 2 | True | 0 | ROZPOCET
| VV |  | místnost 142 - úklidová místnost | [14 empty] | VV | 2 | 1 | True | 0 | ROZPOCET
| VV |  | 1,175 |  | 1.175 | [12 empty] | VV | 2 | 2 | True | 0 | ROZPOCET
| VV |  | místnost 143 - wc imobilní | [14 empty] | VV | 2 | 1 | True | 0 | ROZPOCET
| VV |  | 2*2,7 |  | 5.4 | [12 empty] | VV | 2 | 2 | True | 0 | ROZPOCET
| VV |  | 1,8 |  | 1.8 | [12 empty] | VV | 2 | 2 | True | 0 | ROZPOCET
| VV |  | Součet |  | 26.92 | [12 empty] | VV | 2 | 4 | True | 1 | ROZPOCET
516 | M | 59054125 | profil ukončovací pro vnější hrany obkladů hliník matně eloxovaný 12,5x2500mm | m | 30.958 |  | 0 | CS ÚRS 2025 01 |  | základní |  | 0 | 0.00035 | 0.010835 | 0 | 0 | 32 | M | 2 |  |  |  | ROZPOCET | [5 empty] | 0 | 0 | 0 | 0 | 0 | 1 | 0 | 16 | -687488516
| VV |  | 26,92*1,15 'Přepočtené koeficientem množství |  | 30.958 | [12 empty] | VV | 2 | 2 | False | 1 | ROZPOCET
517 | K | 781495115 | Spárování vnitřních obkladů silikonem | m | 400 |  | 0 | CS ÚRS 2025 01 |  | základní |  | 0 | 9e-05 | 0.036 | 0 | 0 | 16 | K | 2 |  |  |  | ROZPOCET | [5 empty] | 0 | 0 | 0 | 0 | 0 | 1 | 0 | 16 | -1679879034
| Online PSC |  | https://podminky.urs.cz/item/CS_URS_2025_01/781495115 | [14 empty] | Online PSC | 2
518 | K | 781495141 | Průnik obkladem kruhový do DN 30 | kus | 60 |  | 0 | CS ÚRS 2025 01 |  | základní |  | 0 | 0 | 0 | 0 | 0 | 16 | K | 2 |  |  |  | ROZPOCET | [5 empty] | 0 | 0 | 0 | 0 | 0 | 1 | 0 | 16 | 1488740304
| Online PSC |  | https://podminky.urs.cz/item/CS_URS_2025_01/781495141 | [14 empty] | Online PSC | 2
519 | K | 781495142 | Průnik obkladem kruhový přes DN 30 do DN 90 | kus | 30 |  | 0 | CS ÚRS 2025 01 |  | základní |  | 0 | 0 | 0 | 0 | 0 | 16 | K | 2 |  |  |  | ROZPOCET | [5 empty] | 0 | 0 | 0 | 0 | 0 | 1 | 0 | 16 | 359108332
| Online PSC |  | https://podminky.urs.cz/item/CS_URS_2025_01/781495142 | [14 empty] | Online PSC | 2
520 | K | 781495184 | Řezání pracnější rovné keramických obkladaček | m | 10 |  | 0 | CS ÚRS 2025 01 |  | základní |  | 0 | 0 | 0 | 0 | 0 | 16 | K | 2 |  |  |  | ROZPOCET | [5 empty] | 0 | 0 | 0 | 0 | 0 | 1 | 0 | 16 | 1519751861
| Online PSC |  | https://podminky.urs.cz/item/CS_URS_2025_01/781495184 | [14 empty] | Online PSC | 2
521 | K | 7815711R1 | Montáž obkladů ostění a rohů z keramických pásků šířky ostění do 200 mm lepenými flexibilním lepidlem | m | 81.22 |  | 0 |  |  | základní |  | 0 | 0.00095 | 0.077159 | 0 | 0 | 16 | K | 2 |  |  |  | ROZPOCET | [5 empty] | 0 | 0 | 0 | 0 | 0 | 1 | 0 | 16 | 1359038438
| P |  | Poznámka k položce: vč. přiřezání | [14 empty] | P | 2
| VV |  | výkres 002 - PŮDORYS 1.NP | [14 empty] | VV | 2 | 1 | True | 0 | ROZPOCET
| VV |  | pohled 4 | [14 empty] | VV | 2 | 1 | True | 0 | ROZPOCET
| VV |  | 1,1+2*2,6 |  | 6.3 | [12 empty] | VV | 2 | 2 | True | 0 | ROZPOCET
| VV |  | 3+0,7 |  | 3.7 | [12 empty] | VV | 2 | 2 | True | 0 | ROZPOCET
| VV |  | 2*(1,3+2*2,6) |  | 13 | [12 empty] | VV | 2 | 2 | True | 0 | ROZPOCET
| VV |  | 4,76+1,25 |  | 6.01 | [12 empty] | VV | 2 | 2 | True | 0 | ROZPOCET
| VV |  | pohled 3 | [14 empty] | VV | 2 | 1 | True | 0 | ROZPOCET
| VV |  | 4*(1,6+2*0,7) |  | 12 | [12 empty] | VV | 2 | 2 | True | 0 | ROZPOCET
| VV |  | 4,76 |  | 4.76 | [12 empty] | VV | 2 | 2 | True | 0 | ROZPOCET
| VV |  | pohled 2 | [14 empty] | VV | 2 | 1 | True | 0 | ROZPOCET
| VV |  | 2+2*2,6 |  | 7.2 | [12 empty] | VV | 2 | 2 | True | 0 | ROZPOCET
| VV |  | 2*(1,1+2*2,6) |  | 12.6 | [12 empty] | VV | 2 | 2 | True | 0 | ROZPOCET
| VV |  | 3+2*2,6 |  | 8.2 | [12 empty] | VV | 2 | 2 | True | 0 | ROZPOCET
| VV |  | 1,25 |  | 1.25 | [12 empty] | VV | 2 | 2 | True | 0 | ROZPOCET
| VV |  | pohled 1 | [14 empty] | VV | 2 | 1 | True | 0 | ROZPOCET
| VV |  | 3*1,6 |  | 4.8 | [12 empty] | VV | 2 | 2 | True | 0 | ROZPOCET
| VV |  | 2*0,7 |  | 1.4 | [12 empty] | VV | 2 | 2 | True | 0 | ROZPOCET
| VV |  | Součet |  | 81.22 | [12 empty] | VV | 2 | 4 | True | 1 | ROZPOCET
522 | M | 59623O1 | pásek obkladový rohový keramický dle standardu PD | m | 85.281 |  | 0 |  |  | základní |  | 0 | 0.0306 | 2.6096 | 0 | 0 | 32 | M | 2 |  |  |  | ROZPOCET | [5 empty] | 0 | 0 | 0 | 0 | 0 | 1 | 0 | 16 | 149361265
| P |  | Poznámka k položce: KERAM.OBKLAD Z TAŽENÉ KERAMIKY ; Pro zajištění životnosti celého KZS bude mít obklad nasákavost max. 3%, velikost pórů >0,2 μm , objem pórů ≥ 20 mm3/g nebo dle technologického předpisu výrobce KZS. Rozměr pásku: 240 / 71 / tl.11 až 14 mm – režný cihlový ; spárování systémovým tmelem; | [14 empty] | P | 2
| VV |  | 81,22*1,05 'Přepočtené koeficientem množství |  | 85.281 | [12 empty] | VV | 2 | 2 | False | 1 | ROZPOCET
523 | K | 781734112 | Montáž obkladů vnějších z obkladaček nebo obkladových pásků cihelných přes 50 do 85 ks/m2 lepené flexibilním lepidlem | m2 | 474.772 |  | 0 | CS ÚRS 2025 01 |  | základní |  | 0 | 0.005 | 2.3739 | 0 | 0 | 16 | K | 2 |  |  |  | ROZPOCET | [5 empty] | 0 | 0 | 0 | 0 | 0 | 1 | 0 | 16 | 1402710484
| Online PSC |  | https://podminky.urs.cz/item/CS_URS_2025_01/781734112 | [14 empty] | Online PSC | 2
| VV |  | OBKLAD_PÁSKY |  | 85.662 | [12 empty] | VV | 2 | 2 | True | 0 | ROZPOCET
| VV |  | Skladba_OP01 |  | 352.58 | [12 empty] | VV | 2 | 2 | True | 0 | ROZPOCET
| VV |  | Skladba_OP1_SOKL |  | 15.34 | [12 empty] | VV | 2 | 2 | True | 0 | ROZPOCET
| VV |  | Skladba_OP09 |  | 21.19 | [12 empty] | VV | 2 | 2 | True | 0 | ROZPOCET
| VV |  | Součet |  | 474.772 | [12 empty] | VV | 2 | 4 | True | 1 | ROZPOCET
524 | M | 59623S2 | pásek obkladový keramický 240/71/14 mm dle standardu PD - vnitřní | m2 | 89.945 |  | 0 |  |  | základní |  | 0 | 0.0306 | 2.7523 | 0 | 0 | 32 | M | 2 |  |  |  | ROZPOCET | [5 empty] | 0 | 0 | 0 | 0 | 0 | 1 | 0 | 16 | -1157681751
| P |  | Poznámka k položce: • pásky budou kladeny na střih. Pásky budou pečlivě rozpočítány na řešené plochy. Nebudou používány pásky menší než 2/3 původního rozměru. • Viditelné boční hrany pásků budou dodatečně barveny • pásky budou k podkladu ŽB parapetu lepeny mrazuvzdorným lepidlem • pásky budou k armovací vrstvě u kontaktního zateplovacího systému lepeny systémovým flexibilním lepidlem na obklady a dlažby dle technických listů dodavatele systému • Přesný typ spárovací hmoty bude vzorkován a odsouhlasen investorem a architektem. • Při obkládání a spárování musí být dodrženy veškeré technologické předpisy, aby bylo zabráněno vzniku výkvětů. Pásky budou kladeny na střih (nároží řešena rohovými pásky). • Keramický pásek Wienerberger – Armis night black, 240/71/14 mm | [14 empty] | P | 2
| VV |  | OBKLAD_PÁSKY |  | 85.662 | [12 empty] | VV | 2 | 2 | True | 1 | ROZPOCET
| VV |  | 85,662*1,05 'Přepočtené koeficientem množství |  | 89.945 | [12 empty] | VV | 2 | 2 | False | 1 | ROZPOCET
525 | M | 59623S3 | pásek obkladový keramický 240/71/14 mm dle standardu PD - vnější | m2 | 408.566 |  | 0 |  |  | základní |  | 0 | 0.0306 | 12.5021 | 0 | 0 | 32 | M | 2 |  |  |  | ROZPOCET | [5 empty] | 0 | 0 | 0 | 0 | 0 | 1 | 0 | 16 | 469929976
| P |  | Poznámka k položce: • pásky budou kladeny na střih. Pásky budou pečlivě rozpočítány na řešené plochy. Nebudou používány pásky menší než 2/3 původního rozměru. • Viditelné boční hrany pásků budou dodatečně barveny • pásky budou k podkladu ŽB parapetu lepeny mrazuvzdorným lepidlem • pásky budou k armovací vrstvě u kontaktního zateplovacího systému lepeny systémovým flexibilním lepidlem na obklady a dlažby dle technických listů dodavatele systému • Přesný typ spárovací hmoty bude vzorkován a odsouhlasen investorem a architektem. • Při obkládání a spárování musí být dodrženy veškeré technologické předpisy, aby bylo zabráněno vzniku výkvětů. Pásky budou kladeny na střih (nároží řešena rohovými pásky). • Keramický pásek Wienerberger – Armis night black, 240/71/14 mm | [14 empty] | P | 2
| VV |  | Skladba_OP01 |  | 352.58 | [12 empty] | VV | 2 | 2 | True | 0 | ROZPOCET
| VV |  | Skladba_OP1_SOKL |  | 15.34 | [12 empty] | VV | 2 | 2 | True | 0 | ROZPOCET
| VV |  | Skladba_OP09 |  | 21.19 | [12 empty] | VV | 2 | 2 | True | 0 | ROZPOCET
| VV |  | Součet |  | 389.11 | [12 empty] | VV | 2 | 4 | True | 1 | ROZPOCET
| VV |  | 389,11*1,05 'Přepočtené koeficientem množství |  | 408.566 | [12 empty] | VV | 2 | 2 | False | 1 | ROZPOCET
526 | K | 998781101 | Přesun hmot tonážní pro obklady keramické v objektech v do 6 m | t | 29.811 |  | 0 | CS ÚRS 2025 01 |  | základní |  | 0 | 0 | 0 | 0 | 0 | 16 | K | 2 |  |  |  | ROZPOCET | [5 empty] | 0 | 0 | 0 | 0 | 0 | 1 | 0 | 16 | -1613844838
| Online PSC |  | https://podminky.urs.cz/item/CS_URS_2025_01/998781101 | [14 empty] | Online PSC | 2
| D | 783 | Dokončovací práce - nátěry |  |  |  | 0 |  |  |  |  | 0 |  | 0.58461 |  | 0 | 2 | D | 1 |  |  |  | ROZPOCET | [11 empty] | 0
527 | K | 783268111 | Lazurovací dvojnásobný olejový nátěr tesařských konstrukcí | m2 | 189.22 |  | 0 | CS ÚRS 2025 01 |  | základní |  | 0 | 0.00015 | 0.028383 | 0 | 0 | 16 | K | 2 |  |  |  | ROZPOCET | [5 empty] | 0 | 0 | 0 | 0 | 0 | 1 | 0 | 16 | 48722354
| Online PSC |  | https://podminky.urs.cz/item/CS_URS_2025_01/783268111 | [14 empty] | Online PSC | 2
| VV |  | Skladba_H04 |  | 110.54 | [12 empty] | VV | 2 | 2 | True | 0 | ROZPOCET
| VV |  | výkres 003 - KONSTRUKCE 1.NP - TVAR | [14 empty] | VV | 2 | 1 | True | 0 | ROZPOCET
| VV |  | výkaz dřeva stropů SBH 120x340 mm | [14 empty] | VV | 2 | 1 | True | 0 | ROZPOCET
| VV |  | 14*7,025*(0,12+2*0,34) |  | 78.68 | [12 empty] | VV | 2 | 2 | True | 0 | ROZPOCET
| VV |  | Součet |  | 189.22 | [12 empty] | VV | 2 | 4 | True | 1 | ROZPOCET
528 | K | 783314201 | Základní antikorozní jednonásobný syntetický standardní nátěr zámečnických konstrukcí | m2 | 134.654 |  | 0 | CS ÚRS 2025 01 |  | základní |  | 0 | 0.00017 | 0.022891 | 0 | 0 | 16 | K | 2 |  |  |  | ROZPOCET | [5 empty] | 0 | 0 | 0 | 0 | 0 | 1 | 0 | 16 | 2136724248
| Online PSC |  | https://podminky.urs.cz/item/CS_URS_2025_01/783314201 | [14 empty] | Online PSC | 2
| VV |  | výkres 003 - KONSTRUKCE 1.NP - TVAR | [14 empty] | VV | 2 | 1 | True | 0 | ROZPOCET
| VV |  | plech P10/200-250 | [14 empty] | VV | 2 | 1 | True | 0 | ROZPOCET
| VV |  | 2*21*0,2*0,25 |  | 2.1 | [12 empty] | VV | 2 | 2 | True | 0 | ROZPOCET
| VV |  | HEA 450 | [14 empty] | VV | 2 | 1 | True | 0 | ROZPOCET
| VV |  | 12,45*2,01 |  | 25.025 | [12 empty] | VV | 2 | 2 | True | 0 | ROZPOCET
| VV |  | plech P12/40-120 | [14 empty] | VV | 2 | 1 | True | 0 | ROZPOCET
| VV |  | 2*21*0,04*0,12 |  | 0.202 | [12 empty] | VV | 2 | 2 | True | 0 | ROZPOCET
| VV |  | ostatní | [14 empty] | VV | 2 | 1 | True | 0 | ROZPOCET
| VV |  | 40 |  | 40 | [12 empty] | VV | 2 | 2 | True | 0 | ROZPOCET
| VV |  | Mezisoučet |  | 67.327 | [12 empty] | VV | 2 | 3 | True | 0 | ROZPOCET
| VV |  | 67,327 |  | 67.327 | [12 empty] | VV | 2 | 2 | True | 0 | ROZPOCET
| VV |  | Součet |  | 134.654 | [12 empty] | VV | 2 | 4 | True | 1 | ROZPOCET
529 | K | 783826615 | Hydrofobizační transparentní silikonový nátěr omítek stupně členitosti 1 a 2 | m2 | 39.28 |  | 0 | CS ÚRS 2025 01 |  | základní |  | 0 | 0.0002 | 0.007856 | 0 | 0 | 16 | K | 2 |  |  |  | ROZPOCET | [5 empty] | 0 | 0 | 0 | 0 | 0 | 1 | 0 | 16 | 1965177258
| Online PSC |  | https://podminky.urs.cz/item/CS_URS_2025_01/783826615 | [14 empty] | Online PSC | 2
| VV |  | Skladba_OP05 |  | 30.98 | [12 empty] | VV | 2 | 2 | True | 0 | ROZPOCET
| VV |  | Skladba_OP06 |  | 8.3 | [12 empty] | VV | 2 | 2 | True | 0 | ROZPOCET
| VV |  | Součet |  | 39.28 | [12 empty] | VV | 2 | 4 | True | 1 | ROZPOCET
530 | K | 7838465R1 | Omyvatelný nátěr epoxidový stěn | m2 | 688.589 |  | 0 |  |  | základní |  | 0 | 0.0005 | 0.34429 | 0 | 0 | 16 | K | 2 |  |  |  | ROZPOCET | [5 empty] | 0 | 0 | 0 | 0 | 0 | 1 | 0 | 16 | -1107630285
| P |  | Poznámka k položce: celoplošně bezbarvý antigrafiti nátěr MAPEI WallGard Graffiti BARRIER, spotřeba 0,03 kg/m2 | [14 empty] | P | 2
| VV |  | výkres 002 - PŮDORYS 1.NP | [14 empty] | VV | 2 | 1 | True | 0 | ROZPOCET
| VV |  | místnost 101 - technická příprava špinavá | [14 empty] | VV | 2 | 1 | True | 0 | ROZPOCET
| VV |  | (2*6,45+2*11,3-2,95)*3 |  | 97.65 | [12 empty] | VV | 2 | 2 | True | 0 | ROZPOCET
| VV |  | -3,2*2,6 |  | -8.32 | [12 empty] | VV | 2 | 2 | True | 0 | ROZPOCET
| VV |  | (1,1+2*2,6)*0,3 |  | 1.89 | [12 empty] | VV | 2 | 2 | True | 0 | ROZPOCET
| VV |  | -1,1*2,6 |  | -2.86 | [12 empty] | VV | 2 | 2 | True | 0 | ROZPOCET
| VV |  | 3*(1,6+2*0,7)*0,3 |  | 2.7 | [12 empty] | VV | 2 | 2 | True | 0 | ROZPOCET
| VV |  | -3*1,6*0,7 |  | -3.36 | [12 empty] | VV | 2 | 2 | True | 0 | ROZPOCET
| VV |  | -1*2,15 |  | -2.15 | [12 empty] | VV | 2 | 2 | True | 0 | ROZPOCET
| VV |  | -1,9*2,15 |  | -4.085 | [12 empty] | VV | 2 | 2 | True | 0 | ROZPOCET
| VV |  | -3,75*3,77 |  | -14.138 | [12 empty] | VV | 2 | 2 | True | 0 | ROZPOCET
| VV |  | místnost 102 - sanitační místnost | [14 empty] | VV | 2 | 1 | True | 0 | ROZPOCET
| VV |  | (2,95+2*2,65)*3 |  | 24.75 | [12 empty] | VV | 2 | 2 | True | 0 | ROZPOCET
| VV |  | místnost 103 - sklad odpadů | [14 empty] | VV | 2 | 1 | True | 0 | ROZPOCET
| VV |  | (2*2,95+2*2,4)*3 |  | 32.1 | [12 empty] | VV | 2 | 2 | True | 0 | ROZPOCET
| VV |  | -0,8*2,1 |  | -1.68 | [12 empty] | VV | 2 | 2 | True | 0 | ROZPOCET
| VV |  | místnost 104 - provozní místnosti | [14 empty] | VV | 2 | 1 | True | 0 | ROZPOCET
| VV |  | (2*1,9+2*3,025)*3 |  | 29.55 | [12 empty] | VV | 2 | 2 | True | 0 | ROZPOCET
| VV |  | -0,8*2,1 |  | -1.68 | [12 empty] | VV | 2 | 2 | True | 0 | ROZPOCET
| VV |  | místnost 105 - sklad čistících prostředků | [14 empty] | VV | 2 | 1 | True | 0 | ROZPOCET
| VV |  | (2*1,9+2*1,9)*2,13 |  | 16.188 | [12 empty] | VV | 2 | 2 | True | 0 | ROZPOCET
| VV |  | -0,8*2,1 |  | -1.68 | [12 empty] | VV | 2 | 2 | True | 0 | ROZPOCET
| VV |  | místnost 108 - techniká finalizace - čistá | [14 empty] | VV | 2 | 1 | True | 0 | ROZPOCET
| VV |  | (2*8,2+2*9,65)*3 |  | 107.1 | [12 empty] | VV | 2 | 2 | True | 0 | ROZPOCET
| VV |  | -5,8*3,77 |  | -21.866 | [12 empty] | VV | 2 | 2 | True | 0 | ROZPOCET
| VV |  | -2,25*3,77 |  | -8.483 | [12 empty] | VV | 2 | 2 | True | 0 | ROZPOCET
| VV |  | -2*0,9*2,15 |  | -3.87 | [12 empty] | VV | 2 | 2 | True | 0 | ROZPOCET
| VV |  | -1,1*2,15 |  | -2.365 | [12 empty] | VV | 2 | 2 | True | 0 | ROZPOCET
| VV |  | -5,75*3,77 |  | -21.678 | [12 empty] | VV | 2 | 2 | True | 0 | ROZPOCET
| VV |  | -1,9*2,15 |  | -4.085 | [12 empty] | VV | 2 | 2 | True | 0 | ROZPOCET
| VV |  | místnost 109 - sanitační místnost | [14 empty] | VV | 2 | 1 | True | 0 | ROZPOCET
| VV |  | (2,25+2*3,7)*3 |  | 28.95 | [12 empty] | VV | 2 | 2 | True | 0 | ROZPOCET
| VV |  | (2,06+2*0,7)*0,3 |  | 1.038 | [12 empty] | VV | 2 | 2 | True | 0 | ROZPOCET
| VV |  | -2,06*0,7 |  | -1.442 | [12 empty] | VV | 2 | 2 | True | 0 | ROZPOCET
| VV |  | místnost 111 - balení, etiketování | [14 empty] | VV | 2 | 1 | True | 0 | ROZPOCET
| VV |  | (2*5,625+2*3)*2,13 |  | 36.743 | [12 empty] | VV | 2 | 2 | True | 0 | ROZPOCET
| VV |  | (3+2*0,7)*0,3 |  | 1.32 | [12 empty] | VV | 2 | 2 | True | 0 | ROZPOCET
| VV |  | -3*0,7 |  | -2.1 | [12 empty] | VV | 2 | 2 | True | 0 | ROZPOCET
| VV |  | -2*1,1*2,15 |  | -4.73 | [12 empty] | VV | 2 | 2 | True | 0 | ROZPOCET
| VV |  | místnost 112 - sklad obaly | [14 empty] | VV | 2 | 1 | True | 0 | ROZPOCET
| VV |  | (2*4,025+2*1,555)*2,13 |  | 23.771 | [12 empty] | VV | 2 | 2 | True | 0 | ROZPOCET
| VV |  | -0,8*2,1 |  | -1.68 | [12 empty] | VV | 2 | 2 | True | 0 | ROZPOCET
| VV |  | místnost 113 - sklad, expedice | [14 empty] | VV | 2 | 1 | True | 0 | ROZPOCET
| VV |  | (2*4,025+2*3)*2,13 |  | 29.927 | [12 empty] | VV | 2 | 2 | True | 0 | ROZPOCET
| VV |  | (1,3+2*2,6)*0,3 |  | 1.95 | [12 empty] | VV | 2 | 2 | True | 0 | ROZPOCET
| VV |  | -1,3*2,6 |  | -3.38 | [12 empty] | VV | 2 | 2 | True | 0 | ROZPOCET
| VV |  | -1,1*2,15 |  | -2.365 | [12 empty] | VV | 2 | 2 | True | 0 | ROZPOCET
| VV |  | -0,8*2,1 |  | -1.68 | [12 empty] | VV | 2 | 2 | True | 0 | ROZPOCET
| VV |  | místnost 127 - sklad vína | [14 empty] | VV | 2 | 1 | True | 0 | ROZPOCET
| VV |  | (2*9,55+2*12,6)*2,6 |  | 115.18 | [12 empty] | VV | 2 | 2 | True | 0 | ROZPOCET
| VV |  | (1,8+2*2,6)*0,3 |  | 2.1 | [12 empty] | VV | 2 | 2 | True | 0 | ROZPOCET
| VV |  | -1,8*2,6 |  | -4.68 | [12 empty] | VV | 2 | 2 | True | 0 | ROZPOCET
| VV |  | -1,1*2,15 |  | -2.365 | [12 empty] | VV | 2 | 2 | True | 0 | ROZPOCET
| VV |  | místnost 128 - tanková hala | [14 empty] | VV | 2 | 1 | True | 0 | ROZPOCET
| VV |  | (2*13,15+2*6,665)*5,58 |  | 221.135 | [12 empty] | VV | 2 | 2 | True | 0 | ROZPOCET
| VV |  | -2,2*2,7 |  | -5.94 | [12 empty] | VV | 2 | 2 | True | 0 | ROZPOCET
| VV |  | -2*1,1*2,15 |  | -4.73 | [12 empty] | VV | 2 | 2 | True | 0 | ROZPOCET
| VV |  | -1*2,15 |  | -2.15 | [12 empty] | VV | 2 | 2 | True | 0 | ROZPOCET
| VV |  | -2,45*2,15 |  | -5.268 | [12 empty] | VV | 2 | 2 | True | 0 | ROZPOCET
| VV |  | místnost 136 - kancelář, sklad | [14 empty] | VV | 2 | 1 | True | 0 | ROZPOCET
| VV |  | (2*3,82+2*2,45)*2,13 |  | 26.71 | [12 empty] | VV | 2 | 2 | True | 0 | ROZPOCET
| VV |  | (1,6+2*0,7)*0,3 |  | 0.9 | [12 empty] | VV | 2 | 2 | True | 0 | ROZPOCET
| VV |  | -1,6*0,7 |  | -1.12 | [12 empty] | VV | 2 | 2 | True | 0 | ROZPOCET
| VV |  | -2,45*2,15 |  | -5.268 | [12 empty] | VV | 2 | 2 | True | 0 | ROZPOCET
| VV |  | místnost 137 - experimentální místnost | [14 empty] | VV | 2 | 1 | True | 0 | ROZPOCET
| VV |  | (2*3,6+2*3,15)*3 |  | 40.5 | [12 empty] | VV | 2 | 2 | True | 0 | ROZPOCET
| VV |  | -1,1*2,15 |  | -2.365 | [12 empty] | VV | 2 | 2 | True | 0 | ROZPOCET
| VV |  | Součet |  | 688.589 | [12 empty] | VV | 2 | 4 | True | 1 | ROZPOCET
531 | K | 783933151 | Penetrační epoxidový nátěr hladkých betonových podlah | m2 | 292.24 |  | 0 | CS ÚRS 2025 01 |  | základní |  | 0 | 0.00029 | 0.08475 | 0 | 0 | 16 | K | 2 |  |  |  | ROZPOCET | [5 empty] | 0 | 0 | 0 | 0 | 0 | 1 | 0 | 16 | 1719549634
| Online PSC |  | https://podminky.urs.cz/item/CS_URS_2025_01/783933151 | [14 empty] | Online PSC | 2
| VV |  | Skladba_SP05 |  | 232.43 | [12 empty] | VV | 2 | 2 | True | 0 | ROZPOCET
| VV |  | Skladba_SP06 |  | 59.81 | [12 empty] | VV | 2 | 2 | True | 0 | ROZPOCET
| VV |  | Součet |  | 292.24 | [12 empty] | VV | 2 | 4 | True | 1 | ROZPOCET
532 | K | 78393SP05 | Uzavírací lak betonové podlahy tl. 1 mm | m2 | 232.43 |  | 0 |  |  | základní |  | 0 | 0.00033 | 0.076702 | 0 | 0 | 16 | K | 2 |  |  |  | ROZPOCET | [5 empty] | 0 | 0 | 0 | 0 | 0 | 1 | 0 | 16 | -1530816295
| VV |  | Skladba_SP05 |  | 232.43 | [12 empty] | VV | 2 | 2 | True | 1 | ROZPOCET
533 | K | 78393SP06 | Krycí lak betonové podlahy s UV odolností | m2 | 59.81 |  | 0 |  |  | základní |  | 0 | 0.00033 | 0.019737 | 0 | 0 | 16 | K | 2 |  |  |  | ROZPOCET | [5 empty] | 0 | 0 | 0 | 0 | 0 | 1 | 0 | 16 | 379506673
| VV |  | Skladba_SP06 |  | 59.81 | [12 empty] | VV | 2 | 2 | True | 1 | ROZPOCET
| D | 784 | Dokončovací práce - malby a tapety |  |  |  | 0 |  |  |  |  | 0 |  | 0.594 |  | 0 | 2 | D | 1 |  |  |  | ROZPOCET | [11 empty] | 0
534 | K | 784161001 | Tmelení spar a rohů šířky do 3 mm akrylátovým tmelem v místnostech v do 3,80 m | m | 500 |  | 0 | CS ÚRS 2025 01 |  | základní |  | 0 | 1e-05 | 0.005 | 0 | 0 | 16 | K | 2 |  |  |  | ROZPOCET | [5 empty] | 0 | 0 | 0 | 0 | 0 | 1 | 0 | 16 | -1324154367
| Online PSC |  | https://podminky.urs.cz/item/CS_URS_2025_01/784161001 | [14 empty] | Online PSC | 2
| VV |  | vytmelení konstrukcí | [14 empty] | VV | 2 | 1 | True | 0 | ROZPOCET
| VV |  | 500 |  | 500 | [12 empty] | VV | 2 | 2 | True | 1 | ROZPOCET
535 | K | 784181111 | Základní silikátová jednonásobná bezbarvá penetrace podkladu v místnostech v do 3,80 m | m2 | 935.386 |  | 0 | CS ÚRS 2025 01 |  | základní |  | 0 | 0.00021 | 0.19643 | 0 | 0 | 16 | K | 2 |  |  |  | ROZPOCET | [5 empty] | 0 | 0 | 0 | 0 | 0 | 1 | 0 | 16 | 716009764
| Online PSC |  | https://podminky.urs.cz/item/CS_URS_2025_01/784181111 | [14 empty] | Online PSC | 2
| VV |  | Dvojnásobné bílé malby ze směsí za mokra výborně oděruvzdorných v místnostech v do 3,80 m | [14 empty] | VV | 2 | 1 | True | 0 | ROZPOCET
| VV |  | 851,682 |  | 851.682 | [12 empty] | VV | 2 | 2 | True | 0 | ROZPOCET
| VV |  | Dvojnásobné bílé omyvatelné barvy v místnostech v do 3,80 m | [14 empty] | VV | 2 | 1 | True | 0 | ROZPOCET
| VV |  | 83,704 |  | 83.704 | [12 empty] | VV | 2 | 2 | True | 0 | ROZPOCET
| VV |  | Součet |  | 935.386 | [12 empty] | VV | 2 | 4 | True | 1 | ROZPOCET
536 | K | 784181115 | Základní silikátová jednonásobná bezbarvá penetrace podkladu v místnostech v přes 5,00 m | m2 | 242.615 |  | 0 | CS ÚRS 2025 01 |  | základní |  | 0 | 0.00021 | 0.050949 | 0 | 0 | 16 | K | 2 |  |  |  | ROZPOCET | [5 empty] | 0 | 0 | 0 | 0 | 0 | 1 | 0 | 16 | -1063750961
| Online PSC |  | https://podminky.urs.cz/item/CS_URS_2025_01/784181115 | [14 empty] | Online PSC | 2
| VV |  | Dvojnásobné bílé malby ze směsí za mokra výborně oděruvzdorných v místnostech v přes 5,00 m | [14 empty] | VV | 2 | 1 | True | 0 | ROZPOCET
| VV |  | 242,615 |  | 242.615 | [12 empty] | VV | 2 | 2 | True | 1 | ROZPOCET
537 | K | 784211101 | Dvojnásobné bílé malby ze směsí za mokra výborně oděruvzdorných v místnostech v do 3,80 m | m2 | 851.682 |  | 0 | CS ÚRS 2025 01 |  | základní |  | 0 | 0.00029 | 0.24699 | 0 | 0 | 16 | K | 2 |  |  |  | ROZPOCET | [5 empty] | 0 | 0 | 0 | 0 | 0 | 1 | 0 | 16 | -1240153151
| Online PSC |  | https://podminky.urs.cz/item/CS_URS_2025_01/784211101 | [14 empty] | Online PSC | 2
| VV |  | výkres 002 - PŮDORYS 1.NP | [14 empty] | VV | 2 | 1 | True | 0 | ROZPOCET
| VV |  | místnost 105 - sklad čistících prostředků | [14 empty] | VV | 2 | 1 | True | 0 | ROZPOCET
| VV |  | (2*1,9+2*1,9)*(3-2,13) |  | 6.612 | [12 empty] | VV | 2 | 2 | True | 0 | ROZPOCET
| VV |  | místnost 111 - balení, etiketování | [14 empty] | VV | 2 | 1 | True | 0 | ROZPOCET
| VV |  | (2*5,625+2*3)*(3-2,13) |  | 15.008 | [12 empty] | VV | 2 | 2 | True | 0 | ROZPOCET
| VV |  | místnost 112 - sklad obaly | [14 empty] | VV | 2 | 1 | True | 0 | ROZPOCET
| VV |  | (2*4,025+2*1,555)*(3-2,13) |  | 9.709 | [12 empty] | VV | 2 | 2 | True | 0 | ROZPOCET
| VV |  | místnost 113 - sklad, expedice | [14 empty] | VV | 2 | 1 | True | 0 | ROZPOCET
| VV |  | (2*4,025+2*3)*(3-2,13) |  | 12.224 | [12 empty] | VV | 2 | 2 | True | 0 | ROZPOCET
| VV |  | místnost 114 - kancelář | [14 empty] | VV | 2 | 1 | True | 0 | ROZPOCET
| VV |  | (2*2,95+2*3,4)*3 |  | 38.1 | [12 empty] | VV | 2 | 2 | True | 0 | ROZPOCET
| VV |  | (2,06+2*0,7)*0,3 |  | 1.038 | [12 empty] | VV | 2 | 2 | True | 0 | ROZPOCET
| VV |  | místnost 115 - chodba čistá | [14 empty] | VV | 2 | 1 | True | 0 | ROZPOCET
| VV |  | (2*7,375+2*1,4)*3 |  | 52.65 | [12 empty] | VV | 2 | 2 | True | 0 | ROZPOCET
| VV |  | místnost 117 - šatna | [14 empty] | VV | 2 | 1 | True | 0 | ROZPOCET
| VV |  | (2*2,275+2*4,5)*3 |  | 40.65 | [12 empty] | VV | 2 | 2 | True | 0 | ROZPOCET
| VV |  | místnost 120 - šatna | [14 empty] | VV | 2 | 1 | True | 0 | ROZPOCET
| VV |  | (2*2,25+2*4,5)*3 |  | 40.5 | [12 empty] | VV | 2 | 2 | True | 0 | ROZPOCET
| VV |  | místnost 123 - chodba čistá | [14 empty] | VV | 2 | 1 | True | 0 | ROZPOCET
| VV |  | (2*1,05+2*1,62)*3 |  | 16.02 | [12 empty] | VV | 2 | 2 | True | 0 | ROZPOCET
| VV |  | místnost 124 - šatna personál | [14 empty] | VV | 2 | 1 | True | 0 | ROZPOCET
| VV |  | (2*1,85+2*1,62)*3 |  | 20.82 | [12 empty] | VV | 2 | 2 | True | 0 | ROZPOCET
| VV |  | místnost 126 - chodba | [14 empty] | VV | 2 | 1 | True | 0 | ROZPOCET
| VV |  | (2*6,875+2*1,62) |  | 16.99 | [12 empty] | VV | 2 | 2 | True | 0 | ROZPOCET
| VV |  | (1,62+2*3,05)*0,3 |  | 2.316 | [12 empty] | VV | 2 | 2 | True | 0 | ROZPOCET
| VV |  | místnost 129 - šatna, dílny | [14 empty] | VV | 2 | 1 | True | 0 | ROZPOCET
| VV |  | (2*2,95+2*2,05)*3 |  | 30 | [12 empty] | VV | 2 | 2 | True | 0 | ROZPOCET
| VV |  | (1,6+2*0,7)*0,3 |  | 0.9 | [12 empty] | VV | 2 | 2 | True | 0 | ROZPOCET
| VV |  | místnost 134 - dílna, provoz | [14 empty] | VV | 2 | 1 | True | 0 | ROZPOCET
| VV |  | (2*9,07+2*5,4)*3,77 |  | 109.104 | [12 empty] | VV | 2 | 2 | True | 0 | ROZPOCET
| VV |  | -3,2*2,7+4 |  | -4.64 | [12 empty] | VV | 2 | 2 | True | 0 | ROZPOCET
| VV |  | (1,1+2*2,6)*0,3 |  | 1.89 | [12 empty] | VV | 2 | 2 | True | 0 | ROZPOCET
| VV |  | místnost 135 - garáž zahradní techniky | [14 empty] | VV | 2 | 1 | True | 0 | ROZPOCET
| VV |  | (2*4,377+2*7,215)*3,77 |  | 87.404 | [12 empty] | VV | 2 | 2 | True | 0 | ROZPOCET
| VV |  | -2,2*2,7+4 |  | -1.94 | [12 empty] | VV | 2 | 2 | True | 0 | ROZPOCET
| VV |  | (1,1+2*2,6)*0,3 |  | 1.89 | [12 empty] | VV | 2 | 2 | True | 0 | ROZPOCET
| VV |  | 3*(1,6+2*0,7)*0,3 |  | 2.7 | [12 empty] | VV | 2 | 2 | True | 0 | ROZPOCET
| VV |  | místnost 145 - IT, rack | [14 empty] | VV | 2 | 1 | True | 0 | ROZPOCET
| VV |  | (2*2,7+2*1,555)*3,77 |  | 32.083 | [12 empty] | VV | 2 | 2 | True | 0 | ROZPOCET
| VV |  | -0,9*2,15 |  | -1.935 | [12 empty] | VV | 2 | 2 | True | 0 | ROZPOCET
| VV |  | místnost 146 - rozvodna, strojovna | [14 empty] | VV | 2 | 1 | True | 0 | ROZPOCET
| VV |  | (2*2,7+2*3)*3,77 |  | 42.978 | [12 empty] | VV | 2 | 2 | True | 0 | ROZPOCET
| VV |  | (1,3+2*2,6)*0,3 |  | 1.95 | [12 empty] | VV | 2 | 2 | True | 0 | ROZPOCET
| VV |  | -1,3*2,6 |  | -3.38 | [12 empty] | VV | 2 | 2 | True | 0 | ROZPOCET
| VV |  | místnost 147 - chodba | [14 empty] | VV | 2 | 1 | True | 0 | ROZPOCET
| VV |  | (2*1,8+2*15,02)*3 |  | 100.92 | [12 empty] | VV | 2 | 2 | True | 0 | ROZPOCET
| VV |  | 2*(1,8+2*2,6)*0,3 |  | 4.2 | [12 empty] | VV | 2 | 2 | True | 0 | ROZPOCET
| VV |  | -2*1,8*2,6 |  | -9.36 | [12 empty] | VV | 2 | 2 | True | 0 | ROZPOCET
| VV |  | -1*2,15 |  | -2.15 | [12 empty] | VV | 2 | 2 | True | 0 | ROZPOCET
| VV |  | -1,62*3,05 |  | -4.941 | [12 empty] | VV | 2 | 2 | True | 0 | ROZPOCET
| VV |  | místnost 148 - strojovna, technologie | [14 empty] | VV | 2 | 1 | True | 0 | ROZPOCET
| VV |  | (2*6,9+2*3,4)*3,77 |  | 77.662 | [12 empty] | VV | 2 | 2 | True | 0 | ROZPOCET
| VV |  | (1,6+2*2,6)*0,3 |  | 2.04 | [12 empty] | VV | 2 | 2 | True | 0 | ROZPOCET
| VV |  | -1,6*2,6 |  | -4.16 | [12 empty] | VV | 2 | 2 | True | 0 | ROZPOCET
| VV |  | STROP | [14 empty] | VV | 2 | 1 | True | 0 | ROZPOCET
| VV |  | místnost 134 - dílna, provoz | [14 empty] | VV | 2 | 1 | True | 0 | ROZPOCET
| VV |  | 49,28 |  | 49.28 | [12 empty] | VV | 2 | 2 | True | 0 | ROZPOCET
| VV |  | místnost 135 - garáž zahradní techniky | [14 empty] | VV | 2 | 1 | True | 0 | ROZPOCET
| VV |  | 30,46 |  | 30.46 | [12 empty] | VV | 2 | 2 | True | 0 | ROZPOCET
| VV |  | místnost 145 - IT, rack | [14 empty] | VV | 2 | 1 | True | 0 | ROZPOCET
| VV |  | 4,19 |  | 4.19 | [12 empty] | VV | 2 | 2 | True | 0 | ROZPOCET
| VV |  | místnost 146 - rozvodna, strojovna | [14 empty] | VV | 2 | 1 | True | 0 | ROZPOCET
| VV |  | 8,03 |  | 8.03 | [12 empty] | VV | 2 | 2 | True | 0 | ROZPOCET
| VV |  | místnost 148 - strojovna, technologie | [14 empty] | VV | 2 | 1 | True | 0 | ROZPOCET
| VV |  | 23,87 |  | 23.87 | [12 empty] | VV | 2 | 2 | True | 0 | ROZPOCET
| VV |  | Součet |  | 851.682 | [12 empty] | VV | 2 | 4 | True | 1 | ROZPOCET
538 | K | 784211105 | Dvojnásobné bílé malby ze směsí za mokra výborně oděruvzdorných v místnostech v přes 5,00 m | m2 | 242.615 |  | 0 | CS ÚRS 2025 01 |  | základní |  | 0 | 0.00029 | 0.070358 | 0 | 0 | 16 | K | 2 |  |  |  | ROZPOCET | [5 empty] | 0 | 0 | 0 | 0 | 0 | 1 | 0 | 16 | 483762657
| Online PSC |  | https://podminky.urs.cz/item/CS_URS_2025_01/784211105 | [14 empty] | Online PSC | 2
| VV |  | výkres 002 - PŮDORYS 1.NP | [14 empty] | VV | 2 | 1 | True | 0 | ROZPOCET
| VV |  | místnost 127 - sklad vína | [14 empty] | VV | 2 | 1 | True | 0 | ROZPOCET
| VV |  | (2*9,55+2*12,6)*(5,35-2,6) |  | 121.825 | [12 empty] | VV | 2 | 2 | True | 0 | ROZPOCET
| VV |  | strop | [14 empty] | VV | 2 | 1 | True | 0 | ROZPOCET
| VV |  | místnost 127 - sklad vína | [14 empty] | VV | 2 | 1 | True | 0 | ROZPOCET
| VV |  | 120,79 |  | 120.79 | [12 empty] | VV | 2 | 2 | True | 0 | ROZPOCET
| VV |  | Součet |  | 242.615 | [12 empty] | VV | 2 | 4 | True | 1 | ROZPOCET
539 | K | 784211199R | Dvojnásobné bílé omyvatelné barvy v místnostech v do 3,80 m | m2 | 83.704 |  | 0 |  |  | základní |  | 0 | 0.00029 | 0.024274 | 0 | 0 | 16 | K | 2 |  |  |  | ROZPOCET | [5 empty] | 0 | 0 | 0 | 0 | 0 | 1 | 0 | 16 | 652553534
| VV |  | místnost 106 - chodba | [14 empty] | VV | 2 | 1 | True | 0 | ROZPOCET
| VV |  | (2*1,3+2*5,05)*3,77 |  | 47.879 | [12 empty] | VV | 2 | 2 | True | 0 | ROZPOCET
| VV |  | (1,1+2*2,6)*0,3 |  | 1.89 | [12 empty] | VV | 2 | 2 | True | 0 | ROZPOCET
| VV |  | místnost 130 - chodba | [14 empty] | VV | 2 | 1 | True | 0 | ROZPOCET
| VV |  | (2*2,95+2*1,3)*3,77 |  | 32.045 | [12 empty] | VV | 2 | 2 | True | 0 | ROZPOCET
| VV |  | (1,1+2*2,6)*0,3 |  | 1.89 | [12 empty] | VV | 2 | 2 | True | 0 | ROZPOCET
| VV |  | Součet |  | 83.704 | [12 empty] | VV | 2 | 4 | True | 1 | ROZPOCET
| D | 786 | Dokončovací práce - čalounické úpravy |  |  |  | 0 |  |  |  |  | 0 |  | 0.34 |  | 0 | 2 | D | 1 |  |  |  | ROZPOCET | [11 empty] | 0
540 | K | 767-PSV-O/06 | Dodávka a montáž venkovní hliníkové žaluzie 3200x3400 mm dle PSV O/6 | kus | 1 |  | 0 |  |  | základní |  | 0 | 0.06 | 0.06 | 0 | 0 | 16 | K | 2 |  |  |  | ROZPOCET | [5 empty] | 0 | 0 | 0 | 0 | 0 | 1 | 0 | 16 | -1439040071
541 | K | 767-PSV-O/07 | Dodávka a montáž venkovní hliníkové žaluzie 3300x3400 mm dle PSV O/7 | kus | 1 |  | 0 |  |  | základní |  | 0 | 0.06 | 0.06 | 0 | 0 | 16 | K | 2 |  |  |  | ROZPOCET | [5 empty] | 0 | 0 | 0 | 0 | 0 | 1 | 0 | 16 | -166759670
542 | K | 767-PSV-O/08 | Dodávka a montáž venkovní hliníkové žaluzie 1040x3400 mm dle PSV O/8 | kus | 1 |  | 0 |  |  | základní |  | 0 | 0.04 | 0.04 | 0 | 0 | 16 | K | 2 |  |  |  | ROZPOCET | [5 empty] | 0 | 0 | 0 | 0 | 0 | 1 | 0 | 16 | -152004180
543 | K | 767-PSV-O/09 | Dodávka a montáž venkovní hliníkové žaluzie 6260x3400 mm dle PSV O/9 | kus | 1 |  | 0 |  |  | základní |  | 0 | 0.18 | 0.18 | 0 | 0 | 16 | K | 2 |  |  |  | ROZPOCET | [5 empty] | 0 | 0 | 0 | 0 | 0 | 1 | 0 | 16 | 791511645
544 | K | 767-PSV-O/10 | Dodávka a montáž venkovní hliníkové žaluzie 1140x3400 mm dle PSV O/10 | kus | 1 |  | 0 |  |  | základní |  | 0 | 0 | 0 | 0 | 0 | 16 | K | 2 |  |  |  | ROZPOCET | [5 empty] | 0 | 0 | 0 | 0 | 0 | 1 | 0 | 16 | 742424688
545 | K | 998786101 | Přesun hmot tonážní pro stínění a čalounické úpravy v objektech v do 6 m | t | 0.34 |  | 0 | CS ÚRS 2025 01 |  | základní |  | 0 | 0 | 0 | 0 | 0 | 16 | K | 2 |  |  |  | ROZPOCET | [5 empty] | 0 | 0 | 0 | 0 | 0 | 1 | 0 | 16 | 2143784061
| Online PSC |  | https://podminky.urs.cz/item/CS_URS_2025_01/998786101 | [14 empty] | Online PSC | 2

## D 101.05 - Zdravotní inst...
{cd254aab-6d7c-4239-b79c-67caa9595b6d}
2
| KRYCÍ LIST SOUPISU PRACÍ | [7 empty] | v --- níže se nacházejí doplnkové a pomocné údaje k sestavám --- v | [8 empty] | False
Stavba:
Technologický pavilon Zahradnické fakulty v Lednici - DPS
Objekt:
D 101 - Technologický pavilon
Soupis:
D 101.05 - Zdravotní instalace
| KSO: |  |  |  |  | CC-CZ:
| Místo: |  | Lednice |  |  | Datum: | 15. 7. 2025
| Zadavatel: |  |  |  |  | IČ:
|  | Mendelova univerzita v Brně |  |  |  | DIČ:
| Uchazeč: |  |  |  |  | IČ: | Vyplň údaj
|  | Vyplň údaj |  |  |  | DIČ: | Vyplň údaj
| Projektant: |  |  |  |  | IČ:
|  | AiD team a.s. |  |  |  | DIČ:
| Zpracovatel: |  |  |  |  | IČ:
DIČ:
Poznámka:
| Cena bez DPH | [5 empty] | 0
|  |  | Základ daně |  |  | Sazba daně | Výše daně
| DPH | základní | 0 |  |  | 21% | 0
|  | snížená | 0 |  |  | 12% | 0
|  | zákl. přenesená | 0 |  |  | 21% | 0
|  | sníž. přenesená | 0 |  |  | 12% | 0
|  | nulová | 0 |  |  | 0% | 0
| Cena s DPH |  |  | v | CZK |  | 0
| Projektant |  |  | Zpracovatel
| Datum a podpis: |  | Razítko | Datum a podpis: |  |  | Razítko
| Objednavatel |  |  | Uchazeč
| Datum a podpis: |  | Razítko | Datum a podpis: |  |  | Razítko
REKAPITULACE ČLENĚNÍ SOUPISU PRACÍ
Stavba:
Technologický pavilon Zahradnické fakulty v Lednici - DPS
Objekt:
D 101 - Technologický pavilon
Soupis:
D 101.05 - Zdravotní instalace
Místo: |  |  | Lednice |  |  | Datum: | 15. 7. 2025
Zadavatel: |  |  | Mendelova univerzita v Brně |  |  | Projektant: | AiD team a.s.
Uchazeč: |  |  | Vyplň údaj |  |  | Zpracovatel:
Kód dílu - Popis | [6 empty] | Cena celkem [CZK]
Náklady ze soupisu prací | [6 empty] | 0 | [11 empty] | -1
| 1 - Zemní práce | [5 empty] | 0
| 8 - Trubní vedení | [5 empty] | 0
| 721 - Vnitřní kanalizace | [5 empty] | 0
| 722 - Vnitřní vodovod | [5 empty] | 0
| 725 - Zařizovací předměty | [5 empty] | 0
SOUPIS PRACÍ
Stavba:
Technologický pavilon Zahradnické fakulty v Lednici - DPS
Objekt:
D 101 - Technologický pavilon
Soupis:
D 101.05 - Zdravotní instalace
Místo: |  |  | Lednice |  |  | Datum: | 15. 7. 2025
Zadavatel: |  |  | Mendelova univerzita v Brně |  |  | Projektant: | AiD team a.s.
Uchazeč: |  |  | Vyplň údaj |  |  | Zpracovatel:
PČ | Typ | Kód | Popis | MJ | Množství | J.cena [CZK] | Cena celkem [CZK] | Cenová soustava |  | DPH | J. Nh [h] | Nh celkem [h] | J. hmotnost [t] | Hmotnost celkem [t] | J. suť [t] | Suť Celkem [t]
Náklady soupisu celkem | [6 empty] | 0 |  |  |  |  | 0 |  | 0 |  | 0 |  | D | -1 | [10 empty] | 0
| D | 1 | Zemní práce |  |  |  | 0 |  |  |  |  | 0 |  | 0 |  | 0 | 1 | D | 0 |  |  |  | ROZPOCET | [6 empty] | 0
1 | K | 131201202R00 | Hloubení zapažených jam v hor.3 do 1000 m3 | m3 | 290.3 |  | 0 |  |  | základní |  | 0 | 0 | 0 | 0 | 0 | 4 | K | 1 |  |  |  | ROZPOCET | 0 | 0 | 0 | 0 | 0 | 1 | 0 | 4 | 2
| VV |  | 259,5+6,1 |  | 265.6 | [12 empty] | VV | 1 | 2 | True | 0 | ROZPOCET
| VV |  | 9,4+15,3 |  | 24.7 | [12 empty] | VV | 1 | 2 | True | 0 | ROZPOCET
| VV |  | Součet |  | 290.3 | [12 empty] | VV | 1 | 4 | True | 1 | ROZPOCET
2 | K | 151101101R00 | Pažení a rozepření stěn rýh - příložné - hl.do 2 m | m2 | 352.8 |  | 0 |  |  | základní |  | 0 | 0 | 0 | 0 | 0 | 4 | K | 1 |  |  |  | ROZPOCET | 0 | 0 | 0 | 0 | 0 | 1 | 0 | 4 | 4
| VV |  | 338,8+14 |  | 352.8 | [12 empty] | VV | 1 | 2 | True | 0 | ROZPOCET
| VV |  | Součet |  | 352.8 | [12 empty] | VV | 1 | 4 | True | 1 | ROZPOCET
3 | K | 151101102R00 | Pažení a rozepření stěn rýh - příložné - hl.do 4 m | m2 | 57.5 |  | 0 |  |  | základní |  | 0 | 0 | 0 | 0 | 0 | 4 | K | 1 |  |  |  | ROZPOCET | 0 | 0 | 0 | 0 | 0 | 1 | 0 | 4 | 6
| VV |  | 22,8+34,7 |  | 57.5 | [12 empty] | VV | 1 | 2 | True | 0 | ROZPOCET
| VV |  | Součet |  | 57.5 | [12 empty] | VV | 1 | 4 | True | 1 | ROZPOCET
4 | K | 151101111R00 | Odstranění pažení stěn rýh - příložné - hl. do 2 m | m2 | 352.8 |  | 0 |  |  | základní |  | 0 | 0 | 0 | 0 | 0 | 4 | K | 1 |  |  |  | ROZPOCET | 0 | 0 | 0 | 0 | 0 | 1 | 0 | 4 | 8
5 | K | 151101112R00 | Odstranění pažení stěn rýh - příložné - hl. do 4 m | m2 | 57.5 |  | 0 |  |  | základní |  | 0 | 0 | 0 | 0 | 0 | 4 | K | 1 |  |  |  | ROZPOCET | 0 | 0 | 0 | 0 | 0 | 1 | 0 | 4 | 10
6 | K | 161101101R00 | Svislé přemístění výkopku z hor.1-4 do 2,5 m | m3 | 265.6 |  | 0 |  |  | základní |  | 0 | 0 | 0 | 0 | 0 | 4 | K | 1 |  |  |  | ROZPOCET | 0 | 0 | 0 | 0 | 0 | 1 | 0 | 4 | 12
7 | K | 161101102R00 | Svislé přemístění výkopku z hor.1-4 do 4,0 m | m3 | 24.7 |  | 0 |  |  | základní |  | 0 | 0 | 0 | 0 | 0 | 4 | K | 1 |  |  |  | ROZPOCET | 0 | 0 | 0 | 0 | 0 | 1 | 0 | 4 | 14
8 | K | 162701105R00 | Vodorovné přemístění výkopku z hor.1-4 do 10000 m | m3 | 127.6 |  | 0 |  |  | základní |  | 0 | 0 | 0 | 0 | 0 | 4 | K | 1 |  |  |  | ROZPOCET | 0 | 0 | 0 | 0 | 0 | 1 | 0 | 4 | 16
| VV |  | 24,4+103,2 |  | 127.6 | [12 empty] | VV | 1 | 2 | True | 0 | ROZPOCET
| VV |  | Součet |  | 127.6 | [12 empty] | VV | 1 | 4 | True | 1 | ROZPOCET
9 | K | 171201201R00 | Uložení sypaniny na skl.-sypanina na výšku přes 2m | m3 | 127.6 |  | 0 |  |  | základní |  | 0 | 0 | 0 | 0 | 0 | 4 | K | 1 |  |  |  | ROZPOCET | 0 | 0 | 0 | 0 | 0 | 1 | 0 | 4 | 18
10 | K | 199000002R00 | Poplatek za skládku horniny 1- 4 | m3 | 127.6 |  | 0 |  |  | základní |  | 0 | 0 | 0 | 0 | 0 | 4 | K | 1 |  |  |  | ROZPOCET | 0 | 0 | 0 | 0 | 0 | 1 | 0 | 4 | 20
11 | K | 174101102R00 | Zásyp ruční se zhutněním | m3 | 162.7 |  | 0 |  |  | základní |  | 0 | 0 | 0 | 0 | 0 | 4 | K | 1 |  |  |  | ROZPOCET | 0 | 0 | 0 | 0 | 0 | 1 | 0 | 4 | 22
12 | K | 175101101RT2 | Obsyp potrubí bez prohození sypaniny, s dodáním štěrkopísku frakce 0 - 22 mm | m3 | 127.6 |  | 0 |  |  | základní |  | 0 | 0 | 0 | 0 | 0 | 4 | K | 1 |  |  |  | ROZPOCET | 0 | 0 | 0 | 0 | 0 | 1 | 0 | 4 | 24
| D | 8 | Trubní vedení |  |  |  | 0 |  |  |  |  | 0 |  | 0 |  | 0 | 1 | D | 0 |  |  |  | ROZPOCET | [6 empty] | 0
13 | K | 894431112R00 | Osazení plastové šachty z dílů prům.600 mm | kus | 3 |  | 0 |  |  | základní |  | 0 | 0 | 0 | 0 | 0 | 4 | K | 1 |  |  |  | ROZPOCET | 0 | 0 | 0 | 0 | 0 | 1 | 0 | 4 | 26
14 | K | 28697154R | Roura šachtová korugovaná bez hrdla 600/2000 mm | kus | 3 |  | 0 |  |  | základní |  | 0 | 0 | 0 | 0 | 0 | 4 | K | 1 |  |  |  | ROZPOCET | 0 | 0 | 0 | 0 | 0 | 1 | 0 | 4 | 28
15 | K | 28697166R | Adaptér teleskopický PP 600 | kus | 3 |  | 0 |  |  | základní |  | 0 | 0 | 0 | 0 | 0 | 4 | K | 1 |  |  |  | ROZPOCET | 0 | 0 | 0 | 0 | 0 | 1 | 0 | 4 | 30
16 | K | 55241713R | Poklop šachtový litina 600, D400 | kus | 3 |  | 0 |  |  | základní |  | 0 | 0 | 0 | 0 | 0 | 4 | K | 1 |  |  |  | ROZPOCET | 0 | 0 | 0 | 0 | 0 | 1 | 0 | 4 | 32
17 | K | 286971523R | Dno šachtové PP výkyvné D 600 průtočné 90° DN/OD, 315 mm | kus | 3 |  | 0 |  |  | základní |  | 0 | 0 | 0 | 0 | 0 | 4 | K | 1 |  |  |  | ROZPOCET | 0 | 0 | 0 | 0 | 0 | 1 | 0 | 4 | 34
| D | 721 | Vnitřní kanalizace |  |  |  | 0 |  |  |  |  | 0 |  | 0 |  | 0 | 2 | D | 0 |  |  |  | ROZPOCET | [6 empty] | 0
18 | K | 721194104R00 | Vyvedení odpadních výpustek D 40 x 1,8 | kus | 16 |  | 0 |  |  | základní |  | 0 | 0 | 0 | 0 | 0 | 16 | K | 1 |  |  |  | ROZPOCET | 0 | 0 | 0 | 0 | 0 | 1 | 0 | 16 | 36
19 | K | 721194105R00 | Vyvedení odpadních výpustek D 50 x 1,8 | kus | 14 |  | 0 |  |  | základní |  | 0 | 0 | 0 | 0 | 0 | 16 | K | 1 |  |  |  | ROZPOCET | 0 | 0 | 0 | 0 | 0 | 1 | 0 | 16 | 38
20 | K | 721194109R00 | Vyvedení odpadních výpustek D 110 x 2,3 | kus | 12 |  | 0 |  |  | základní |  | 0 | 0 | 0 | 0 | 0 | 16 | K | 1 |  |  |  | ROZPOCET | 0 | 0 | 0 | 0 | 0 | 1 | 0 | 16 | 40
21 | K | 721290123R00 | Zkouška těsnosti kanalizace kouřem DN 300 | m | 240 |  | 0 |  |  | základní |  | 0 | 0 | 0 | 0 | 0 | 16 | K | 1 |  |  |  | ROZPOCET | 0 | 0 | 0 | 0 | 0 | 1 | 0 | 16 | 42
22 | K | 721290111R00 | Zkouška těsnosti kanalizace vodou DN 125 | m | 270 |  | 0 |  |  | základní |  | 0 | 0 | 0 | 0 | 0 | 16 | K | 1 |  |  |  | ROZPOCET | 0 | 0 | 0 | 0 | 0 | 1 | 0 | 16 | 44
23 | K | 721290112R00 | Zkouška těsnosti kanalizace vodou DN 200 | m | 190 |  | 0 |  |  | základní |  | 0 | 0 | 0 | 0 | 0 | 16 | K | 1 |  |  |  | ROZPOCET | 0 | 0 | 0 | 0 | 0 | 1 | 0 | 16 | 46
24 | K | 721176101R00 | Potrubí HT připojovací, D 32 x 1,8 mm | m | 5 |  | 0 |  |  | základní |  | 0 | 0 | 0 | 0 | 0 | 16 | K | 1 |  |  |  | ROZPOCET | 0 | 0 | 0 | 0 | 0 | 1 | 0 | 16 | 48
25 | K | 721176102R00 | Potrubí HT připojovací D 40 x 1,8 mm | m | 15 |  | 0 |  |  | základní |  | 0 | 0 | 0 | 0 | 0 | 16 | K | 1 |  |  |  | ROZPOCET | 0 | 0 | 0 | 0 | 0 | 1 | 0 | 16 | 50
26 | K | 721176103R00 | Potrubí HT připojovací D 50 x 1,8 mm | m | 15 |  | 0 |  |  | základní |  | 0 | 0 | 0 | 0 | 0 | 16 | K | 1 |  |  |  | ROZPOCET | 0 | 0 | 0 | 0 | 0 | 1 | 0 | 16 | 52
27 | K | 721176114R00 | Potrubí HT odpadní svislé D 75 x 1,9 mm | m | 30 |  | 0 |  |  | základní |  | 0 | 0 | 0 | 0 | 0 | 16 | K | 1 |  |  |  | ROZPOCET | 0 | 0 | 0 | 0 | 0 | 1 | 0 | 16 | 54
28 | K | 721176115R00 | Potrubí HT odpadní svislé D 110 x 2,7 mm | m | 75 |  | 0 |  |  | základní |  | 0 | 0 | 0 | 0 | 0 | 16 | K | 1 |  |  |  | ROZPOCET | 0 | 0 | 0 | 0 | 0 | 1 | 0 | 16 | 56
29 | K | 721176116R00 | Potrubí HT odpadní svislé D 125 x 3,1 mm | m | 10 |  | 0 |  |  | základní |  | 0 | 0 | 0 | 0 | 0 | 16 | K | 1 |  |  |  | ROZPOCET | 0 | 0 | 0 | 0 | 0 | 1 | 0 | 16 | 58
30 | K | 721153203R00 | Potrubí PE připojovací, D 32 x 3,0 mm | m | 10 |  | 0 |  |  | základní |  | 0 | 0 | 0 | 0 | 0 | 16 | K | 1 |  |  |  | ROZPOCET | 0 | 0 | 0 | 0 | 0 | 1 | 0 | 16 | 60
31 | K | 721151208R00 | Potrubí PE dešťové, D 110 x 4,3 mm | m | 15 |  | 0 |  |  | základní |  | 0 | 0 | 0 | 0 | 0 | 16 | K | 1 |  |  |  | ROZPOCET | 0 | 0 | 0 | 0 | 0 | 1 | 0 | 16 | 62
32 | K | 721176222R00 | Potrubí KG svodné (ležaté) v zemi D 110 x 3,2 mm | m | 20 |  | 0 |  |  | základní |  | 0 | 0 | 0 | 0 | 0 | 16 | K | 1 |  |  |  | ROZPOCET | 0 | 0 | 0 | 0 | 0 | 1 | 0 | 16 | 64
33 | K | 721176223R00 | Potrubí KG svodné (ležaté) v zemi D 125 x 3,2 mm | m | 250 |  | 0 |  |  | základní |  | 0 | 0 | 0 | 0 | 0 | 16 | K | 1 |  |  |  | ROZPOCET | 0 | 0 | 0 | 0 | 0 | 1 | 0 | 16 | 66
34 | K | 721176224R00 | Potrubí KG svodné (ležaté) v zemi D 160 x 4,0 mm | m | 95 |  | 0 |  |  | základní |  | 0 | 0 | 0 | 0 | 0 | 16 | K | 1 |  |  |  | ROZPOCET | 0 | 0 | 0 | 0 | 0 | 1 | 0 | 16 | 68
35 | K | 721176225R00 | Potrubí KG svodné (ležaté) v zemi D 200 x 4,9 mm | m | 95 |  | 0 |  |  | základní |  | 0 | 0 | 0 | 0 | 0 | 16 | K | 1 |  |  |  | ROZPOCET | 0 | 0 | 0 | 0 | 0 | 1 | 0 | 16 | 70
36 | K | 721176427R00 | Potrubí ležaté v zemi, DN 300 mm | m | 60 |  | 0 |  |  | základní |  | 0 | 0 | 0 | 0 | 0 | 16 | K | 1 |  |  |  | ROZPOCET | 0 | 0 | 0 | 0 | 0 | 1 | 0 | 16 | 72
37 | K | 721-PC | Potrubí PPR PN16 D32x4,4+izolace 6mm+mont., (kondenzát) | m | 65 |  | 0 |  |  | základní |  | 0 | 0 | 0 | 0 | 0 | 16 | K | 1 |  |  |  | ROZPOCET | 0 | 0 | 0 | 0 | 0 | 1 | 0 | 16 | 74
38 | K | 55162537.AR | Hlavice větrací střešní DN 110 - souprava+mont. | kus | 5 |  | 0 |  |  | základní |  | 0 | 0 | 0 | 0 | 0 | 16 | K | 1 |  |  |  | ROZPOCET | 0 | 0 | 0 | 0 | 0 | 1 | 0 | 16 | 76
39 | K | 28654741R | Sifon kondenzační DN 40 PP vodorovný odtok, stavební výška 95 mm+mont. | kus | 3 |  | 0 |  |  | základní |  | 0 | 0 | 0 | 0 | 0 | 16 | K | 1 |  |  |  | ROZPOCET | 0 | 0 | 0 | 0 | 0 | 1 | 0 | 16 | 78
40 | K | 551625191R | Lapač střešních splavenin DN 110/125, horizontální připojení DN 110+mont. | kus | 2 |  | 0 |  |  | základní |  | 0 | 0 | 0 | 0 | 0 | 16 | K | 1 |  |  |  | ROZPOCET | 0 | 0 | 0 | 0 | 0 | 1 | 0 | 16 | 80
41 | K | 551623505R | Sifon podomítkový ke klimatizačním jednotkám DN 32, 100 x 100 mm+mont. | kus | 11 |  | 0 |  |  | základní |  | 0 | 0 | 0 | 0 | 0 | 16 | K | 1 |  |  |  | ROZPOCET | 0 | 0 | 0 | 0 | 0 | 1 | 0 | 16 | 82
42 | K | 55162400R | Vpust podlahová přímá DN 50/75/110 sifonová, vložka+mont. | kus | 2 |  | 0 |  |  | základní |  | 0 | 0 | 0 | 0 | 0 | 16 | K | 1 |  |  |  | ROZPOCET | 0 | 0 | 0 | 0 | 0 | 1 | 0 | 16 | 84
43 | K | 55162433.AR | Uzávěrka zápachová podomítková - DN 40/50, výtokový ventil 1/2" | kus | 4 |  | 0 |  |  | základní |  | 0 | 0 | 0 | 0 | 0 | 16 | K | 1 |  |  |  | ROZPOCET | 0 | 0 | 0 | 0 | 0 | 1 | 0 | 16 | 86
44 | K | 55162150.AR | Vtok plastový se zápachovou uzávěrkou DN 32 | kus | 1 |  | 0 |  |  | základní |  | 0 | 0 | 0 | 0 | 0 | 16 | K | 1 |  |  |  | ROZPOCET | 0 | 0 | 0 | 0 | 0 | 1 | 0 | 16 | 88
45 | K | 595345855R | Manžeta požárně ochranná -U 110 mm+mont. | kus | 14 |  | 0 |  |  | základní |  | 0 | 0 | 0 | 0 | 0 | 16 | K | 1 |  |  |  | ROZPOCET | 0 | 0 | 0 | 0 | 0 | 1 | 0 | 16 | 90
46 | K | 283481062R | Vpust střešní svislá s PVC manžetou DN110 PVC S, +mont. | kus | 9 |  | 0 |  |  | základní |  | 0 | 0 | 0 | 0 | 0 | 16 | K | 1 |  |  |  | ROZPOCET | 0 | 0 | 0 | 0 | 0 | 1 | 0 | 16 | 92
47 | K | 721231331R00 | Vyhřívací sada pro střešní vtoky +mont. | kus | 9 |  | 0 |  |  | základní |  | 0 | 0 | 0 | 0 | 0 | 16 | K | 1 |  |  |  | ROZPOCET | 0 | 0 | 0 | 0 | 0 | 1 | 0 | 16 | 94
48 | K | 283483260R | Koš ochranný plastový +mont. | kus | 9 |  | 0 |  |  | základní |  | 0 | 0 | 0 | 0 | 0 | 16 | K | 1 |  |  |  | ROZPOCET | 0 | 0 | 0 | 0 | 0 | 1 | 0 | 16 | 96
49 | K | 28348302R | Šachta plastová pro zelené střechy 400 x 400 x 130, mm+mont. | kus | 6 |  | 0 |  |  | základní |  | 0 | 0 | 0 | 0 | 0 | 16 | K | 1 |  |  |  | ROZPOCET | 0 | 0 | 0 | 0 | 0 | 1 | 0 | 16 | 98
50 | K | 283481642R | Nástavec pro střešní vpust s PVC manžetou v500 PVC, +mont. | kus | 9 |  | 0 |  |  | základní |  | 0 | 0 | 0 | 0 | 0 | 16 | K | 1 |  |  |  | ROZPOCET | 0 | 0 | 0 | 0 | 0 | 1 | 0 | 16 | 100
51 | K | 28349014R | Dvířka revizní plná rozměr 300x300 mm | kus | 11 |  | 0 |  |  | základní |  | 0 | 0 | 0 | 0 | 0 | 16 | K | 1 |  |  |  | ROZPOCET | 0 | 0 | 0 | 0 | 0 | 1 | 0 | 16 | 102
52 | K | 721PC | Izol. souprava pro tlakové prostupy DN70+mont. | kus | 24 |  | 0 |  |  | základní |  | 0 | 0 | 0 | 0 | 0 | 16 | K | 1 |  |  |  | ROZPOCET | 0 | 0 | 0 | 0 | 0 | 1 | 0 | 16 | 104
53 | K | 721PC.1 | Izol. souprava pro tlakové prostupy DN100+mont. | kus | 27 |  | 0 |  |  | základní |  | 0 | 0 | 0 | 0 | 0 | 16 | K | 1 |  |  |  | ROZPOCET | 0 | 0 | 0 | 0 | 0 | 1 | 0 | 16 | 106
54 | K | 721PC.2 | Izol. souprava pro tlakové prostupy DN125+mont. | kus | 1 |  | 0 |  |  | základní |  | 0 | 0 | 0 | 0 | 0 | 16 | K | 1 |  |  |  | ROZPOCET | 0 | 0 | 0 | 0 | 0 | 1 | 0 | 16 | 108
55 | K | 721PC.3 | Izol. souprava pro tlakové prostupy DN150+mont. | kus | 20 |  | 0 |  |  | základní |  | 0 | 0 | 0 | 0 | 0 | 16 | K | 1 |  |  |  | ROZPOCET | 0 | 0 | 0 | 0 | 0 | 1 | 0 | 16 | 110
56 | K | 721-PC.1 | Dotěsnění prostupů požární pěnou | m | 50 |  | 0 |  |  | základní |  | 0 | 0 | 0 | 0 | 0 | 16 | K | 1 |  |  |  | ROZPOCET | 0 | 0 | 0 | 0 | 0 | 1 | 0 | 16 | 112
57 | K | 721-PC.2 | Izolace návleková tl. stěny 5mm, vnitřní průměr 110mm | m | 20 |  | 0 |  |  | základní |  | 0 | 0 | 0 | 0 | 0 | 16 | K | 1 |  |  |  | ROZPOCET | 0 | 0 | 0 | 0 | 0 | 1 | 0 | 16 | 114
58 | K | 721-PC.3 | Montáž izol.na potrubí + tvarovky | m | 20 |  | 0 |  |  | základní |  | 0 | 0 | 0 | 0 | 0 | 16 | K | 1 |  |  |  | ROZPOCET | 0 | 0 | 0 | 0 | 0 | 1 | 0 | 16 | 116
59 | K | 998721201R00 | Přesun hmot pro vnitřní kanalizaci, výšky do 6 m | % |  |  | 0 |  |  | základní |  | 0 | 0 | 0 | 0 | 0 | 16 | K | 1 |  |  |  | ROZPOCET | 0 | 0 | 0 | 0 | 0 | 1 | 0 | 16 | 118
| D | 722 | Vnitřní vodovod |  |  |  | 0 |  |  |  |  | 0 |  | 0 |  | 0 | 2 | D | 0 |  |  |  | ROZPOCET | [6 empty] | 0
60 | K | 722190401R00 | Vyvedení a upevnění výpustek DN 15 | ks | 105 |  | 0 |  |  | základní |  | 0 | 0 | 0 | 0 | 0 | 16 | K | 1 |  |  |  | ROZPOCET | 0 | 0 | 0 | 0 | 0 | 1 | 0 | 16 | 120
61 | K | 722280109R00 | Tlaková zkouška vodovodního potrubí DN 65 | m | 1150 |  | 0 |  |  | základní |  | 0 | 0 | 0 | 0 | 0 | 16 | K | 1 |  |  |  | ROZPOCET | 0 | 0 | 0 | 0 | 0 | 1 | 0 | 16 | 122
62 | K | 722290234R00 | Proplach a dezinfekce vodovod.potrubí DN 80 | m | 1150 |  | 0 |  |  | základní |  | 0 | 0 | 0 | 0 | 0 | 16 | K | 1 |  |  |  | ROZPOCET | 0 | 0 | 0 | 0 | 0 | 1 | 0 | 16 | 124
63 | K | 722181221RT7 | Izolace návleková tl. stěny 6 mm, vnitřní průměr 22 mm | m | 310 |  | 0 |  |  | základní |  | 0 | 0 | 0 | 0 | 0 | 16 | K | 1 |  |  |  | ROZPOCET | 0 | 0 | 0 | 0 | 0 | 1 | 0 | 16 | 126
64 | K | 722181221RT9 | Izolace návleková tl. stěny 6 mm, vnitřní průměr 28 mm | m | 65 |  | 0 |  |  | základní |  | 0 | 0 | 0 | 0 | 0 | 16 | K | 1 |  |  |  | ROZPOCET | 0 | 0 | 0 | 0 | 0 | 1 | 0 | 16 | 128
65 | K | 722181221RU2 | Izolace návleková tl. stěny 6 mm, vnitřní průměr 35 mm | m | 30 |  | 0 |  |  | základní |  | 0 | 0 | 0 | 0 | 0 | 16 | K | 1 |  |  |  | ROZPOCET | 0 | 0 | 0 | 0 | 0 | 1 | 0 | 16 | 130
66 | K | 722181222RW2 | Izolace návleková tl. stěny 9 mm, vnitřní průměr 45 mm | m | 95 |  | 0 |  |  | základní |  | 0 | 0 | 0 | 0 | 0 | 16 | K | 1 |  |  |  | ROZPOCET | 0 | 0 | 0 | 0 | 0 | 1 | 0 | 16 | 132
67 | K | 722181222RW8 | Izolace návleková tl. stěny 9 mm, vnitřní průměr 54 mm | m | 55 |  | 0 |  |  | základní |  | 0 | 0 | 0 | 0 | 0 | 16 | K | 1 |  |  |  | ROZPOCET | 0 | 0 | 0 | 0 | 0 | 1 | 0 | 16 | 134
68 | K | 722181222RY1 | Izolace návleková tl. stěny 9 mm, vnitřní průměr 60 mm | m | 40 |  | 0 |  |  | základní |  | 0 | 0 | 0 | 0 | 0 | 16 | K | 1 |  |  |  | ROZPOCET | 0 | 0 | 0 | 0 | 0 | 1 | 0 | 16 | 136
69 | K | 722181222RY3 | Izolace návleková tl. stěny 9 mm, vnitřní průměr 63 mm | m | 60 |  | 0 |  |  | základní |  | 0 | 0 | 0 | 0 | 0 | 16 | K | 1 |  |  |  | ROZPOCET | 0 | 0 | 0 | 0 | 0 | 1 | 0 | 16 | 138
70 | K | 722181224RT7 | Izolace návleková tl. stěny 20 mm, vnitřní průměr 22 mm | m | 155 |  | 0 |  |  | základní |  | 0 | 0 | 0 | 0 | 0 | 16 | K | 1 |  |  |  | ROZPOCET | 0 | 0 | 0 | 0 | 0 | 1 | 0 | 16 | 140
71 | K | 722181224RT9 | Izolace návleková tl. stěny 20 mm, vnitřní průměr 28 mm | m | 20 |  | 0 |  |  | základní |  | 0 | 0 | 0 | 0 | 0 | 16 | K | 1 |  |  |  | ROZPOCET | 0 | 0 | 0 | 0 | 0 | 1 | 0 | 16 | 142
72 | K | 722181224RU2 | Izolace návleková tl. stěny 20 mm, vnitřní průměr 35 mm | m | 10 |  | 0 |  |  | základní |  | 0 | 0 | 0 | 0 | 0 | 16 | K | 1 |  |  |  | ROZPOCET | 0 | 0 | 0 | 0 | 0 | 1 | 0 | 16 | 144
73 | K | 722-PC | Izolace návleková minerální pouzdro, tl.30mm, d35 | m | 130 |  | 0 |  |  | základní |  | 0 | 0 | 0 | 0 | 0 | 16 | K | 1 |  |  |  | ROZPOCET | 0 | 0 | 0 | 0 | 0 | 1 | 0 | 16 | 146
74 | K | 722-PC.1 | Izolace návleková minerální pouzdro, tl.30mm, d42 | m | 60 |  | 0 |  |  | základní |  | 0 | 0 | 0 | 0 | 0 | 16 | K | 1 |  |  |  | ROZPOCET | 0 | 0 | 0 | 0 | 0 | 1 | 0 | 16 | 148
75 | K | 722-PC.2 | Izolace návleková minerální pouzdro, tl.40mm, d42 | m | 120 |  | 0 |  |  | základní |  | 0 | 0 | 0 | 0 | 0 | 16 | K | 1 |  |  |  | ROZPOCET | 0 | 0 | 0 | 0 | 0 | 1 | 0 | 16 | 150
76 | K | 722182001RT1 | Montáž izol.skruží na potrubí přímé DN 25,sam.spoj, samolepicí spoj nebo rychlouzávěr | m | 840 |  | 0 |  |  | základní |  | 0 | 0 | 0 | 0 | 0 | 16 | K | 1 |  |  |  | ROZPOCET | 0 | 0 | 0 | 0 | 0 | 1 | 0 | 16 | 152
77 | K | 722182004RT1 | Montáž izol.skruží na potrubí přímé DN 40,sam.spoj, samolepicí spoj nebo rychlouzávěr | m | 310 |  | 0 |  |  | základní |  | 0 | 0 | 0 | 0 | 0 | 16 | K | 1 |  |  |  | ROZPOCET | 0 | 0 | 0 | 0 | 0 | 1 | 0 | 16 | 154
78 | K | 722132117R00 | Potrubí ocelové vně i uvnitř pozinkované 42 x 1,5, mm | m | 80 |  | 0 |  |  | základní |  | 0 | 0 | 0 | 0 | 0 | 16 | K | 1 |  |  |  | ROZPOCET | 0 | 0 | 0 | 0 | 0 | 1 | 0 | 16 | 156
79 | K | 722132118R00 | Potrubí ocelové vně i uvnitř pozinkované 54 x 1,5, mm | m | 40 |  | 0 |  |  | základní |  | 0 | 0 | 0 | 0 | 0 | 16 | K | 1 |  |  |  | ROZPOCET | 0 | 0 | 0 | 0 | 0 | 1 | 0 | 16 | 158
80 | K | 722132120R00 | Potrubí ocelové vně i uvnitř pozinkované 89 x 2,0, mm | m | 10 |  | 0 |  |  | základní |  | 0 | 0 | 0 | 0 | 0 | 16 | K | 1 |  |  |  | ROZPOCET | 0 | 0 | 0 | 0 | 0 | 1 | 0 | 16 | 160
81 | K | 722135606R00 | Montáž potrubního rozvodu z trubek a tvarovek ocelových pozinkovaných spojovaných lisováním DN 40 | m | 80 |  | 0 |  |  | základní |  | 0 | 0 | 0 | 0 | 0 | 16 | K | 1 |  |  |  | ROZPOCET | 0 | 0 | 0 | 0 | 0 | 1 | 0 | 16 | 162
82 | K | 722135607R00 | Montáž potrubního rozvodu z trubek a tvarovek ocelových pozinkovaných spojovaných lisováním DN 50 | m | 4 |  | 0 |  |  | základní |  | 0 | 0 | 0 | 0 | 0 | 16 | K | 1 |  |  |  | ROZPOCET | 0 | 0 | 0 | 0 | 0 | 1 | 0 | 16 | 164
83 | K | 722135609R00 | Montáž potrubního rozvodu z trubek a tvarovek ocelových pozinkovaných spojovaných lisováním DN 80 | m | 10 |  | 0 |  |  | základní |  | 0 | 0 | 0 | 0 | 0 | 16 | K | 1 |  |  |  | ROZPOCET | 0 | 0 | 0 | 0 | 0 | 1 | 0 | 16 | 166
84 | K | 722151114R00 | Potrubí pro pitnou vodu, nerezové , lisované spoje d 22 x 1,2 mm | m | 10 |  | 0 |  |  | základní |  | 0 | 0 | 0 | 0 | 0 | 16 | K | 1 |  |  |  | ROZPOCET | 0 | 0 | 0 | 0 | 0 | 1 | 0 | 16 | 168
85 | K | 722151115R00 | Potrubí pro pitnou vodu, nerezové , lisované spoje d 28 x 1,2 mm | m | 30 |  | 0 |  |  | základní |  | 0 | 0 | 0 | 0 | 0 | 16 | K | 1 |  |  |  | ROZPOCET | 0 | 0 | 0 | 0 | 0 | 1 | 0 | 16 | 170
86 | K | 722155503R00 | Montáž potrubního rozvodu z trubek a tvarovek nerezových spojovaných lisováním d 22 mm | m | 10 |  | 0 |  |  | základní |  | 0 | 0 | 0 | 0 | 0 | 16 | K | 1 |  |  |  | ROZPOCET | 0 | 0 | 0 | 0 | 0 | 1 | 0 | 16 | 172
87 | K | 722155504R00 | Montáž potrubního rozvodu z trubek a tvarovek nerezových spojovaných lisováním d 28 mm | m | 30 |  | 0 |  |  | základní |  | 0 | 0 | 0 | 0 | 0 | 16 | K | 1 |  |  |  | ROZPOCET | 0 | 0 | 0 | 0 | 0 | 1 | 0 | 16 | 174
88 | K | 722172731R00 | Potrubí plastové PP-S4 D 20 x 3,4 mm, PN 22 | m | 465 |  | 0 |  |  | základní |  | 0 | 0 | 0 | 0 | 0 | 16 | K | 1 |  |  |  | ROZPOCET | 0 | 0 | 0 | 0 | 0 | 1 | 0 | 16 | 176
89 | K | 722172732R00 | Potrubí plastové PP-S4 D 25 x 4,2 mm, PN 22 | m | 170 |  | 0 |  |  | základní |  | 0 | 0 | 0 | 0 | 0 | 16 | K | 1 |  |  |  | ROZPOCET | 0 | 0 | 0 | 0 | 0 | 1 | 0 | 16 | 178
90 | K | 722172733R00 | Potrubí plastové PP-S4 D 32 x 5,4 mm, PN 22 | m | 150 |  | 0 |  |  | základní |  | 0 | 0 | 0 | 0 | 0 | 16 | K | 1 |  |  |  | ROZPOCET | 0 | 0 | 0 | 0 | 0 | 1 | 0 | 16 | 180
91 | K | 722172734R00 | Potrubí plastové PP-S4 D 40 x 6,7 mm, PN 22 | m | 85 |  | 0 |  |  | základní |  | 0 | 0 | 0 | 0 | 0 | 16 | K | 1 |  |  |  | ROZPOCET | 0 | 0 | 0 | 0 | 0 | 1 | 0 | 16 | 182
92 | K | 722172735R00 | Potrubí plastové PP-S4 D 50 x 8,3 mm, PN 22 | m | 50 |  | 0 |  |  | základní |  | 0 | 0 | 0 | 0 | 0 | 16 | K | 1 |  |  |  | ROZPOCET | 0 | 0 | 0 | 0 | 0 | 1 | 0 | 16 | 184
93 | K | 722172736R00 | Potrubí plastové PP-S4 D 63 x 10,5 mm, PN 22 | m | 60 |  | 0 |  |  | základní |  | 0 | 0 | 0 | 0 | 0 | 16 | K | 1 |  |  |  | ROZPOCET | 0 | 0 | 0 | 0 | 0 | 1 | 0 | 16 | 186
94 | K | 722176112R00 | Montáž plastového vodovodního potrubí, polyfuzně svařovaného, D 20 mm | m | 465 |  | 0 |  |  | základní |  | 0 | 0 | 0 | 0 | 0 | 16 | K | 1 |  |  |  | ROZPOCET | 0 | 0 | 0 | 0 | 0 | 1 | 0 | 16 | 188
95 | K | 722176113R00 | Montáž plastového vodovodního potrubí, polyfuzně svařovaného, D 25 mm | m | 170 |  | 0 |  |  | základní |  | 0 | 0 | 0 | 0 | 0 | 16 | K | 1 |  |  |  | ROZPOCET | 0 | 0 | 0 | 0 | 0 | 1 | 0 | 16 | 190
96 | K | 722176114R00 | Montáž plastového vodovodního potrubí, polyfuzně svařovaného, D 32 mm | m | 150 |  | 0 |  |  | základní |  | 0 | 0 | 0 | 0 | 0 | 16 | K | 1 |  |  |  | ROZPOCET | 0 | 0 | 0 | 0 | 0 | 1 | 0 | 16 | 192
97 | K | 722176115R00 | Montáž plastového vodovodního potrubí, polyfuzně svařovaného, D 40 mm | m | 85 |  | 0 |  |  | základní |  | 0 | 0 | 0 | 0 | 0 | 16 | K | 1 |  |  |  | ROZPOCET | 0 | 0 | 0 | 0 | 0 | 1 | 0 | 16 | 194
98 | K | 722176116R00 | Montáž plastového vodovodního potrubí, polyfuzně svařovaného, D 50 mm | m | 50 |  | 0 |  |  | základní |  | 0 | 0 | 0 | 0 | 0 | 16 | K | 1 |  |  |  | ROZPOCET | 0 | 0 | 0 | 0 | 0 | 1 | 0 | 16 | 196
99 | K | 722176117R00 | Montáž plastového vodovodního potrubí, polyfuzně svařovaného, D 63 mm | m | 60 |  | 0 |  |  | základní |  | 0 | 0 | 0 | 0 | 0 | 16 | K | 1 |  |  |  | ROZPOCET | 0 | 0 | 0 | 0 | 0 | 1 | 0 | 16 | 198
100 | K | 722PC | Kohout kulový voda šoupátko G 1/2"-kolečko | kus | 5 |  | 0 |  |  | základní |  | 0 | 0 | 0 | 0 | 0 | 16 | K | 1 |  |  |  | ROZPOCET | 0 | 0 | 0 | 0 | 0 | 1 | 0 | 16 | 200
101 | K | 722PC.1 | Kohout kulový voda šoupátko G 3/4"-kolečko | kus | 2 |  | 0 |  |  | základní |  | 0 | 0 | 0 | 0 | 0 | 16 | K | 1 |  |  |  | ROZPOCET | 0 | 0 | 0 | 0 | 0 | 1 | 0 | 16 | 202
102 | K | 722PC.2 | Kohout kulový voda šoupátko G1"-kolečko | kus | 4 |  | 0 |  |  | základní |  | 0 | 0 | 0 | 0 | 0 | 16 | K | 1 |  |  |  | ROZPOCET | 0 | 0 | 0 | 0 | 0 | 1 | 0 | 16 | 204
103 | K | 722PC.3 | Kohout kulový voda šoupátko G5/4"-kolečko | kus | 3 |  | 0 |  |  | základní |  | 0 | 0 | 0 | 0 | 0 | 16 | K | 1 |  |  |  | ROZPOCET | 0 | 0 | 0 | 0 | 0 | 1 | 0 | 16 | 206
104 | K | 722PC.4 | Kohout kulový voda šoupátko G 2"-kolečko | kus | 4 |  | 0 |  |  | základní |  | 0 | 0 | 0 | 0 | 0 | 16 | K | 1 |  |  |  | ROZPOCET | 0 | 0 | 0 | 0 | 0 | 1 | 0 | 16 | 208
105 | K | 5511001810R | Ventil zpětný G1/2" | kus | 1 |  | 0 |  |  | základní |  | 0 | 0 | 0 | 0 | 0 | 16 | K | 1 |  |  |  | ROZPOCET | 0 | 0 | 0 | 0 | 0 | 1 | 0 | 16 | 210
106 | K | 5511001813R | Ventil zpětný G 5/4" | kus | 3 |  | 0 |  |  | základní |  | 0 | 0 | 0 | 0 | 0 | 16 | K | 1 |  |  |  | ROZPOCET | 0 | 0 | 0 | 0 | 0 | 1 | 0 | 16 | 212
107 | K | 551100217R | Ventil zpětný G 3" | kus | 1 |  | 0 |  |  | základní |  | 0 | 0 | 0 | 0 | 0 | 16 | K | 1 |  |  |  | ROZPOCET | 0 | 0 | 0 | 0 | 0 | 1 | 0 | 16 | 214
108 | K | 722PC.5 | Uzavírací ventil voda s odvodněním G1/2"-kolečko | kus | 20 |  | 0 |  |  | základní |  | 0 | 0 | 0 | 0 | 0 | 16 | K | 1 |  |  |  | ROZPOCET | 0 | 0 | 0 | 0 | 0 | 1 | 0 | 16 | 216
109 | K | 722PC.6 | Uzavírací ventil voda s odvodněním G3/4"-kolečko | kus | 8 |  | 0 |  |  | základní |  | 0 | 0 | 0 | 0 | 0 | 16 | K | 1 |  |  |  | ROZPOCET | 0 | 0 | 0 | 0 | 0 | 1 | 0 | 16 | 218
110 | K | 722PC.7 | Uzavírací ventil voda s odvodněním G1"-kolečko | kus | 4 |  | 0 |  |  | základní |  | 0 | 0 | 0 | 0 | 0 | 16 | K | 1 |  |  |  | ROZPOCET | 0 | 0 | 0 | 0 | 0 | 1 | 0 | 16 | 220
111 | K | 722PC.8 | Uzavírací ventil voda s odvodněním G5/4"-kolečko | kus | 2 |  | 0 |  |  | základní |  | 0 | 0 | 0 | 0 | 0 | 16 | K | 1 |  |  |  | ROZPOCET | 0 | 0 | 0 | 0 | 0 | 1 | 0 | 16 | 222
112 | K | 722-PC.3 | Vodoměr bytový, SV, ER-AM Q3 1,6m3/hod s osazený výstupem M-BUS | kus | 1 |  | 0 |  |  | základní |  | 0 | 0 | 0 | 0 | 0 | 16 | K | 1 |  |  |  | ROZPOCET | 0 | 0 | 0 | 0 | 0 | 1 | 0 | 16 | 224
113 | K | 722-PC.4 | Vodoměr domovní SV DN25/SV MTK( 6,3m3/hod) | kus | 1 |  | 0 |  |  | základní |  | 0 | 0 | 0 | 0 | 0 | 16 | K | 1 |  |  |  | ROZPOCET | 0 | 0 | 0 | 0 | 0 | 1 | 0 | 16 | 226
114 | K | 722-PC.5 | M-Bus modul ER-AM, +konfigurace | kus | 1 |  | 0 |  |  | základní |  | 0 | 0 | 0 | 0 | 0 | 16 | K | 1 |  |  |  | ROZPOCET | 0 | 0 | 0 | 0 | 0 | 1 | 0 | 16 | 228
115 | K | 722-PC.6 | Odečtová wM-BUS sada EWM s USB modemem | kus | 1 |  | 0 |  |  | základní |  | 0 | 0 | 0 | 0 | 0 | 16 | K | 1 |  |  |  | ROZPOCET | 0 | 0 | 0 | 0 | 0 | 1 | 0 | 16 | 230
116 | K | 722269111R00 | Montáž vodoměru závitového jdnovt. suchob. G1/2" | kus | 1 |  | 0 |  |  | základní |  | 0 | 0 | 0 | 0 | 0 | 16 | K | 1 |  |  |  | ROZPOCET | 0 | 0 | 0 | 0 | 0 | 1 | 0 | 16 | 232
117 | K | 722PC.9 | Potrubní oddělovač BA G2" | kus | 1 |  | 0 |  |  | základní |  | 0 | 0 | 0 | 0 | 0 | 16 | K | 1 |  |  |  | ROZPOCET | 0 | 0 | 0 | 0 | 0 | 1 | 0 | 16 | 234
118 | K | 722235525R00 | Filtr, vodovodní G5/4" | kus | 1 |  | 0 |  |  | základní |  | 0 | 0 | 0 | 0 | 0 | 16 | K | 1 |  |  |  | ROZPOCET | 0 | 0 | 0 | 0 | 0 | 1 | 0 | 16 | 236
119 | K | 722PC.10 | Ventil regulační multifunkční termostatický s rozs, 30-50st. s teploměrem G3/4" | kus | 1 |  | 0 |  |  | základní |  | 0 | 0 | 0 | 0 | 0 | 16 | K | 1 |  |  |  | ROZPOCET | 0 | 0 | 0 | 0 | 0 | 1 | 0 | 16 | 238
120 | K | 722PC.11 | Ventil směšovací termostatický na TUV, G5/4" | kus | 1 |  | 0 |  |  | základní |  | 0 | 0 | 0 | 0 | 0 | 16 | K | 1 |  |  |  | ROZPOCET | 0 | 0 | 0 | 0 | 0 | 1 | 0 | 16 | 240
121 | K | 722PC.12 | Čerpadlo cirkulační Q=0,31l/s,Y=37,4kPa, energeticky úsporné, nerezová ocel+mont. | kus | 1 |  | 0 |  |  | základní |  | 0 | 0 | 0 | 0 | 0 | 16 | K | 1 |  |  |  | ROZPOCET | 0 | 0 | 0 | 0 | 0 | 1 | 0 | 16 | 242
122 | K | 55111845R | Ventil zahradní s hadic. přípojkou G1/2" | kus | 16 |  | 0 |  |  | základní |  | 0 | 0 | 0 | 0 | 0 | 16 | K | 1 |  |  |  | ROZPOCET | 0 | 0 | 0 | 0 | 0 | 1 | 0 | 16 | 244
123 | K | 55111866R | Mrazuvzdorný ventil DN 15, chrom | kus | 10 |  | 0 |  |  | základní |  | 0 | 0 | 0 | 0 | 0 | 16 | K | 1 |  |  |  | ROZPOCET | 0 | 0 | 0 | 0 | 0 | 1 | 0 | 16 | 246
124 | K | 722-PC.7 | Šroubení s teploměrem +mont. | kus | 2 |  | 0 |  |  | základní |  | 0 | 0 | 0 | 0 | 0 | 16 | K | 1 |  |  |  | ROZPOCET | 0 | 0 | 0 | 0 | 0 | 1 | 0 | 16 | 248
125 | K | 734421150R00 | Tlakoměr deformační 0-10 MPa č. 53312, D 100 | kus | 3 |  | 0 |  |  | základní |  | 0 | 0 | 0 | 0 | 0 | 16 | K | 1 |  |  |  | ROZPOCET | 0 | 0 | 0 | 0 | 0 | 1 | 0 | 16 | 250
126 | K | 734429101R00 | Montáž tlakoměru deformačního 0-10 MPa | kus | 3 |  | 0 |  |  | základní |  | 0 | 0 | 0 | 0 | 0 | 16 | K | 1 |  |  |  | ROZPOCET | 0 | 0 | 0 | 0 | 0 | 1 | 0 | 16 | 252
127 | K | 722-PC.8 | Ventil vodovodní pojistný G 1" | kus | 1 |  | 0 |  |  | základní |  | 0 | 0 | 0 | 0 | 0 | 16 | K | 1 |  |  |  | ROZPOCET | 0 | 0 | 0 | 0 | 0 | 1 | 0 | 16 | 254
128 | K | 722-PC.9 | Změkčovač vody s automatickou regulací 2000l/hod, s automat.regenerací+mont+příslušenství | soubor | 1 |  | 0 |  |  | základní |  | 0 | 0 | 0 | 0 | 0 | 16 | K | 1 |  |  |  | ROZPOCET | 0 | 0 | 0 | 0 | 0 | 1 | 0 | 16 | 256
129 | K | 722-PC.10 | Expanzní nádoba DD 25/8 - 25l/ 8barů, + FLOWJET G1" | kus | 1 |  | 0 |  |  | základní |  | 0 | 0 | 0 | 0 | 0 | 16 | K | 1 |  |  |  | ROZPOCET | 0 | 0 | 0 | 0 | 0 | 1 | 0 | 16 | 258
130 | K | 724301105R00 | Montáž expanzní nádoby pro vodárenské systémy, objem 25 l | kus | 1 |  | 0 |  |  | základní |  | 0 | 0 | 0 | 0 | 0 | 16 | K | 1 |  |  |  | ROZPOCET | 0 | 0 | 0 | 0 | 0 | 1 | 0 | 16 | 260
131 | K | 44981370R | Výzbroj požární - spojka tlaková pevná B75 | kus | 1 |  | 0 |  |  | základní |  | 0 | 0 | 0 | 0 | 0 | 16 | K | 1 |  |  |  | ROZPOCET | 0 | 0 | 0 | 0 | 0 | 1 | 0 | 16 | 262
132 | K | 44981475R | Výzbroj požární - víčko tlakové spojky B75 | kus | 1 |  | 0 |  |  | základní |  | 0 | 0 | 0 | 0 | 0 | 16 | K | 1 |  |  |  | ROZPOCET | 0 | 0 | 0 | 0 | 0 | 1 | 0 | 16 | 264
133 | K | 44981360R | Výzbroj požární - spojka tlaková pevná C52 se závitem | kus | 1 |  | 0 |  |  | základní |  | 0 | 0 | 0 | 0 | 0 | 16 | K | 1 |  |  |  | ROZPOCET | 0 | 0 | 0 | 0 | 0 | 1 | 0 | 16 | 266
134 | K | 44981470R | Výzbroj požární - víčko tlakové spojky C52 | kus | 1 |  | 0 |  |  | základní |  | 0 | 0 | 0 | 0 | 0 | 16 | K | 1 |  |  |  | ROZPOCET | 0 | 0 | 0 | 0 | 0 | 1 | 0 | 16 | 268
135 | K | 722239101R00 | Montáž vodovodních armatur 2závity, G 1/2 | kus | 52 |  | 0 |  |  | základní |  | 0 | 0 | 0 | 0 | 0 | 16 | K | 1 |  |  |  | ROZPOCET | 0 | 0 | 0 | 0 | 0 | 1 | 0 | 16 | 270
136 | K | 722239102R00 | Montáž vodovodních armatur 2závity, G 3/4 | kus | 11 |  | 0 |  |  | základní |  | 0 | 0 | 0 | 0 | 0 | 16 | K | 1 |  |  |  | ROZPOCET | 0 | 0 | 0 | 0 | 0 | 1 | 0 | 16 | 272
137 | K | 722239103R00 | Montáž vodovodních armatur 2závity, G 1 | kus | 9 |  | 0 |  |  | základní |  | 0 | 0 | 0 | 0 | 0 | 16 | K | 1 |  |  |  | ROZPOCET | 0 | 0 | 0 | 0 | 0 | 1 | 0 | 16 | 274
138 | K | 722239104R00 | Montáž vodovodních armatur 2závity, G 5/4 | kus | 9 |  | 0 |  |  | základní |  | 0 | 0 | 0 | 0 | 0 | 16 | K | 1 |  |  |  | ROZPOCET | 0 | 0 | 0 | 0 | 0 | 1 | 0 | 16 | 276
139 | K | 722239106R00 | Montáž vodovodních armatur 2závity, G 2 | kus | 5 |  | 0 |  |  | základní |  | 0 | 0 | 0 | 0 | 0 | 16 | K | 1 |  |  |  | ROZPOCET | 0 | 0 | 0 | 0 | 0 | 1 | 0 | 16 | 278
140 | K | 722239108R00 | Montáž vodovodních armatur 2závity, G 3" | kus | 1 |  | 0 |  |  | základní |  | 0 | 0 | 0 | 0 | 0 | 16 | K | 1 |  |  |  | ROZPOCET | 0 | 0 | 0 | 0 | 0 | 1 | 0 | 16 | 280
141 | K | 722-PC.11 | Dotěsnění prostupů požární izolací | m | 50 |  | 0 |  |  | základní |  | 0 | 0 | 0 | 0 | 0 | 16 | K | 1 |  |  |  | ROZPOCET | 0 | 0 | 0 | 0 | 0 | 1 | 0 | 16 | 282
142 | K | 998722201R00 | Přesun hmot pro vnitřní vodovod, výšky do 6 m | % |  |  | 0 |  |  | základní |  | 0 | 0 | 0 | 0 | 0 | 16 | K | 1 |  |  |  | ROZPOCET | 0 | 0 | 0 | 0 | 0 | 1 | 0 | 16 | 284
| D | 725 | Zařizovací předměty |  |  |  | 0 |  |  |  |  | 0 |  | 0 |  | 0 | 2 | D | 0 |  |  |  | ROZPOCET | [6 empty] | 0
143 | K | 725014131RT1 | Klozet závěsný duravitový 520*360*345mm, včetně sedátka v bílé barvě | kus | 7 |  | 0 |  |  | základní |  | 0 | 0 | 0 | 0 | 0 | 16 | K | 1 |  |  |  | ROZPOCET | 0 | 0 | 0 | 0 | 0 | 1 | 0 | 16 | 286
144 | K | 725014141R00 | Klozet závěsný ZTP 700*360*345mm, + sedátko, bílý | kus | 2 |  | 0 |  |  | základní |  | 0 | 0 | 0 | 0 | 0 | 16 | K | 1 |  |  |  | ROZPOCET | 0 | 0 | 0 | 0 | 0 | 1 | 0 | 16 | 288
145 | K | 551070190R | Oddálené pneumatické splachování ruční bílé, pro zabudování do zdi | kus | 2 |  | 0 |  |  | základní |  | 0 | 0 | 0 | 0 | 0 | 16 | K | 1 |  |  |  | ROZPOCET | 0 | 0 | 0 | 0 | 0 | 1 | 0 | 16 | 290
146 | K | 726211321R00 | Modul-WCdo lehkých příček, h 112 cm | kus | 7 |  | 0 |  |  | základní |  | 0 | 0 | 0 | 0 | 0 | 16 | K | 1 |  |  |  | ROZPOCET | 0 | 0 | 0 | 0 | 0 | 1 | 0 | 16 | 292
147 | K | 726211332R00 | Modul-WC do lehkých příček, ZTP, h 112 cm | kus | 2 |  | 0 |  |  | základní |  | 0 | 0 | 0 | 0 | 0 | 16 | K | 1 |  |  |  | ROZPOCET | 0 | 0 | 0 | 0 | 0 | 1 | 0 | 16 | 294
148 | K | 28696752R | Tlačítko ovládací plastové dvoumnožstevní, bílá/plast | kus | 7 |  | 0 |  |  | základní |  | 0 | 0 | 0 | 0 | 0 | 16 | K | 1 |  |  |  | ROZPOCET | 0 | 0 | 0 | 0 | 0 | 1 | 0 | 16 | 296
149 | K | 725PC38 | Tlačítko ovládací plastové jednočinné,bílá/plast | kus | 2 |  | 0 |  |  | základní |  | 0 | 0 | 0 | 0 | 0 | 16 | K | 1 |  |  |  | ROZPOCET | 0 | 0 | 0 | 0 | 0 | 1 | 0 | 16 | 298
150 | K | 2869676110R | Souprava pro tlumení hluku pro závěsné WC+mont. | kus | 9 |  | 0 |  |  | základní |  | 0 | 0 | 0 | 0 | 0 | 16 | K | 1 |  |  |  | ROZPOCET | 0 | 0 | 0 | 0 | 0 | 1 | 0 | 16 | 300
151 | K | 725119306R00 | Montáž klozetu závěsného | kus | 9 |  | 0 |  |  | základní |  | 0 | 0 | 0 | 0 | 0 | 16 | K | 1 |  |  |  | ROZPOCET | 0 | 0 | 0 | 0 | 0 | 1 | 0 | 16 | 302
152 | K | 725119402R00 | Montáž předstěnových systémů do sádrokartonu | kus | 9 |  | 0 |  |  | základní |  | 0 | 0 | 0 | 0 | 0 | 16 | K | 1 |  |  |  | ROZPOCET | 0 | 0 | 0 | 0 | 0 | 1 | 0 | 16 | 304
153 | K | 725017134R00 | Umyvadlo na šrouby 600 x 460 mm, bílé | soubor | 7 |  | 0 |  |  | základní |  | 0 | 0 | 0 | 0 | 0 | 16 | K | 1 |  |  |  | ROZPOCET | 0 | 0 | 0 | 0 | 0 | 1 | 0 | 16 | 306
154 | K | 725017153R00 | Umyvadlo invalidní 64 x 55 cm, bílé, s otvorem pro baterii | kus | 2 |  | 0 |  |  | základní |  | 0 | 0 | 0 | 0 | 0 | 16 | K | 1 |  |  |  | ROZPOCET | 0 | 0 | 0 | 0 | 0 | 1 | 0 | 16 | 308
155 | K | 725860213R00 | Sifon umyvadlový lahvový D32 chrom | kus | 14 |  | 0 |  |  | základní |  | 0 | 0 | 0 | 0 | 0 | 16 | K | 1 |  |  |  | ROZPOCET | 0 | 0 | 0 | 0 | 0 | 1 | 0 | 16 | 310
156 | K | 725860212R00 | Sifon umyvadlový pod omítku | kus | 2 |  | 0 |  |  | základní |  | 0 | 0 | 0 | 0 | 0 | 16 | K | 1 |  |  |  | ROZPOCET | 0 | 0 | 0 | 0 | 0 | 1 | 0 | 16 | 312
157 | K | 725823121RT1 | Baterie umyvadlová stoján. ruční, vč. otvír.odpadu, standardní, chrom | kus | 9 |  | 0 |  |  | základní |  | 0 | 0 | 0 | 0 | 0 | 16 | K | 1 |  |  |  | ROZPOCET | 0 | 0 | 0 | 0 | 0 | 1 | 0 | 16 | 314
158 | K | 725219401R00 | Montáž umyvadel na šrouby do zdiva | kus | 16 |  | 0 |  |  | základní |  | 0 | 0 | 0 | 0 | 0 | 16 | K | 1 |  |  |  | ROZPOCET | 0 | 0 | 0 | 0 | 0 | 1 | 0 | 16 | 316
159 | K | 725829301R00 | Montáž baterie umyv.a dřezové stojánkové | kus | 19 |  | 0 |  |  | základní |  | 0 | 0 | 0 | 0 | 0 | 16 | K | 1 |  |  |  | ROZPOCET | 0 | 0 | 0 | 0 | 0 | 1 | 0 | 16 | 318
160 | K | 725869101R00 | Montáž uzávěrek zápach.umyvadlových D 40 | kus | 16 |  | 0 |  |  | základní |  | 0 | 0 | 0 | 0 | 0 | 16 | K | 1 |  |  |  | ROZPOCET | 0 | 0 | 0 | 0 | 0 | 1 | 0 | 16 | 320
161 | K | 725814106R00 | Ventil rohový s filtrem DN 15 | kus | 40 |  | 0 |  |  | základní |  | 0 | 0 | 0 | 0 | 0 | 16 | K | 1 |  |  |  | ROZPOCET | 0 | 0 | 0 | 0 | 0 | 1 | 0 | 16 | 322
162 | K | 725819201R00 | Montáž ventilu nástěnného G 1/2 | kus | 40 |  | 0 |  |  | základní |  | 0 | 0 | 0 | 0 | 0 | 16 | K | 1 |  |  |  | ROZPOCET | 0 | 0 | 0 | 0 | 0 | 1 | 0 | 16 | 324
163 | K | 725823633R00 | Baterie automatická umyvadlová stojánková, regulační | kus | 10 |  | 0 |  |  | základní |  | 0 | 0 | 0 | 0 | 0 | 16 | K | 1 |  |  |  | ROZPOCET | 0 | 0 | 0 | 0 | 0 | 1 | 0 | 16 | 326
164 | K | 55230516R | Umyvadlo nerezové s opláštěním 400 x 385 mm | kus | 7 |  | 0 |  |  | základní |  | 0 | 0 | 0 | 0 | 0 | 16 | K | 1 |  |  |  | ROZPOCET | 0 | 0 | 0 | 0 | 0 | 1 | 0 | 16 | 328
165 | K | 725825114RT1 | Baterie dřezová nástěnná ruční, standardní | kus | 5 |  | 0 |  |  | základní |  | 0 | 0 | 0 | 0 | 0 | 16 | K | 1 |  |  |  | ROZPOCET | 0 | 0 | 0 | 0 | 0 | 1 | 0 | 16 | 330
166 | K | 55230700R | Dřez nerezový rozměr 465 x 440 mm | kus | 2 |  | 0 |  |  | základní |  | 0 | 0 | 0 | 0 | 0 | 16 | K | 1 |  |  |  | ROZPOCET | 0 | 0 | 0 | 0 | 0 | 1 | 0 | 16 | 332
167 | K | 55230720R | Dvojdřez nerezový rozměr 870 x 440 mm | kus | 1 |  | 0 |  |  | základní |  | 0 | 0 | 0 | 0 | 0 | 16 | K | 1 |  |  |  | ROZPOCET | 0 | 0 | 0 | 0 | 0 | 1 | 0 | 16 | 334
168 | K | 725319101R00 | Montáž dřezů jednoduchých | soubor | 2 |  | 0 |  |  | základní |  | 0 | 0 | 0 | 0 | 0 | 16 | K | 1 |  |  |  | ROZPOCET | 0 | 0 | 0 | 0 | 0 | 1 | 0 | 16 | 336
169 | K | 725329101R00 | Montáž dřezů dvojitých | soubor | 3 |  | 0 |  |  | základní |  | 0 | 0 | 0 | 0 | 0 | 16 | K | 1 |  |  |  | ROZPOCET | 0 | 0 | 0 | 0 | 0 | 1 | 0 | 16 | 338
170 | K | 725860201R00 | Sifon dřezový G 6/4 " | kus | 5 |  | 0 |  |  | základní |  | 0 | 0 | 0 | 0 | 0 | 16 | K | 1 |  |  |  | ROZPOCET | 0 | 0 | 0 | 0 | 0 | 1 | 0 | 16 | 340
171 | K | 725869204R00 | Montáž uzávěrek zápach.dřez.jednoduchý D 40 | kus | 5 |  | 0 |  |  | základní |  | 0 | 0 | 0 | 0 | 0 | 16 | K | 1 |  |  |  | ROZPOCET | 0 | 0 | 0 | 0 | 0 | 1 | 0 | 16 | 342
172 | K | 725314290R00 | Příslušenství k dřezu v kuchyňské sestavě | soubor | 1 |  | 0 |  |  | základní |  | 0 | 0 | 0 | 0 | 0 | 16 | K | 1 |  |  |  | ROZPOCET | 0 | 0 | 0 | 0 | 0 | 1 | 0 | 16 | 344
173 | K | 725-PC41 | Baterie sprchová nástěnná ruční, s příslušenstvím, standartní | kus | 5 |  | 0 |  |  | základní |  | 0 | 0 | 0 | 0 | 0 | 16 | K | 1 |  |  |  | ROZPOCET | 0 | 0 | 0 | 0 | 0 | 1 | 0 | 16 | 346
174 | K | 725849200R00 | Montáž baterií sprchových, nastavitelná výška | kus | 5 |  | 0 |  |  | základní |  | 0 | 0 | 0 | 0 | 0 | 16 | K | 1 |  |  |  | ROZPOCET | 0 | 0 | 0 | 0 | 0 | 1 | 0 | 16 | 348
175 | K | 725849302R00 | Montáž držáku sprchy | kus | 5 |  | 0 |  |  | základní |  | 0 | 0 | 0 | 0 | 0 | 16 | K | 1 |  |  |  | ROZPOCET | 0 | 0 | 0 | 0 | 0 | 1 | 0 | 16 | 350
176 | K | 725PC42 | Sprchový žlab z nerezové oceli 750mm +mřížka, +otočný sifon ,vložení do dlažby+mont. | kus | 5 |  | 0 |  |  | základní |  | 0 | 0 | 0 | 0 | 0 | 16 | K | 1 |  |  |  | ROZPOCET | 0 | 0 | 0 | 0 | 0 | 1 | 0 | 16 | 352
177 | K | 725PC43 | Sprchová zástěna pevná 2600*800+mont. | kus | 1 |  | 0 |  |  | základní |  | 0 | 0 | 0 | 0 | 0 | 16 | K | 1 |  |  |  | ROZPOCET | 0 | 0 | 0 | 0 | 0 | 1 | 0 | 16 | 354
178 | K | 725PC43.1 | Sprchová zástěna posuvná třídílná , 900*2000mm+mont | kus | 2 |  | 0 |  |  | základní |  | 0 | 0 | 0 | 0 | 0 | 16 | K | 1 |  |  |  | ROZPOCET | 0 | 0 | 0 | 0 | 0 | 1 | 0 | 16 | 356
179 | K | 725 20-0050.RA0 | Montáž zařizovacích předmětů - sprcha | kus | 5 |  | 0 |  |  | základní |  | 0 | 0 | 0 | 0 | 0 | 16 | K | 1 |  |  |  | ROZPOCET | 0 | 0 | 0 | 0 | 0 | 1 | 0 | 16 | 358
180 | K | 64271101R | Výlevka závěsná keramická se sklopnou plastovou, mřížkou bílá | kus | 3 |  | 0 |  |  | základní |  | 0 | 0 | 0 | 0 | 0 | 16 | K | 1 |  |  |  | ROZPOCET | 0 | 0 | 0 | 0 | 0 | 1 | 0 | 16 | 360
181 | K | 725339101R00 | Montáž výlevky diturvitové, bez nádrže a armatur | kus | 3 |  | 0 |  |  | základní |  | 0 | 0 | 0 | 0 | 0 | 16 | K | 1 |  |  |  | ROZPOCET | 0 | 0 | 0 | 0 | 0 | 1 | 0 | 16 | 362
182 | K | 725-PC44 | Baterie dřezová nástěnná s prodloužením, G1/2"x150mm | kus | 3 |  | 0 |  |  | základní |  | 0 | 0 | 0 | 0 | 0 | 16 | K | 1 |  |  |  | ROZPOCET | 0 | 0 | 0 | 0 | 0 | 1 | 0 | 16 | 364
183 | K | 286967601R | Modul-výlevka do leh.příček pro nástěnnou armaturu, , odpadní koleno 50mm, nastavitelné pozinkované | kus | 3 |  | 0 |  |  | základní |  | 0 | 0 | 0 | 0 | 0 | 16 | K | 1 |  |  |  | ROZPOCET | 0 | 0 | 0 | 0 | 0 | 1 | 0 | 16 | 366
184 | K | 725829201R00 | Montáž baterie umyv.a dřezové nástěnné chromové | kus | 8 |  | 0 |  |  | základní |  | 0 | 0 | 0 | 0 | 0 | 16 | K | 1 |  |  |  | ROZPOCET | 0 | 0 | 0 | 0 | 0 | 1 | 0 | 16 | 368
185 | K | 722254231RT4 | Hydrantový systém, box nerez, průměr 25/30 mm, stálotvará hadice | kus | 3 |  | 0 |  |  | základní |  | 0 | 0 | 0 | 0 | 0 | 16 | K | 1 |  |  |  | ROZPOCET | 0 | 0 | 0 | 0 | 0 | 1 | 0 | 16 | 370
186 | K | 725-PC | Nerezová dvířka připojovací 400*600mm, +mont. | kus | 12 |  | 0 |  |  | základní |  | 0 | 0 | 0 | 0 | 0 | 16 | K | 1 |  |  |  | ROZPOCET | 0 | 0 | 0 | 0 | 0 | 1 | 0 | 16 | 372
187 | K | 725-PC.1 | Zásobník na mýdlo nerezový objem 1000ml, +mont. | kus | 12 |  | 0 |  |  | základní |  | 0 | 0 | 0 | 0 | 0 | 16 | K | 1 |  |  |  | ROZPOCET | 0 | 0 | 0 | 0 | 0 | 1 | 0 | 16 | 374
188 | K | 725-PC.2 | Zásobník na mýdlo bílý objem 600ml, +mont. | kus | 7 |  | 0 |  |  | základní |  | 0 | 0 | 0 | 0 | 0 | 16 | K | 1 |  |  |  | ROZPOCET | 0 | 0 | 0 | 0 | 0 | 1 | 0 | 16 | 376
189 | K | 725-PC.3 | Zásobník na papírové ručníky nerez , +mont. | kus | 12 |  | 0 |  |  | základní |  | 0 | 0 | 0 | 0 | 0 | 16 | K | 1 |  |  |  | ROZPOCET | 0 | 0 | 0 | 0 | 0 | 1 | 0 | 16 | 378
190 | K | 725-PC.4 | Zásobník na papírové ručníky bílý , +mont. | kus | 7 |  | 0 |  |  | základní |  | 0 | 0 | 0 | 0 | 0 | 16 | K | 1 |  |  |  | ROZPOCET | 0 | 0 | 0 | 0 | 0 | 1 | 0 | 16 | 380
191 | K | 725-PC.5 | Dávkovač dezinfekce 500 nebo 1000l, +mont. | kus | 12 |  | 0 |  |  | základní |  | 0 | 0 | 0 | 0 | 0 | 16 | K | 1 |  |  |  | ROZPOCET | 0 | 0 | 0 | 0 | 0 | 1 | 0 | 16 | 382
192 | K | 725-PC.6 | Zásobník na toaletní papír, +mont. | kus | 9 |  | 0 |  |  | základní |  | 0 | 0 | 0 | 0 | 0 | 16 | K | 1 |  |  |  | ROZPOCET | 0 | 0 | 0 | 0 | 0 | 1 | 0 | 16 | 384
193 | K | 725-PC.7 | Koš na papírové ručníky nerez 40l, +mont. | kus | 12 |  | 0 |  |  | základní |  | 0 | 0 | 0 | 0 | 0 | 16 | K | 1 |  |  |  | ROZPOCET | 0 | 0 | 0 | 0 | 0 | 1 | 0 | 16 | 386
194 | K | 725-PC.8 | Koš na papírové ručníky plast 40l, +mont. | kus | 7 |  | 0 |  |  | základní |  | 0 | 0 | 0 | 0 | 0 | 16 | K | 1 |  |  |  | ROZPOCET | 0 | 0 | 0 | 0 | 0 | 1 | 0 | 16 | 388
195 | K | 725-PC.9 | Hygienický kartáč nástěnný bílý , +mont. | kus | 9 |  | 0 |  |  | základní |  | 0 | 0 | 0 | 0 | 0 | 16 | K | 1 |  |  |  | ROZPOCET | 0 | 0 | 0 | 0 | 0 | 1 | 0 | 16 | 390
196 | K | 998725201R00 | Přesun hmot pro zařizovací předměty, výšky do 6 m | % |  |  | 0 |  |  | základní |  | 0 | 0 | 0 | 0 | 0 | 16 | K | 1 |  |  |  | ROZPOCET | 0 | 0 | 0 | 0 | 0 | 1 | 0 | 16 | 392

## D 101.06 - Ústřední vytáp...
{1818147a-b94f-41b7-993c-0ec816ac608a}
2
| KRYCÍ LIST SOUPISU PRACÍ | [7 empty] | v --- níže se nacházejí doplnkové a pomocné údaje k sestavám --- v | [8 empty] | False
Stavba:
Technologický pavilon Zahradnické fakulty v Lednici - DPS
Objekt:
D 101 - Technologický pavilon
Soupis:
D 101.06 - Ústřední vytápění a chlazení
| KSO: |  |  |  |  | CC-CZ:
| Místo: |  | Lednice |  |  | Datum: | 15. 7. 2025
| Zadavatel: |  |  |  |  | IČ:
|  | Mendelova univerzita v Brně |  |  |  | DIČ:
| Uchazeč: |  |  |  |  | IČ: | Vyplň údaj
|  | Vyplň údaj |  |  |  | DIČ: | Vyplň údaj
| Projektant: |  |  |  |  | IČ:
|  | AiD team a.s. |  |  |  | DIČ:
| Zpracovatel: |  |  |  |  | IČ:
DIČ:
Poznámka:
| Cena bez DPH | [5 empty] | 0
|  |  | Základ daně |  |  | Sazba daně | Výše daně
| DPH | základní | 0 |  |  | 21% | 0
|  | snížená | 0 |  |  | 12% | 0
|  | zákl. přenesená | 0 |  |  | 21% | 0
|  | sníž. přenesená | 0 |  |  | 12% | 0
|  | nulová | 0 |  |  | 0% | 0
| Cena s DPH |  |  | v | CZK |  | 0
| Projektant |  |  | Zpracovatel
| Datum a podpis: |  | Razítko | Datum a podpis: |  |  | Razítko
| Objednavatel |  |  | Uchazeč
| Datum a podpis: |  | Razítko | Datum a podpis: |  |  | Razítko
REKAPITULACE ČLENĚNÍ SOUPISU PRACÍ
Stavba:
Technologický pavilon Zahradnické fakulty v Lednici - DPS
Objekt:
D 101 - Technologický pavilon
Soupis:
D 101.06 - Ústřední vytápění a chlazení
Místo: |  |  | Lednice |  |  | Datum: | 15. 7. 2025
Zadavatel: |  |  | Mendelova univerzita v Brně |  |  | Projektant: | AiD team a.s.
Uchazeč: |  |  | Vyplň údaj |  |  | Zpracovatel:
Kód dílu - Popis | [6 empty] | Cena celkem [CZK]
Náklady ze soupisu prací | [6 empty] | 0 | [11 empty] | -1
| 732 - Strojovna tepelných čerpadel | [5 empty] | 0
| 733 - Rozvod potrubí | [5 empty] | 0
| 734 - Armatury | [5 empty] | 0
| 736 - Podlahové vytápění | [5 empty] | 0
| 713 - Tepelné izolace | [5 empty] | 0
| 789 - Povrchové úpravy ocelových konstrukcí a technologických zařízení | [5 empty] | 0
| 800. HZS - 800. HZS | [5 empty] | 0
SOUPIS PRACÍ
Stavba:
Technologický pavilon Zahradnické fakulty v Lednici - DPS
Objekt:
D 101 - Technologický pavilon
Soupis:
D 101.06 - Ústřední vytápění a chlazení
Místo: |  |  | Lednice |  |  | Datum: | 15. 7. 2025
Zadavatel: |  |  | Mendelova univerzita v Brně |  |  | Projektant: | AiD team a.s.
Uchazeč: |  |  | Vyplň údaj |  |  | Zpracovatel:
PČ | Typ | Kód | Popis | MJ | Množství | J.cena [CZK] | Cena celkem [CZK] | Cenová soustava |  | DPH | J. Nh [h] | Nh celkem [h] | J. hmotnost [t] | Hmotnost celkem [t] | J. suť [t] | Suť Celkem [t]
Náklady soupisu celkem | [6 empty] | 0 |  |  |  |  | 0 |  | 0 |  | 0 |  | D | -1 | [7 empty] | 0
| D | 732 | Strojovna tepelných čerpadel |  |  |  | 0 |  |  |  |  | 0 |  | 0 |  | 0 | 2 | D | 0 | ROZPOCET | [6 empty] | 0
1 | K | 732.1 | Zdroj tepla a chladu: tepelné čerpadlo vzduch/voda v rozsahu: | komplet | 3 |  | 0 |  |  | základní |  | 0 | 0 | 0 | 0 | 0 | 16 | K | 1 | ROZPOCET | 0 | 0 | 0 | 0 | 0 | 1 | 0 | 16 | 2
| P |  | Poznámka k položce: Vnější splitová invertorová jednotka: - topný výkon při A-7W+35: 11,1 kW, topný faktor 2,75 - chladící výkon A+35/W7: 17,2 kW - každá vnější jednotka propojena měděným potrubím chladiva 22x1 a 12x1 s příslušnou vnitřní jednotkou osazenou v technické místnosti č. 148 v 1.NP Vnitřní kompresorová splitová jednotka - topný výkon při A-7W+35: 11,1 kW, topný faktor 2,75 - součástí vnitřní jednotky je: bivalentní elektro kotel 2x7,5kW, kompresor, kondenzátor, oběhové čerpadlo sekundárního okruhu | [14 empty] | P | 1
2 | K | 3 | Zásobníkový ohřívač teplé vody s velkým trubkovým výměníkem: - objem teplé vody: 469 litrů - teplosměnná plocha výměníku: 6,4 m2 - včetně tepelné izolace z PUR pěny snímatelné | ks | 1 |  | 0 |  |  | základní |  | 0 | 0 | 0 | 0 | 0 | 16 | K | 1 | ROZPOCET | 0 | 0 | 0 | 0 | 0 | 1 | 0 | 16 | 4
3 | K | 3.1 | Elektrická topná tyč 6kW, 6/4" | ks | 1 |  | 0 |  |  | základní |  | 0 | 0 | 0 | 0 | 0 | 16 | K | 1 | ROZPOCET | 0 | 0 | 0 | 0 | 0 | 1 | 0 | 16 | 6
4 | K | 4 | Akumulační zásobník topné vody AKUt 750 - objem 772 litrů včetně přídavné tepelné izolace | ks | 1 |  | 0 |  |  | základní |  | 0 | 0 | 0 | 0 | 0 | 16 | K | 1 | ROZPOCET | 0 | 0 | 0 | 0 | 0 | 1 | 0 | 16 | 8
5 | K | 5 | Akumulační zásobník chladící vody AKUch 750 - objem 732 litrů včetně přídavné tepelné izolace pro chladící systémy | ks | 1 |  | 0 |  |  | základní |  | 0 | 0 | 0 | 0 | 0 | 16 | K | 1 | ROZPOCET | 0 | 0 | 0 | 0 | 0 | 1 | 0 | 16 | 10
6 | K | 7 | Kombinovaný rozdělovač a sběrač pro čtyři sekundární topné okruhy: délka 2,3m, modul 120 hrdla: 2xDN65, 2xDN50, 4xDN40, 2x DN32, 2xVK, 2xTeploměr součástí rozdělovače bude i tepelná izolace a stojánky | komplet | 1 |  | 0 |  |  | základní |  | 0 | 0 | 0 | 0 | 0 | 16 | K | 1 | ROZPOCET | 0 | 0 | 0 | 0 | 0 | 1 | 0 | 16 | 12
7 | K | 8 | Kombinovaný rozdělovač a sběrač pro dva sekundární chladící okruhy: délka 1,3m, modul 100 hrdla: 2XDN65, 2xDN50, 2xDN40, 2xVK, 2xTeploměr součástí rozdělovače bude i tepelná izolace a stojánky | komplet | 1 |  | 0 |  |  | základní |  | 0 | 0 | 0 | 0 | 0 | 16 | K | 1 | ROZPOCET | 0 | 0 | 0 | 0 | 0 | 1 | 0 | 16 | 14
8 | K | 9 | Tlaková expanzní nádoba topného systému 140/6 (objem 140 litrů, 6bar, 1"), součástí bude: - uzavírací kulový kohout DN25 s vypouštěním/napouštěním pro expanzní nádoby - tlakoměr 0-4 bary s vyznačením rozsahu pracovního tlaku 1/2" - uzavírací kohout pod tl | ks | 1 |  | 0 |  |  | základní |  | 0 | 0 | 0 | 0 | 0 | 16 | K | 1 | ROZPOCET | 0 | 0 | 0 | 0 | 0 | 1 | 0 | 16 | 16
9 | K | 10 | Tlaková expanzní nádoba chladícího systému 35/4 (objem 35 litrů, 4bar, 3/4"), součástí bude: - uzavírací kulový kohout DN20 s vypouštěním/napouštěním pro expanzní nádoby - tlakoměr 0-4 bary s vyznačením rozsahu pracovního tlaku 1/2" - uzavírací kohout po | ks | 1 |  | 0 |  |  | základní |  | 0 | 0 | 0 | 0 | 0 | 16 | K | 1 | ROZPOCET | 0 | 0 | 0 | 0 | 0 | 1 | 0 | 16 | 18
10 | K | 11.1 11.2 11.3 | Tlaková expanzní nádoba okruhu TČ/výměník (nemrznoucí směs) (8 litrů, 4 bary, 1/2"), součástí bude: - uzavírací kulový kohout DN20 s vypouštěním/napouštěním pro expanzní nádoby - tlakoměr 0-4 bary s vyznačením rozsahu pracovního tlaku 1/2" - uzavírací k | ks | 3 |  | 0 |  |  | základní |  | 0 | 0 | 0 | 0 | 0 | 16 | K | 1 | ROZPOCET | 0 | 0 | 0 | 0 | 0 | 1 | 0 | 16 | 20
11 | K | 12; 13 | Odlučovač nečistot a kalu DN65 včetně magnetické vložky a tepelné izolace | ks | 2 |  | 0 |  |  | základní |  | 0 | 0 | 0 | 0 | 0 | 16 | K | 1 | ROZPOCET | 0 | 0 | 0 | 0 | 0 | 1 | 0 | 16 | 22
12 | K | 14.1 14.2 14.3 | Oddělovací deskový výměník tepla/chladu; glykol (primární okruh)/topná-chladící voda topný/chladící výkon 35kW; součástí výměníku i odnímatelná PU-izolace | ks | 3 |  | 0 |  |  | základní |  | 0 | 0 | 0 | 0 | 0 | 16 | K | 1 | ROZPOCET | 0 | 0 | 0 | 0 | 0 | 1 | 0 | 16 | 24
13 | K | 15.1 15.2 15.3 | Oběhové čerpadlo-nabíjení AKU zásobníků topné/chladící vody: M=2,3m3/hod, dp=40kPa - 92W, 230V; 6/4" | ks | 3 |  | 0 |  |  | základní |  | 0 | 0 | 0 | 0 | 0 | 16 | K | 1 | ROZPOCET | 0 | 0 | 0 | 0 | 0 | 1 | 0 | 16 | 26
14 | K | 16.1 16.2 16.3 | Přepínací třícestný kulový kohout (nabíjení AKU zásobníku topné vody/ nabíjení AKU zásobníku topné vody) DN40, kvs=14, včetně elektropohonu | ks | 6 |  | 0 |  |  | základní |  | 0 | 0 | 0 | 0 | 0 | 16 | K | 1 | ROZPOCET | 0 | 0 | 0 | 0 | 0 | 1 | 0 | 16 | 28
15 | K | 17 | Oběhové čerpadlo topné vody (větev podl. vytápění) M=3,1m3/hod, dp=40kPa - 84W, 230V; 6/4" | ks | 1 |  | 0 |  |  | základní |  | 0 | 0 | 0 | 0 | 0 | 16 | K | 1 | ROZPOCET | 0 | 0 | 0 | 0 | 0 | 1 | 0 | 16 | 30
16 | K | 18 | Oběhové čerpadlo topné vody (větev vytápění fan coily); M=1,6m3/hod, dp=50kpa - 50W, 230V; 6/4" | ks | 1 |  | 0 |  |  | základní |  | 0 | 0 | 0 | 0 | 0 | 16 | K | 1 | ROZPOCET | 0 | 0 | 0 | 0 | 0 | 1 | 0 | 16 | 32
17 | K | 19 | Oběhové čerpadlo topné vody (větev napojení VZT ohřívačů); M=2,5m3/hod, dp=30kpa - 50W, 230V; 6/4" | ks | 1 |  | 0 |  |  | základní |  | 0 | 0 | 0 | 0 | 0 | 16 | K | 1 | ROZPOCET | 0 | 0 | 0 | 0 | 0 | 1 | 0 | 16 | 34
18 | K | 20 | Oběhové čerpadlo topné vody (větev ohřevu teplé vody); M=1,7m3/hod, dp=35kpa - 34W, 230V; 6/4" | ks | 1 |  | 0 |  |  | základní |  | 0 | 0 | 0 | 0 | 0 | 16 | K | 1 | ROZPOCET | 0 | 0 | 0 | 0 | 0 | 1 | 0 | 16 | 36
19 | K | 21 | Směšovací třícestný ventil včetně elektropohonu-větev podlahového vytápění: DN32, kvs=16 | komplet | 1 |  | 0 |  |  | základní |  | 0 | 0 | 0 | 0 | 0 | 16 | K | 1 | ROZPOCET | 0 | 0 | 0 | 0 | 0 | 1 | 0 | 16 | 38
20 | K | 30 | Nástěnný odplyňovací a změkčovací automat s doplňováním; 200W/230V; max. výkon doplňování 800 litr/hod; účinnost separace rozpuštěných plynů až 90% Vakuové odplyňovací zařízení k odplyňování soustavy a doplňované vody v uzavřených okruzích s topnou vodou | komplet | 1 |  | 0 |  |  | základní |  | 0 | 0 | 0 | 0 | 0 | 16 | K | 1 | ROZPOCET | 0 | 0 | 0 | 0 | 0 | 1 | 0 | 16 | 40
21 | K | 31 | Odělovací člen - sestava doplňovacích armatur pro odděleni systémů umožňuje trvale připojení doplňovacího potrubí topných nebo chladících soustav na rozvod pitné vody. Sestava obsahuje: uzavírací armatury, vodoměr, filtr a oddělovací člen; průtok max. 0 | komplet | 1 |  | 0 |  |  | základní |  | 0 | 0 | 0 | 0 | 0 | 16 | K | 1 | ROZPOCET | 0 | 0 | 0 | 0 | 0 | 1 | 0 | 16 | 42
22 | K | 32 | Bloková úpravna topné vody v rozsahu: automatický změkčovač kabinetní sloužící pro změkčení pitné vody, Úpravna zajistí napuštění cca. 760 litrů topné/chladící vody v lokalitě lednice mezi dvěma regeneracemi při spotřebě 0,75kg soli, součástí úpravny b | komplet | 1 |  | 0 |  |  | základní |  | 0 | 0 | 0 | 0 | 0 | 16 | K | 1 | ROZPOCET | 0 | 0 | 0 | 0 | 0 | 1 | 0 | 16 | 44
23 | K | 32.1 | Předfiltr 3/4" | ks | 1 |  | 0 |  |  | základní |  | 0 | 0 | 0 | 0 | 0 | 16 | K | 1 | ROZPOCET | 0 | 0 | 0 | 0 | 0 | 1 | 0 | 16 | 46
24 | K | 32.2 | Bypassový montážní blok | ks | 1 |  | 0 |  |  | základní |  | 0 | 0 | 0 | 0 | 0 | 16 | K | 1 | ROZPOCET | 0 | 0 | 0 | 0 | 0 | 1 | 0 | 16 | 48
25 | K | 33 | Nástěnný odplyňovací a změkčovací automat s doplňováním; 200W/230V; max. výkon doplňování 800 litr/hod; účinnost separace rozpuštěných plynů až 90% Vakuové odplyňovací zařízení k odplyňování soustavy a doplňované vody v uzavřených okruzích s topnou vodou | komplet | 1 |  | 0 |  |  | základní |  | 0 | 0 | 0 | 0 | 0 | 16 | K | 1 | ROZPOCET | 0 | 0 | 0 | 0 | 0 | 1 | 0 | 16 | 50
26 | K | 34 | Odělovací člen - sestava doplňovacích armatur pro odděleni systémů umožňuje trvale připojení doplňovacího potrubí topných nebo chladících soustav na rozvod pitné vody. Sestava obsahuje: uzavírací armatury, vodoměr, filtr a oddělovací člen; průtok max. 0 | komplet | 1 |  | 0 |  |  | základní |  | 0 | 0 | 0 | 0 | 0 | 16 | K | 1 | ROZPOCET | 0 | 0 | 0 | 0 | 0 | 1 | 0 | 16 | 52
27 | K | 35 | Bloková úpravna topné vody v rozsahu: automatický změkčovač kabinetní sloužící pro změkčení pitné vody, Úpravna zajistí napuštění cca. 760 litrů topné/chladící vody v lokalitě lednice mezi dvěma regeneracemi při spotřebě 0,75kg soli, součástí úpravny b | komplet | 1 |  | 0 |  |  | základní |  | 0 | 0 | 0 | 0 | 0 | 16 | K | 1 | ROZPOCET | 0 | 0 | 0 | 0 | 0 | 1 | 0 | 16 | 54
28 | K | 35.1 | Předfiltr 3/4" | ks | 1 |  | 0 |  |  | základní |  | 0 | 0 | 0 | 0 | 0 | 16 | K | 1 | ROZPOCET | 0 | 0 | 0 | 0 | 0 | 1 | 0 | 16 | 56
29 | K | 35.2 | Bypassový montážní blok | ks | 1 |  | 0 |  |  | základní |  | 0 | 0 | 0 | 0 | 0 | 16 | K | 1 | ROZPOCET | 0 | 0 | 0 | 0 | 0 | 1 | 0 | 16 | 58
30 | K | 732.2 | Štítky popisné do strojovny a na celý systém vytápění/chlazení | komplet | 1 |  | 0 |  |  | základní |  | 0 | 0 | 0 | 0 | 0 | 16 | K | 1 | ROZPOCET | 0 | 0 | 0 | 0 | 0 | 1 | 0 | 16 | 60
31 | K | 732.3 | Návarky pro MAR | komplet | 1 |  | 0 |  |  | základní |  | 0 | 0 | 0 | 0 | 0 | 16 | K | 1 | ROZPOCET | 0 | 0 | 0 | 0 | 0 | 1 | 0 | 16 | 62
101 | K | 732.4 | Přesun hmot pro strojovny, výšky do 12 m | % |  |  | 0 |  |  | základní |  | 0 | 0 | 0 | 0 | 0 | 16 | K | 1 | ROZPOCET | 0 | 0 | 0 | 0 | 0 | 1 | 0 | 16 | -102119632
| D | 733 | Rozvod potrubí |  |  |  | 0 |  |  |  |  | 0 |  | 0 |  | 0 | 2 | D | 0 | ROZPOCET | [6 empty] | 0
32 | K | 733.1 | Trubky měděné včetně tvarovek a uložení 12x1 | m | 39 |  | 0 |  |  | základní |  | 0 | 0 | 0 | 0 | 0 | 16 | K | 1 | ROZPOCET | 0 | 0 | 0 | 0 | 0 | 1 | 0 | 16 | 64
33 | K | 733.2 | Trubky měděné včetně tvarovek a uložení 18x1 | m | 20 |  | 0 |  |  | základní |  | 0 | 0 | 0 | 0 | 0 | 16 | K | 1 | ROZPOCET | 0 | 0 | 0 | 0 | 0 | 1 | 0 | 16 | 66
34 | K | 733.3 | Trubky měděné včetně tvarovek a uložení 22x1 | m | 154 |  | 0 |  |  | základní |  | 0 | 0 | 0 | 0 | 0 | 16 | K | 1 | ROZPOCET | 0 | 0 | 0 | 0 | 0 | 1 | 0 | 16 | 68
35 | K | 733.4 | Trubky měděné včetně tvarovek a uložení 28x1 | m | 133 |  | 0 |  |  | základní |  | 0 | 0 | 0 | 0 | 0 | 16 | K | 1 | ROZPOCET | 0 | 0 | 0 | 0 | 0 | 1 | 0 | 16 | 70
36 | K | 733.5 | Trubky měděné včetně tvarovek a uložení 35x1 | m | 120 |  | 0 |  |  | základní |  | 0 | 0 | 0 | 0 | 0 | 16 | K | 1 | ROZPOCET | 0 | 0 | 0 | 0 | 0 | 1 | 0 | 16 | 72
37 | K | 733.6 | Trubky měděné včetně tvarovek a uložení 42x2 | m | 17 |  | 0 |  |  | základní |  | 0 | 0 | 0 | 0 | 0 | 16 | K | 1 | ROZPOCET | 0 | 0 | 0 | 0 | 0 | 1 | 0 | 16 | 74
38 | K | 733.7 | Trubky měděné včetně tvarovek a uložení 54x2 | m | 8 |  | 0 |  |  | základní |  | 0 | 0 | 0 | 0 | 0 | 16 | K | 1 | ROZPOCET | 0 | 0 | 0 | 0 | 0 | 1 | 0 | 16 | 76
39 | K | 733.8 | Trubky ocelové bezešvé, závitové, jak. mat. 11353 včetně kolen, T-kusů DN15 | m | 6 |  | 0 |  |  | základní |  | 0 | 0 | 0 | 0 | 0 | 16 | K | 1 | ROZPOCET | 0 | 0 | 0 | 0 | 0 | 1 | 0 | 16 | 78
40 | K | 733.9 | Trubky ocelové bezešvé, závitové, jak. mat. 11353 včetně kolen, T-kusů DN40 | m | 23 |  | 0 |  |  | základní |  | 0 | 0 | 0 | 0 | 0 | 16 | K | 1 | ROZPOCET | 0 | 0 | 0 | 0 | 0 | 1 | 0 | 16 | 80
41 | K | 733.10 | Trubky ocelové bezešvé, závitové, jak. mat. 11353 včetně kolen, T-kusů DN65 | m | 55 |  | 0 |  |  | základní |  | 0 | 0 | 0 | 0 | 0 | 16 | K | 1 | ROZPOCET | 0 | 0 | 0 | 0 | 0 | 1 | 0 | 16 | 82
42 | K | 733.11 | Závěsy, objímky a kotvení pro měděné a ocelové potrubí v rozsahu dvě závitové tyče, konzole, dvě objímky dimenze do DN65 | ks | 144 |  | 0 |  |  | základní |  | 0 | 0 | 0 | 0 | 0 | 16 | K | 1 | ROZPOCET | 0 | 0 | 0 | 0 | 0 | 1 | 0 | 16 | 84
43 | K | 733.12a | Protipožární trubní ucpávka, ve stěně, požární odolnost EI 120, průměr do D 25 mm | ks | 14 |  | 0 |  |  | základní |  | 0 | 0 | 0 | 0 | 0 | 16 | K | 1 | ROZPOCET | 0 | 0 | 0 | 0 | 0 | 1 | 0 | 16 | 86
102 | K | 733.12b | Protipožární trubní ucpávka, ve stěně, požární odolnost EI 120, průměr do D 108 mm | ks | 10 |  | 0 |  |  | základní |  | 0 | 0 | 0 | 0 | 0 | 16 | K | 1 | ROZPOCET | 0 | 0 | 0 | 0 | 0 | 1 | 0 | 16 | 264032429
103 | K | 733.13 | Přesun hmot pro rozvody potrubí, výšky do 6 m | % |  |  | 0 |  |  | základní |  | 0 | 0 | 0 | 0 | 0 | 16 | K | 1 | ROZPOCET | 0 | 0 | 0 | 0 | 0 | 1 | 0 | 16 | -1980863244
| D | 734 | Armatury |  |  |  | 0 |  |  |  |  | 0 |  | 0 |  | 0 | 2 | D | 0 | ROZPOCET | [6 empty] | 0
44 | K | 734.1 | Kulový kohout DN 15 | ks | 12 |  | 0 |  |  | základní |  | 0 | 0 | 0 | 0 | 0 | 16 | K | 1 | ROZPOCET | 0 | 0 | 0 | 0 | 0 | 1 | 0 | 16 | 88
45 | K | 734.2 | Kulový kohout DN 20 | ks | 10 |  | 0 |  |  | základní |  | 0 | 0 | 0 | 0 | 0 | 16 | K | 1 | ROZPOCET | 0 | 0 | 0 | 0 | 0 | 1 | 0 | 16 | 90
46 | K | 734.3 | Kulový kohout DN 32 | ks | 6 |  | 0 |  |  | základní |  | 0 | 0 | 0 | 0 | 0 | 16 | K | 1 | ROZPOCET | 0 | 0 | 0 | 0 | 0 | 1 | 0 | 16 | 92
47 | K | 734.4 | Kulový kohout DN 40 | ks | 24 |  | 0 |  |  | základní |  | 0 | 0 | 0 | 0 | 0 | 16 | K | 1 | ROZPOCET | 0 | 0 | 0 | 0 | 0 | 1 | 0 | 16 | 94
48 | K | 734.5 | Kulový kohout DN 50 | ks | 2 |  | 0 |  |  | základní |  | 0 | 0 | 0 | 0 | 0 | 16 | K | 1 | ROZPOCET | 0 | 0 | 0 | 0 | 0 | 1 | 0 | 16 | 96
49 | K | 734.6 | Mezipřírubová uzavírací klapka DN 65 | ks | 8 |  | 0 |  |  | základní |  | 0 | 0 | 0 | 0 | 0 | 16 | K | 1 | ROZPOCET | 0 | 0 | 0 | 0 | 0 | 1 | 0 | 16 | 98
50 | K | 734.7 | Filtr DN 32 | ks | 1 |  | 0 |  |  | základní |  | 0 | 0 | 0 | 0 | 0 | 16 | K | 1 | ROZPOCET | 0 | 0 | 0 | 0 | 0 | 1 | 0 | 16 | 100
51 | K | 734.8 | Filtr DN 40 | ks | 8 |  | 0 |  |  | základní |  | 0 | 0 | 0 | 0 | 0 | 16 | K | 1 | ROZPOCET | 0 | 0 | 0 | 0 | 0 | 1 | 0 | 16 | 102
52 | K | 734.9 | Filtr DN 50 | ks | 1 |  | 0 |  |  | základní |  | 0 | 0 | 0 | 0 | 0 | 16 | K | 1 | ROZPOCET | 0 | 0 | 0 | 0 | 0 | 1 | 0 | 16 | 104
53 | K | 734.10 | Zpětná klapka DN 20 | ks | 4 |  | 0 |  |  | základní |  | 0 | 0 | 0 | 0 | 0 | 16 | K | 1 | ROZPOCET | 0 | 0 | 0 | 0 | 0 | 1 | 0 | 16 | 106
54 | K | 734.11 | Zpětná klapka DN 32 | ks | 1 |  | 0 |  |  | základní |  | 0 | 0 | 0 | 0 | 0 | 16 | K | 1 | ROZPOCET | 0 | 0 | 0 | 0 | 0 | 1 | 0 | 16 | 108
55 | K | 734.12 | Zpětná klapka DN 40 | ks | 5 |  | 0 |  |  | základní |  | 0 | 0 | 0 | 0 | 0 | 16 | K | 1 | ROZPOCET | 0 | 0 | 0 | 0 | 0 | 1 | 0 | 16 | 110
56 | K | 734.13 | Zpětná klapka DN 50 | ks | 1 |  | 0 |  |  | základní |  | 0 | 0 | 0 | 0 | 0 | 16 | K | 1 | ROZPOCET | 0 | 0 | 0 | 0 | 0 | 1 | 0 | 16 | 112
57 | K | 734.14 | Automatický odvzdušňovací ventil | ks | 36 |  | 0 |  |  | základní |  | 0 | 0 | 0 | 0 | 0 | 16 | K | 1 | ROZPOCET | 0 | 0 | 0 | 0 | 0 | 1 | 0 | 16 | 114
58 | K | 734.15 | Vypouštěcí kohout DN 15 | ks | 28 |  | 0 |  |  | základní |  | 0 | 0 | 0 | 0 | 0 | 16 | K | 1 | ROZPOCET | 0 | 0 | 0 | 0 | 0 | 1 | 0 | 16 | 116
59 | K | 734.16 | Teploměr rozsah 0 - 100 °C | ks | 33 |  | 0 |  |  | základní |  | 0 | 0 | 0 | 0 | 0 | 16 | K | 1 | ROZPOCET | 0 | 0 | 0 | 0 | 0 | 1 | 0 | 16 | 118
60 | K | 734.17 | Manometr rozsah 0 - 6 bar | ks | 9 |  | 0 |  |  | základní |  | 0 | 0 | 0 | 0 | 0 | 16 | K | 1 | ROZPOCET | 0 | 0 | 0 | 0 | 0 | 1 | 0 | 16 | 120
61 | K | 734.18 | Vyvažovací ventily DN 15, kvs=2,56; s vypouštěním | ks | 1 |  | 0 |  |  | základní |  | 0 | 0 | 0 | 0 | 0 | 16 | K | 1 | ROZPOCET | 0 | 0 | 0 | 0 | 0 | 1 | 0 | 16 | 122
62 | K | 734.19 | Vyvažovací ventily DN 20, kvs=5,39; s vypouštěním | ks | 6 |  | 0 |  |  | základní |  | 0 | 0 | 0 | 0 | 0 | 16 | K | 1 | ROZPOCET | 0 | 0 | 0 | 0 | 0 | 1 | 0 | 16 | 124
63 | K | 734.20 | Vyvažovací ventily DN 25, kvs=8,59; s vypouštěním | ks | 1 |  | 0 |  |  | základní |  | 0 | 0 | 0 | 0 | 0 | 16 | K | 1 | ROZPOCET | 0 | 0 | 0 | 0 | 0 | 1 | 0 | 16 | 126
64 | K | 734.21 | Vyvažovací ventily DN 32, kvs=14,2; s vypouštěním | ks | 2 |  | 0 |  |  | základní |  | 0 | 0 | 0 | 0 | 0 | 16 | K | 1 | ROZPOCET | 0 | 0 | 0 | 0 | 0 | 1 | 0 | 16 | 128
65 | K | 734.22 | Vyvažovací ventily DN 40, kvs=19,3; s vypouštěním | ks | 1 |  | 0 |  |  | základní |  | 0 | 0 | 0 | 0 | 0 | 16 | K | 1 | ROZPOCET | 0 | 0 | 0 | 0 | 0 | 1 | 0 | 16 | 130
66 | K | 734.23 | Ruční regulační ventil - kulový uzávěr regulační DN 20 | ks | 2 |  | 0 |  |  | základní |  | 0 | 0 | 0 | 0 | 0 | 16 | K | 1 | ROZPOCET | 0 | 0 | 0 | 0 | 0 | 1 | 0 | 16 | 132
67 | K | 734.24 | Ruční regulační ventil - kulový uzávěr regulační DN 25 | ks | 1 |  | 0 |  |  | základní |  | 0 | 0 | 0 | 0 | 0 | 16 | K | 1 | ROZPOCET | 0 | 0 | 0 | 0 | 0 | 1 | 0 | 16 | 134
68 | K | 734.25 | Tlakový redukční ventil - se šroubením a manometrem - 3/4" | ks | 2 |  | 0 |  |  | základní |  | 0 | 0 | 0 | 0 | 0 | 16 | K | 1 | ROZPOCET | 0 | 0 | 0 | 0 | 0 | 1 | 0 | 16 | 136
69 | K | 734.26 | Pojistný ventil pro topení - 3/4"FF; 2,5bar | ks | 6 |  | 0 |  |  | základní |  | 0 | 0 | 0 | 0 | 0 | 16 | K | 1 | ROZPOCET | 0 | 0 | 0 | 0 | 0 | 1 | 0 | 16 | 138
70 | K | 734.27 | Pojistný ventil pro topení - 1/2"FF; 2,5bar | ks | 3 |  | 0 |  |  | základní |  | 0 | 0 | 0 | 0 | 0 | 16 | K | 1 | ROZPOCET | 0 | 0 | 0 | 0 | 0 | 1 | 0 | 16 | 140
104 | K | 734.28 | Přesun hmot pro armatury, výšky do 6 m | % |  |  | 0 |  |  | základní |  | 0 | 0 | 0 | 0 | 0 | 16 | K | 1 | ROZPOCET | 0 | 0 | 0 | 0 | 0 | 1 | 0 | 16 | 269516976
| D | 736 | Podlahové vytápění |  |  |  | 0 |  |  |  |  | 0 |  | 0 |  | 0 | 2 | D | 0 | ROZPOCET | [6 empty] | 0
71 | K | 736.1 | Trubka PE-Xa 17x2 s kyslíkovou barierou | m | 2584 |  | 0 |  |  | základní |  | 0 | 0 | 0 | 0 | 0 | 16 | K | 1 | ROZPOCET | 0 | 0 | 0 | 0 | 0 | 1 | 0 | 16 | 142
72 | K | 736.2 | Svěrné šroubení PE-Xa 17 - G 3/4 | ks | 72 |  | 0 |  |  | základní |  | 0 | 0 | 0 | 0 | 0 | 16 | K | 1 | ROZPOCET | 0 | 0 | 0 | 0 | 0 | 1 | 0 | 16 | 144
73 | K | 736.3 | Rastrová reflexní folie s rastrem po 5cm | m2 | 420 |  | 0 |  |  | základní |  | 0 | 0 | 0 | 0 | 0 | 16 | K | 1 | ROZPOCET | 0 | 0 | 0 | 0 | 0 | 1 | 0 | 16 | 146
74 | K | 736.4 | Lisovací spojka PE-Xa 17-17 | ks | 10 |  | 0 |  |  | základní |  | 0 | 0 | 0 | 0 | 0 | 16 | K | 1 | ROZPOCET | 0 | 0 | 0 | 0 | 0 | 1 | 0 | 16 | 148
75 | K | 736.5 | Obvodový dilatační pás samolepicí s fólií - 10/160mm | m | 550 |  | 0 |  |  | základní |  | 0 | 0 | 0 | 0 | 0 | 16 | K | 1 | ROZPOCET | 0 | 0 | 0 | 0 | 0 | 1 | 0 | 16 | 150
76 | K | 736.6 | Ochranné pouzdro do 20mm | m | 200 |  | 0 |  |  | základní |  | 0 | 0 | 0 | 0 | 0 | 16 | K | 1 | ROZPOCET | 0 | 0 | 0 | 0 | 0 | 1 | 0 | 16 | 152
77 | K | R1 | Sestava rozdělovač/sběrač - pro podlahové vytápění - skříň pod omítku - 7cestný rozdělovač a sběrač | komplet | 1 |  | 0 |  |  | základní |  | 0 | 0 | 0 | 0 | 0 | 16 | K | 1 | ROZPOCET | 0 | 0 | 0 | 0 | 0 | 1 | 0 | 16 | 154
| P |  | Poznámka k položce: Sestava rozdělovač/sběrač - pro podlahové vytápění - skříň pod omítku - 1"xEK; provedení mosaz. Sestava zahrnuje: rozdělovač s regulačními průtokoměry, sběrač s uzavíracími ventily, upevňovací konzoly, 2 ks kulových uzávěrů se šroubením, 2 ks průchozího mezikusu s automatickým odvzdušňovacím ventilem, otočným vypouštěcím ventilem a teploměrem, 2 ks zátky, instalační skříň příslušné velikosti pro rozdělovač i pro vyvažovací ventil | [14 empty] | P | 1
78 | K | R2 | Sestava rozdělovač/sběrač - pro podlahové vytápění - skříň pod omítku - 3cestný rozdělovač a sběrač | komplet | 1 |  | 0 |  |  | základní |  | 0 | 0 | 0 | 0 | 0 | 16 | K | 1 | ROZPOCET | 0 | 0 | 0 | 0 | 0 | 1 | 0 | 16 | 156
| P |  | Poznámka k položce: Sestava rozdělovač/sběrač - pro podlahové vytápění - skříň pod omítku - 1"xEK; provedení mosaz. Sestava zahrnuje: rozdělovač s regulačními průtokoměry, sběrač s uzavíracími ventily, upevňovací konzoly, 2 ks kulových uzávěrů se šroubením, 2 ks průchozího mezikusu s automatickým odvzdušňovacím ventilem, otočným vypouštěcím ventilem a teploměrem, 2 ks zátky, instalační skříň příslušné velikosti pro rozdělovač i pro vyvažovací ventil | [14 empty] | P | 1
79 | K | R3 | Sestava rozdělovač/sběrač - pro podlahové vytápění - skříň pod omítku - 11cestný rozdělovač a sběrač | komplet | 1 |  | 0 |  |  | základní |  | 0 | 0 | 0 | 0 | 0 | 16 | K | 1 | ROZPOCET | 0 | 0 | 0 | 0 | 0 | 1 | 0 | 16 | 158
| P |  | Poznámka k položce: Sestava rozdělovač/sběrač - pro podlahové vytápění - skříň pod omítku - 1"xEK; provedení mosaz. Sestava zahrnuje: rozdělovač s regulačními průtokoměry, sběrač s uzavíracími ventily, upevňovací konzoly, 2 ks kulových uzávěrů se šroubením, 2 ks průchozího mezikusu s automatickým odvzdušňovacím ventilem, otočným vypouštěcím ventilem a teploměrem, 2 ks zátky, instalační skříň příslušné velikosti pro rozdělovač i pro vyvažovací ventil | [14 empty] | P | 1
80 | K | R4 | Sestava rozdělovač/sběrač - pro podlahové vytápění - skříň pod omítku - 8cestný rozdělovač a sběrač | komplet | 1 |  | 0 |  |  | základní |  | 0 | 0 | 0 | 0 | 0 | 16 | K | 1 | ROZPOCET | 0 | 0 | 0 | 0 | 0 | 1 | 0 | 16 | 160
| P |  | Poznámka k položce: Sestava rozdělovač/sběrač - pro podlahové vytápění - skříň pod omítku - 1"xEK; provedení mosaz. Sestava zahrnuje: rozdělovač s regulačními průtokoměry, sběrač s uzavíracími ventily, upevňovací konzoly, 2 ks kulových uzávěrů se šroubením, 2 ks průchozího mezikusu s automatickým odvzdušňovacím ventilem, otočným vypouštěcím ventilem a teploměrem, 2 ks zátky, instalační skříň příslušné velikosti pro rozdělovač i pro vyvažovací ventil | [14 empty] | P | 1
81 | K | R5 | Sestava rozdělovač/sběrač - pro podlahové vytápění - skříň pod omítku - 7cestný rozdělovač a sběrač | komplet | 1 |  | 0 |  |  | základní |  | 0 | 0 | 0 | 0 | 0 | 16 | K | 1 | ROZPOCET | 0 | 0 | 0 | 0 | 0 | 1 | 0 | 16 | 162
| P |  | Poznámka k položce: Sestava rozdělovač/sběrač - pro podlahové vytápění - skříň pod omítku - 1"xEK; provedení mosaz. Sestava zahrnuje: rozdělovač s regulačními průtokoměry, sběrač s uzavíracími ventily, upevňovací konzoly, 2 ks kulových uzávěrů se šroubením, 2 ks průchozího mezikusu s automatickým odvzdušňovacím ventilem, otočným vypouštěcím ventilem a teploměrem, 2 ks zátky, instalační skříň příslušné velikosti pro rozdělovač i pro vyvažovací ventil | [14 empty] | P | 1
105 | K | 736.7 | Přesun hmot pro podlahové vytápění, výšky do 6 m | % |  |  | 0 |  |  | základní |  | 0 | 0 | 0 | 0 | 0 | 16 | K | 1 | ROZPOCET | 0 | 0 | 0 | 0 | 0 | 1 | 0 | 16 | -1817119886
| P |  | Poznámka k položce: Sestava rozdělovač/sběrač - pro podlahové vytápění - skříň pod omítku - 1"xEK; provedení mosaz. Sestava zahrnuje: rozdělovač s regulačními průtokoměry, sběrač s uzavíracími ventily, upevňovací konzoly, 2 ks kulových uzávěrů se šroubením, 2 ks průchozího mezikusu s automatickým odvzdušňovacím ventilem, otočným vypouštěcím ventilem a teploměrem, 2 ks zátky, instalační skříň příslušné velikosti pro rozdělovač i pro vyvažovací ventil | [14 empty] | P | 1
| D | 713 | Tepelné izolace |  |  |  | 0 |  |  |  |  | 0 |  | 0 |  | 0 | 2 | D | 0 | ROZPOCET | [6 empty] | 0
82 | K | 713.1 | Potrubní pouzdro z kamenné vlny s polepem Al folií Izolace potrubí 18x1 - tl. Izolace 2cm | m | 20 |  | 0 |  |  | základní |  | 0 | 0 | 0 | 0 | 0 | 16 | K | 1 | ROZPOCET | 0 | 0 | 0 | 0 | 0 | 1 | 0 | 16 | 164
83 | K | 713.2 | Potrubní pouzdro z kamenné vlny s polepem Al folií Izolace potrubí 22x1 - tl. Izolace 2cm | m | 110 |  | 0 |  |  | základní |  | 0 | 0 | 0 | 0 | 0 | 16 | K | 1 | ROZPOCET | 0 | 0 | 0 | 0 | 0 | 1 | 0 | 16 | 166
84 | K | 713.3 | Potrubní pouzdro z kamenné vlny s polepem Al folií Izolace potrubí 28x1 - tl. Izolace 3cm | m | 128 |  | 0 |  |  | základní |  | 0 | 0 | 0 | 0 | 0 | 16 | K | 1 | ROZPOCET | 0 | 0 | 0 | 0 | 0 | 1 | 0 | 16 | 168
85 | K | 713.4 | Potrubní pouzdro z kamenné vlny s polepem Al folií Izolace potrubí 35x1 - tl. Izolace 3cm | m | 120 |  | 0 |  |  | základní |  | 0 | 0 | 0 | 0 | 0 | 16 | K | 1 | ROZPOCET | 0 | 0 | 0 | 0 | 0 | 1 | 0 | 16 | 170
86 | K | 713.5 | Potrubní pouzdro z kamenné vlny s polepem Al folií Izolace potrubí 42x2 - tl. Izolace 4cm | m | 17 |  | 0 |  |  | základní |  | 0 | 0 | 0 | 0 | 0 | 16 | K | 1 | ROZPOCET | 0 | 0 | 0 | 0 | 0 | 1 | 0 | 16 | 172
87 | K | 713.6 | Potrubní pouzdro z kamenné vlny s polepem Al folií Izolace potrubí 54x2 - tl. Izolace 5cm | m | 7 |  | 0 |  |  | základní |  | 0 | 0 | 0 | 0 | 0 | 16 | K | 1 | ROZPOCET | 0 | 0 | 0 | 0 | 0 | 1 | 0 | 16 | 174
88 | K | 713.7 | Izolace potrubí 12x1 - tl. Izolace 6mm | m | 39 |  | 0 |  |  | základní |  | 0 | 0 | 0 | 0 | 0 | 16 | K | 1 | ROZPOCET | 0 | 0 | 0 | 0 | 0 | 1 | 0 | 16 | 176
| P |  | Poznámka k položce: Izolace měděného potrubí chladiva k tepelným čerpadlům Potrubní pouzdro odolné vůči kondenzaci - z pěnového kaučuku | [14 empty] | P | 1
89 | K | 713.8 | Izolace potrubí 22x1 - tl. Izolace 6mm | m | 39 |  | 0 |  |  | základní |  | 0 | 0 | 0 | 0 | 0 | 16 | K | 1 | ROZPOCET | 0 | 0 | 0 | 0 | 0 | 1 | 0 | 16 | 178
| P |  | Poznámka k položce: Izolace měděného potrubí chladiva k tepelným čerpadlům Potrubní pouzdro odolné vůči kondenzaci - z pěnového kaučuku | [14 empty] | P | 1
90 | K | 713.9 | Izolace potrubí DN40 - tl. Izolace 4cm | m | 7 |  | 0 |  |  | základní |  | 0 | 0 | 0 | 0 | 0 | 16 | K | 1 | ROZPOCET | 0 | 0 | 0 | 0 | 0 | 1 | 0 | 16 | 180
| P |  | Poznámka k položce: Izolace ocelového potrubí topné vody Potrubní pouzdro z kamenné vlny s polepem Al folií | [14 empty] | P | 1
91 | K | 713.10 | Izolace potrubí DN65 - tl. Izolace 5cm | m | 27 |  | 0 |  |  | základní |  | 0 | 0 | 0 | 0 | 0 | 16 | K | 1 | ROZPOCET | 0 | 0 | 0 | 0 | 0 | 1 | 0 | 16 | 182
| P |  | Poznámka k položce: Izolace ocelového potrubí topné vody Potrubní pouzdro z kamenné vlny s polepem Al folií | [14 empty] | P | 1
92 | K | 713.11 | Izolace potrubí DN40 - tl. Izolace 3,8cm | m | 16 |  | 0 |  |  | základní |  | 0 | 0 | 0 | 0 | 0 | 16 | K | 1 | ROZPOCET | 0 | 0 | 0 | 0 | 0 | 1 | 0 | 16 | 184
| P |  | Poznámka k položce: Izolace ocelového potrubí chladící vody Potrubní pouzdro odolné vůči kondenzaci - z pěnového kaučuku | [14 empty] | P | 1
93 | K | 713.12 | Izolace potrubí DN65 - tl. Izolace 4,0cm | m | 28 |  | 0 |  |  | základní |  | 0 | 0 | 0 | 0 | 0 | 16 | K | 1 | ROZPOCET | 0 | 0 | 0 | 0 | 0 | 1 | 0 | 16 | 186
| P |  | Poznámka k položce: Izolace ocelového potrubí chladící vody Potrubní pouzdro odolné vůči kondenzaci - z pěnového kaučuku | [14 empty] | P | 1
106 | K | 713.13 | Přesun hmot pro izolace tepelné, výšky do 6 m | % |  |  | 0 |  |  | základní |  | 0 | 0 | 0 | 0 | 0 | 16 | K | 1 | ROZPOCET | 0 | 0 | 0 | 0 | 0 | 1 | 0 | 16 | -1812514965
| P |  | Poznámka k položce: Izolace ocelového potrubí chladící vody Potrubní pouzdro odolné vůči kondenzaci - z pěnového kaučuku | [14 empty] | P | 1
| D | 789 | Povrchové úpravy ocelových konstrukcí a technologických zařízení |  |  |  | 0 |  |  |  |  | 0 |  | 0 |  | 0 | 2 | D | 0 | ROZPOCET | [6 empty] | 0
107 | K | 789.1 | Dvakrát základní syntetický nátěr pro ocelové potrubí DN15 | m | 6 |  | 0 |  |  | základní |  | 0 | 0 | 0 | 0 | 0 | 16 | K | 1 | ROZPOCET | 0 | 0 | 0 | 0 | 0 | 1 | 0 | 16 | -560613698
108 | K | 789.2 | Dvakrát základní syntetický nátěr pro ocelové potrubí DN50 | m | 23 |  | 0 |  |  | základní |  | 0 | 0 | 0 | 0 | 0 | 16 | K | 1 | ROZPOCET | 0 | 0 | 0 | 0 | 0 | 1 | 0 | 16 | 646661814
109 | K | 789.3 | Dvakrát základní syntetický nátěr pro ocelové potrubí DN50 | m | 55 |  | 0 |  |  | základní |  | 0 | 0 | 0 | 0 | 0 | 16 | K | 1 | ROZPOCET | 0 | 0 | 0 | 0 | 0 | 1 | 0 | 16 | -637626009
| D | 800. HZS | 800. HZS |  |  |  | 0 |  |  |  |  | 0 |  | 0 |  | 0 | 1 | D | 0 | ROZPOCET | [6 empty] | 0
94 | K | H1 | Topná zkouška a zkouška chladícího systému | hod | 72 |  | 0 |  |  | základní |  | 0 | 0 | 0 | 0 | 0 | 4 | K | 1 | ROZPOCET | 0 | 0 | 0 | 0 | 0 | 1 | 0 | 4 | 188
95 | K | H2 | Propláchnutí a napuštění topného systému upravenou vodou celkový objem vody max. 1900 litrů | komplet | 1 |  | 0 |  |  | základní |  | 0 | 0 | 0 | 0 | 0 | 4 | K | 1 | ROZPOCET | 0 | 0 | 0 | 0 | 0 | 1 | 0 | 4 | 190
96 | K | H3 | Propláchnutí a napuštění chladícího systému upravenou vodou celkový objem vody max. 1400 litrů | komplet | 1 |  | 0 |  |  | základní |  | 0 | 0 | 0 | 0 | 0 | 4 | K | 1 | ROZPOCET | 0 | 0 | 0 | 0 | 0 | 1 | 0 | 4 | 192
97 | K | H4 | Komplexní zkoušky, revize, zaškolení | komplet | 1 |  | 0 |  |  | základní |  | 0 | 0 | 0 | 0 | 0 | 4 | K | 1 | ROZPOCET | 0 | 0 | 0 | 0 | 0 | 1 | 0 | 4 | 194
98 | K | H5 | Autorizované uvedení zdroje tepla i chladu do provozu | komplet | 1 |  | 0 |  |  | základní |  | 0 | 0 | 0 | 0 | 0 | 4 | K | 1 | ROZPOCET | 0 | 0 | 0 | 0 | 0 | 1 | 0 | 4 | 196
99 | K | H6 | Přednastavení všech vyvažovacích ventilů | komplet | 1 |  | 0 |  |  | základní |  | 0 | 0 | 0 | 0 | 0 | 4 | K | 1 | ROZPOCET | 0 | 0 | 0 | 0 | 0 | 1 | 0 | 4 | 198
100 | K | H7 | Stavební přípomoc: sekání drážek, zhotovení prostupů | komplet | 1 |  | 0 |  |  | základní |  | 0 | 0 | 0 | 0 | 0 | 4 | K | 1 | ROZPOCET | 0 | 0 | 0 | 0 | 0 | 1 | 0 | 4 | 200

## D 101.07 - Technologické ...
{bc5ec7fb-566d-4e23-a120-72d3b1a55deb}
2
| KRYCÍ LIST SOUPISU PRACÍ | [7 empty] | v --- níže se nacházejí doplnkové a pomocné údaje k sestavám --- v | [8 empty] | False
Stavba:
Technologický pavilon Zahradnické fakulty v Lednici - DPS
Objekt:
D 101 - Technologický pavilon
Soupis:
D 101.07 - Technologické chlazení
| KSO: |  |  |  |  | CC-CZ:
| Místo: |  | Lednice |  |  | Datum: | 15. 7. 2025
| Zadavatel: |  |  |  |  | IČ:
|  | Mendelova univerzita v Brně |  |  |  | DIČ:
| Uchazeč: |  |  |  |  | IČ: | Vyplň údaj
|  | Vyplň údaj |  |  |  | DIČ: | Vyplň údaj
| Projektant: |  |  |  |  | IČ:
|  | AiD team a.s. |  |  |  | DIČ:
| Zpracovatel: |  |  |  |  | IČ:
DIČ:
Poznámka:
| Cena bez DPH | [5 empty] | 0
|  |  | Základ daně |  |  | Sazba daně | Výše daně
| DPH | základní | 0 |  |  | 21% | 0
|  | snížená | 0 |  |  | 12% | 0
|  | zákl. přenesená | 0 |  |  | 21% | 0
|  | sníž. přenesená | 0 |  |  | 12% | 0
|  | nulová | 0 |  |  | 0% | 0
| Cena s DPH |  |  | v | CZK |  | 0
| Projektant |  |  | Zpracovatel
| Datum a podpis: |  | Razítko | Datum a podpis: |  |  | Razítko
| Objednavatel |  |  | Uchazeč
| Datum a podpis: |  | Razítko | Datum a podpis: |  |  | Razítko
REKAPITULACE ČLENĚNÍ SOUPISU PRACÍ
Stavba:
Technologický pavilon Zahradnické fakulty v Lednici - DPS
Objekt:
D 101 - Technologický pavilon
Soupis:
D 101.07 - Technologické chlazení
Místo: |  |  | Lednice |  |  | Datum: | 15. 7. 2025
Zadavatel: |  |  | Mendelova univerzita v Brně |  |  | Projektant: | AiD team a.s.
Uchazeč: |  |  | Vyplň údaj |  |  | Zpracovatel:
Kód dílu - Popis | [6 empty] | Cena celkem [CZK]
Náklady ze soupisu prací | [6 empty] | 0 | [11 empty] | -1
| 96 - Bourání konstrukcí | [5 empty] | 0
| 732 - Technologické chlazení | [5 empty] | 0
| VN - Ostatní náklady | [5 empty] | 0
SOUPIS PRACÍ
Stavba:
Technologický pavilon Zahradnické fakulty v Lednici - DPS
Objekt:
D 101 - Technologický pavilon
Soupis:
D 101.07 - Technologické chlazení
Místo: |  |  | Lednice |  |  | Datum: | 15. 7. 2025
Zadavatel: |  |  | Mendelova univerzita v Brně |  |  | Projektant: | AiD team a.s.
Uchazeč: |  |  | Vyplň údaj |  |  | Zpracovatel:
PČ | Typ | Kód | Popis | MJ | Množství | J.cena [CZK] | Cena celkem [CZK] | Cenová soustava |  | DPH | J. Nh [h] | Nh celkem [h] | J. hmotnost [t] | Hmotnost celkem [t] | J. suť [t] | Suť Celkem [t]
Náklady soupisu celkem | [6 empty] | 0 |  |  |  |  | 0 |  | 0 |  | 0 |  | D | -1 | [7 empty] | 0
| D | 96 | Bourání konstrukcí |  |  |  | 0 |  |  |  |  | 0 |  | 0 |  | 0 | 1 | D | 0 | ROZPOCET | [6 empty] | 0
50 | K | 971033341R00 | Vybourání otv. zeď cihel. pl.0,09 m2, tl.30cm, MVC | kus | 14 |  | 0 |  |  | základní |  | 0 | 0 | 0 | 0 | 0 | 4 | K | 1 | ROZPOCET | 0 | 0 | 0 | 0 | 0 | 1 | 0 | 4 | -380711191
| D | 732 | Technologické chlazení |  |  |  | 0 |  |  |  |  | 0 |  | 0 |  | 0 | 2 | D | 0 | ROZPOCET | [6 empty] | 0
1 | K | 6 | Poz. 1.1 Průmyslový chladící agregát, scroll komp., Qo= 3,3 kW při to=-10°C a tok=32°C | ks | 1 |  | 0 |  |  | základní |  | 0 | 0 | 0 | 0 | 0 | 16 | K | 1 | ROZPOCET | 0 | 0 | 0 | 0 | 0 | 1 | 0 | 16 | 2
| P |  | Poznámka k položce: - š. 1035 x hl. 446 x v. 840 mm - připojení kapalina d12 mm, sání d18 mm - hmotnost 76 kg | [14 empty] | P | 1
2 | K | 7 | Poz. 1.2 Průmyslový výparník, el. odtávání, Qk=3,3 kW při delta t=6 K (R449A) | ks | 1 |  | 0 |  |  | základní |  | 0 | 0 | 0 | 0 | 0 | 16 | K | 1 | ROZPOCET | 0 | 0 | 0 | 0 | 0 | 1 | 0 | 16 | 4
| P |  | Poznámka k položce: - š. 960 x hl. 453 x v. 418 mm - připojení vstup d12 mm, výstup d22 mm - hmotnost 25 kg bez námrazy a chladiva - ventilátor d300 mm - 4 konstantní rychlosti - 1760 m3/h | [14 empty] | P | 1
3 | K | 8 | Poz. 2.1 Průmyslový chladící agregát, scroll komp., Qo= 3,3 kW při to=-10°C a tok=32°C | ks | 1 |  | 0 |  |  | základní |  | 0 | 0 | 0 | 0 | 0 | 16 | K | 1 | ROZPOCET | 0 | 0 | 0 | 0 | 0 | 1 | 0 | 16 | 6
| P |  | Poznámka k položce: - š. 1035 x hl. 446 x v. 840 mm - připojení kapalina d12 mm, sání d18 mm - hmotnost 76 kg | [14 empty] | P | 1
4 | K | 9 | Poz. 2.2 Průmyslový výparník, el. odtávání, Qk=3,3 kW při delta t=6 K (R449A) | ks | 1 |  | 0 |  |  | základní |  | 0 | 0 | 0 | 0 | 0 | 16 | K | 1 | ROZPOCET | 0 | 0 | 0 | 0 | 0 | 1 | 0 | 16 | 8
| P |  | Poznámka k položce: - š. 960 x hl. 453 x v. 418 mm - připojení vstup d12 mm, výstup d22 mm - hmotnost 25 kg bez námrazy a chladiva - ventilátor d300 mm - 4 konstantní rychlosti - 1760 m3/h | [14 empty] | P | 1
5 | K | 59 | Poz. 3.1 Venkovní jednotka přímého chlazení split, Qch=2,2 kW | ks | 1 |  | 0 |  |  | základní |  | 0 | 0 | 0 | 0 | 0 | 16 | K | 1 | ROZPOCET | 0 | 0 | 0 | 0 | 0 | 1 | 0 | 16 | 10
6 | K | 62 | Poz. 3.2 Vnitřní jednotka přímého chlazení split, Qch=2,2 kW | ks | 1 |  | 0 |  |  | základní |  | 0 | 0 | 0 | 0 | 0 | 16 | K | 1 | ROZPOCET | 0 | 0 | 0 | 0 | 0 | 1 | 0 | 16 | 12
7 | K | 63 | Poz. 4.1 Venkovní kompaktní chiller s hydromodulem, Qch=13, t=-5°C | ks | 1 |  | 0 |  |  | základní |  | 0 | 0 | 0 | 0 | 0 | 16 | K | 1 | ROZPOCET | 0 | 0 | 0 | 0 | 0 | 1 | 0 | 16 | 14
8 | K | 64 | Poz. 4.2 Akumulační nádoba chlazení kryomacerace, 200 l, včetně tepelné izolace | ks | 1 |  | 0 |  |  | základní |  | 0 | 0 | 0 | 0 | 0 | 16 | K | 1 | ROZPOCET | 0 | 0 | 0 | 0 | 0 | 1 | 0 | 16 | 16
9 | K | 65 | Poz. 5.1 Kazetový fancoil 600x600 - design, Qvyt=3,5 kW, Qchl=3,1 kW | ks | 4 |  | 0 |  |  | základní |  | 0 | 0 | 0 | 0 | 0 | 16 | K | 1 | ROZPOCET | 0 | 0 | 0 | 0 | 0 | 1 | 0 | 16 | 18
10 | K | 66 | Poz. 5.2 Nástěnný fancoil - průmyslový,Qvyt=4,4 kW | ks | 1 |  | 0 |  |  | základní |  | 0 | 0 | 0 | 0 | 0 | 16 | K | 1 | ROZPOCET | 0 | 0 | 0 | 0 | 0 | 1 | 0 | 16 | 20
11 | K | 67 | Poz. 5.3 Nástěnný fancoil - průmyslový,Qchl=4,5 kW | ks | 2 |  | 0 |  |  | základní |  | 0 | 0 | 0 | 0 | 0 | 16 | K | 1 | ROZPOCET | 0 | 0 | 0 | 0 | 0 | 1 | 0 | 16 | 22
12 | K | 68 | Poz. 5.4 Nástěnný fancoil - design,Qvyt=3,5 kW, Qch=3,1 kW | ks | 2 |  | 0 |  |  | základní |  | 0 | 0 | 0 | 0 | 0 | 16 | K | 1 | ROZPOCET | 0 | 0 | 0 | 0 | 0 | 1 | 0 | 16 | 24
13 | K | 69 | Poz. 5.5 Nástěnný fancoil - design, Qchl=3,1 kW | ks | 1 |  | 0 |  |  | základní |  | 0 | 0 | 0 | 0 | 0 | 16 | K | 1 | ROZPOCET | 0 | 0 | 0 | 0 | 0 | 1 | 0 | 16 | 26
14 | K | 70 | Poz. 5.6 Nástěnný fancoil - průmyslový,Qvyt=2,4 kW | ks | 2 |  | 0 |  |  | základní |  | 0 | 0 | 0 | 0 | 0 | 16 | K | 1 | ROZPOCET | 0 | 0 | 0 | 0 | 0 | 1 | 0 | 16 | 28
15 | K | 71 | Poz. 5.7 Nástěnný fancoil - design,Qchl=3,1 kW | ks | 2 |  | 0 |  |  | základní |  | 0 | 0 | 0 | 0 | 0 | 16 | K | 1 | ROZPOCET | 0 | 0 | 0 | 0 | 0 | 1 | 0 | 16 | 30
16 | K | 77 | Mokroběžné oběhové čerpadlo s el. řízenými, otáčkami, prac. bod 2,1 m3/h, 40 kPa | ks | 1 |  | 0 |  |  | základní |  | 0 | 0 | 0 | 0 | 0 | 16 | K | 1 | ROZPOCET | 0 | 0 | 0 | 0 | 0 | 1 | 0 | 16 | 32
17 | K | 78 | Mokroběžné oběhové čerpadlo s el. řízenými, otáčkami, prac. bod 4,5 m3/h, 40 kPa | ks | 1 |  | 0 |  |  | základní |  | 0 | 0 | 0 | 0 | 0 | 16 | K | 1 | ROZPOCET | 0 | 0 | 0 | 0 | 0 | 1 | 0 | 16 | 34
18 | K | 79 | Mokroběžné oběhové čerpadlo s el. řízenými, otáčkami, prac. bod 0,9 m3/h, 35 kPa | ks | 1 |  | 0 |  |  | základní |  | 0 | 0 | 0 | 0 | 0 | 16 | K | 1 | ROZPOCET | 0 | 0 | 0 | 0 | 0 | 1 | 0 | 16 | 36
19 | K | 80 | Mokroběžné oběhové čerpadlo s el. řízenými, otáčkami, prac. bod 1,3 m3/h, 35 kPa | ks | 1 |  | 0 |  |  | základní |  | 0 | 0 | 0 | 0 | 0 | 16 | K | 1 | ROZPOCET | 0 | 0 | 0 | 0 | 0 | 1 | 0 | 16 | 38
20 | K | 81 | Mokroběžné oběhové čerpadlo s el. řízenými, otáčkami, prac. bod 2,0 m3/h, 50 kPa | ks | 1 |  | 0 |  |  | základní |  | 0 | 0 | 0 | 0 | 0 | 16 | K | 1 | ROZPOCET | 0 | 0 | 0 | 0 | 0 | 1 | 0 | 16 | 40
21 | K | 734233115R00 | Kohout kulový, vnitř.-vnitř.z., DN 40 | kus | 8 |  | 0 |  |  | základní |  | 0 | 0 | 0 | 0 | 0 | 16 | K | 1 | ROZPOCET | 0 | 0 | 0 | 0 | 0 | 1 | 0 | 16 | 42
22 | K | 734233114R00 | Kohout kulový, vnitř.-vnitř.z., DN 32 | kus | 10 |  | 0 |  |  | základní |  | 0 | 0 | 0 | 0 | 0 | 16 | K | 1 | ROZPOCET | 0 | 0 | 0 | 0 | 0 | 1 | 0 | 16 | 44
23 | K | 734233113R00 | Kohout kulový, vnitř.-vnitř.z., DN 25 | kus | 4 |  | 0 |  |  | základní |  | 0 | 0 | 0 | 0 | 0 | 16 | K | 1 | ROZPOCET | 0 | 0 | 0 | 0 | 0 | 1 | 0 | 16 | 46
24 | K | 734243415R00 | Klapka zpětná vodorovná, DN 40 | kus | 2 |  | 0 |  |  | základní |  | 0 | 0 | 0 | 0 | 0 | 16 | K | 1 | ROZPOCET | 0 | 0 | 0 | 0 | 0 | 1 | 0 | 16 | 48
25 | K | 734243414R00 | Klapka zpětná vodorovná, DN 32 | kus | 2 |  | 0 |  |  | základní |  | 0 | 0 | 0 | 0 | 0 | 16 | K | 1 | ROZPOCET | 0 | 0 | 0 | 0 | 0 | 1 | 0 | 16 | 50
26 | K | 734243413R00 | Klapka zpětná vodorovná, DN 25 | kus | 1 |  | 0 |  |  | základní |  | 0 | 0 | 0 | 0 | 0 | 16 | K | 1 | ROZPOCET | 0 | 0 | 0 | 0 | 0 | 1 | 0 | 16 | 52
27 | K | 734293225R00 | Filtr, vnitřní-vnitřní z., DN 40 | kus | 2 |  | 0 |  |  | základní |  | 0 | 0 | 0 | 0 | 0 | 16 | K | 1 | ROZPOCET | 0 | 0 | 0 | 0 | 0 | 1 | 0 | 16 | 54
28 | K | 734293224R00 | Filtr, vnitřní-vnitřní z., DN 32 | kus | 2 |  | 0 |  |  | základní |  | 0 | 0 | 0 | 0 | 0 | 16 | K | 1 | ROZPOCET | 0 | 0 | 0 | 0 | 0 | 1 | 0 | 16 | 56
29 | K | 734293223R00 | Filtr, vnitřní-vnitřní z., DN 25 | kus | 1 |  | 0 |  |  | základní |  | 0 | 0 | 0 | 0 | 0 | 16 | K | 1 | ROZPOCET | 0 | 0 | 0 | 0 | 0 | 1 | 0 | 16 | 58
30 | K | 11 | Kohout vypouštěcí závitový, DN 20 | ks | 20 |  | 0 |  |  | základní |  | 0 | 0 | 0 | 0 | 0 | 16 | K | 1 | ROZPOCET | 0 | 0 | 0 | 0 | 0 | 1 | 0 | 16 | 60
31 | K | 12 | Kompenzátor gumový, DN 32 | ks | 2 |  | 0 |  |  | základní |  | 0 | 0 | 0 | 0 | 0 | 16 | K | 1 | ROZPOCET | 0 | 0 | 0 | 0 | 0 | 1 | 0 | 16 | 62
32 | K | 734213113R00 | Ventil automatický odvzdušňovací, DN 20 | kus | 10 |  | 0 |  |  | základní |  | 0 | 0 | 0 | 0 | 0 | 16 | K | 1 | ROZPOCET | 0 | 0 | 0 | 0 | 0 | 1 | 0 | 16 | 64
33 | K | 54 | Regulační šroubení DN 20 | ks | 27 |  | 0 |  |  | základní |  | 0 | 0 | 0 | 0 | 0 | 16 | K | 1 | ROZPOCET | 0 | 0 | 0 | 0 | 0 | 1 | 0 | 16 | 66
34 | K | 73 | Plastové potrubí PVC-U, PN 16, 50x3,7 | m | 106 |  | 0 |  |  | základní |  | 0 | 0 | 0 | 0 | 0 | 16 | K | 1 | ROZPOCET | 0 | 0 | 0 | 0 | 0 | 1 | 0 | 16 | 68
35 | K | 39 | Plastové potrubí PVC-U, PN 16, 40x3,0 | m | 173 |  | 0 |  |  | základní |  | 0 | 0 | 0 | 0 | 0 | 16 | K | 1 | ROZPOCET | 0 | 0 | 0 | 0 | 0 | 1 | 0 | 16 | 70
36 | K | 15 | Plastové potrubí PVC-U, PN 16, 32x2,4 | m | 220 |  | 0 |  |  | základní |  | 0 | 0 | 0 | 0 | 0 | 16 | K | 1 | ROZPOCET | 0 | 0 | 0 | 0 | 0 | 1 | 0 | 16 | 72
37 | K | 16 | Plastové potrubí PVC-U, PN 16, 25x1,9 | m | 158 |  | 0 |  |  | základní |  | 0 | 0 | 0 | 0 | 0 | 16 | K | 1 | ROZPOCET | 0 | 0 | 0 | 0 | 0 | 1 | 0 | 16 | 74
38 | K | 72 | Plastové potrubí PVC-U, PN 16, 20x1,5 | m | 104 |  | 0 |  |  | základní |  | 0 | 0 | 0 | 0 | 0 | 16 | K | 1 | ROZPOCET | 0 | 0 | 0 | 0 | 0 | 1 | 0 | 16 | 76
39 | K | 75 | Pomocný a uchycovací materiál | m | 761 |  | 0 |  |  | základní |  | 0 | 0 | 0 | 0 | 0 | 16 | K | 1 | ROZPOCET | 0 | 0 | 0 | 0 | 0 | 1 | 0 | 16 | 78
40 | K | 33 | Tepelná izolace, syntetický kaučuk s Al folií, hadice 50x32 | m | 106 |  | 0 |  |  | základní |  | 0 | 0 | 0 | 0 | 0 | 16 | K | 1 | ROZPOCET | 0 | 0 | 0 | 0 | 0 | 1 | 0 | 16 | 80
41 | K | 32 | Tepelná izolace, syntetický kaučuk s Al folií, hadice 40x25 | m | 173 |  | 0 |  |  | základní |  | 0 | 0 | 0 | 0 | 0 | 16 | K | 1 | ROZPOCET | 0 | 0 | 0 | 0 | 0 | 1 | 0 | 16 | 82
42 | K | 34 | Tepelná izolace, syntetický kaučuk s Al folií, hadice, 32x25 | m | 220 |  | 0 |  |  | základní |  | 0 | 0 | 0 | 0 | 0 | 16 | K | 1 | ROZPOCET | 0 | 0 | 0 | 0 | 0 | 1 | 0 | 16 | 84
43 | K | 31 | Tepelná izolace, syntetický kaučuk s Al folií, hadice, 25x20 | m | 158 |  | 0 |  |  | základní |  | 0 | 0 | 0 | 0 | 0 | 16 | K | 1 | ROZPOCET | 0 | 0 | 0 | 0 | 0 | 1 | 0 | 16 | 86
44 | K | 74 | Tepelná izolace, syntetický kaučuk s Al folií, hadice, 20x15 | m | 104 |  | 0 |  |  | základní |  | 0 | 0 | 0 | 0 | 0 | 16 | K | 1 | ROZPOCET | 0 | 0 | 0 | 0 | 0 | 1 | 0 | 16 | 88
45 | K | 60 | Izolace armatur | kpl | 1 |  | 0 |  |  | základní |  | 0 | 0 | 0 | 0 | 0 | 16 | K | 1 | ROZPOCET | 0 | 0 | 0 | 0 | 0 | 1 | 0 | 16 | 90
46 | K | 36 | Teploměr d100, -20 - +50 °C + jímka | ks | 7 |  | 0 |  |  | základní |  | 0 | 0 | 0 | 0 | 0 | 16 | K | 1 | ROZPOCET | 0 | 0 | 0 | 0 | 0 | 1 | 0 | 16 | 92
47 | K | 37 | Manometr d100, 0 - 10 bar + smyčka a kohout | ks | 1 |  | 0 |  |  | základní |  | 0 | 0 | 0 | 0 | 0 | 16 | K | 1 | ROZPOCET | 0 | 0 | 0 | 0 | 0 | 1 | 0 | 16 | 94
51 | K | 10 | Utěsnění prostupu potrubí požárně dělící konstr., D+M, min EI 30, do DN 50, včetně protokolu | ks | 1 |  | 0 |  |  | základní |  | 0 | 0 | 0 | 0 | 0 | 16 | K | 1 | ROZPOCET | 0 | 0 | 0 | 0 | 0 | 1 | 0 | 16 | 1933201905
48 | K | 76 | Montáž zařízení chlazení | ks | 1 |  | 0 |  |  | základní |  | 0 | 0 | 0 | 0 | 0 | 16 | K | 1 | ROZPOCET | 0 | 0 | 0 | 0 | 0 | 1 | 0 | 16 | 96
52 | K | 13 | Příplatek zvětšený přesun, strojovny do 500 m | ks | 2 |  | 0 |  |  | základní |  | 0 | 0 | 0 | 0 | 0 | 16 | K | 1 | ROZPOCET | 0 | 0 | 0 | 0 | 0 | 1 | 0 | 16 | -249626200
53 | K | 14 | Přesun hmot pro strojovny, výšky do 12 m | ks | 2 |  | 0 |  |  | základní |  | 0 | 0 | 0 | 0 | 0 | 16 | K | 1 | ROZPOCET | 0 | 0 | 0 | 0 | 0 | 1 | 0 | 16 | 1766626864
| D | VN | Ostatní náklady |  |  |  | 0 |  |  |  |  | 0 |  | 0 |  | 0 | 1 | D | 0 | ROZPOCET | [6 empty] | 0
49 | K | 2 | Individuální mimostaveništní doprava | soubor | 1 |  | 0 |  |  | základní |  | 0 | 0 | 0 | 0 | 0 | 4 | K | 1 | ROZPOCET | 0 | 0 | 0 | 0 | 0 | 1 | 0 | 4 | 102

## D 101.09 - Vzduchotechnika
{015b7641-dd89-43a9-8a71-769ea62d3c5b}
2
| KRYCÍ LIST SOUPISU PRACÍ | [7 empty] | v --- níže se nacházejí doplnkové a pomocné údaje k sestavám --- v | [8 empty] | False
Stavba:
Technologický pavilon Zahradnické fakulty v Lednici - DPS
Objekt:
D 101 - Technologický pavilon
Soupis:
D 101.09 - Vzduchotechnika
| KSO: |  |  |  |  | CC-CZ:
| Místo: |  | Lednice |  |  | Datum: | 15. 7. 2025
| Zadavatel: |  |  |  |  | IČ:
|  | Mendelova univerzita v Brně |  |  |  | DIČ:
| Uchazeč: |  |  |  |  | IČ: | Vyplň údaj
|  | Vyplň údaj |  |  |  | DIČ: | Vyplň údaj
| Projektant: |  |  |  |  | IČ:
|  | AiD team a.s. |  |  |  | DIČ:
| Zpracovatel: |  |  |  |  | IČ:
DIČ:
Poznámka:
| Cena bez DPH | [5 empty] | 0
|  |  | Základ daně |  |  | Sazba daně | Výše daně
| DPH | základní | 0 |  |  | 21% | 0
|  | snížená | 0 |  |  | 12% | 0
|  | zákl. přenesená | 0 |  |  | 21% | 0
|  | sníž. přenesená | 0 |  |  | 12% | 0
|  | nulová | 0 |  |  | 0% | 0
| Cena s DPH |  |  | v | CZK |  | 0
| Projektant |  |  | Zpracovatel
| Datum a podpis: |  | Razítko | Datum a podpis: |  |  | Razítko
| Objednavatel |  |  | Uchazeč
| Datum a podpis: |  | Razítko | Datum a podpis: |  |  | Razítko
REKAPITULACE ČLENĚNÍ SOUPISU PRACÍ
Stavba:
Technologický pavilon Zahradnické fakulty v Lednici - DPS
Objekt:
D 101 - Technologický pavilon
Soupis:
D 101.09 - Vzduchotechnika
Místo: |  |  | Lednice |  |  | Datum: | 15. 7. 2025
Zadavatel: |  |  | Mendelova univerzita v Brně |  |  | Projektant: | AiD team a.s.
Uchazeč: |  |  | Vyplň údaj |  |  | Zpracovatel:
Kód dílu - Popis | [6 empty] | Cena celkem [CZK]
Náklady ze soupisu prací | [6 empty] | 0 | [11 empty] | -1
| 97 - Prorážení otvorů | [5 empty] | 0
| VN - Jiné náklady | [5 empty] | 0
| VZT1 - Zařízení VZT 1 | [5 empty] | 0
| VZT2 - Zařízení VZT 2 | [5 empty] | 0
| VZT3 - Zařízení VZT 3 | [5 empty] | 0
| VZT4 - Zařízení VZT 4 | [5 empty] | 0
| VZT5 - Zařízení VZT 5 | [5 empty] | 0
| VZT6 - Zařízení VZT 6 | [5 empty] | 0
| VZT7 - Zařízení VZT 7 | [5 empty] | 0
SOUPIS PRACÍ
Stavba:
Technologický pavilon Zahradnické fakulty v Lednici - DPS
Objekt:
D 101 - Technologický pavilon
Soupis:
D 101.09 - Vzduchotechnika
Místo: |  |  | Lednice |  |  | Datum: | 15. 7. 2025
Zadavatel: |  |  | Mendelova univerzita v Brně |  |  | Projektant: | AiD team a.s.
Uchazeč: |  |  | Vyplň údaj |  |  | Zpracovatel:
PČ | Typ | Kód | Popis | MJ | Množství | J.cena [CZK] | Cena celkem [CZK] | Cenová soustava |  | DPH | J. Nh [h] | Nh celkem [h] | J. hmotnost [t] | Hmotnost celkem [t] | J. suť [t] | Suť Celkem [t]
Náklady soupisu celkem | [6 empty] | 0 |  |  |  |  | 0 |  | 0 |  | 0 |  | D | -1 | [7 empty] | 0
| D | 97 | Prorážení otvorů |  |  |  | 0 |  |  |  |  | 0 |  | 0 |  | 0 | 1 | D | 0 | ROZPOCET | [6 empty] | 0
1 | K | 18 | Stavební výpomoci: drážky, průrazy,hrubé zapravení, úklid | kpl | 1 |  | 0 |  |  | základní |  | 0 | 0 | 0 | 0 | 0 | 4 | K | 1 | ROZPOCET | 0 | 0 | 0 | 0 | 0 | 1 | 0 | 4 | 2
| D | VN | Jiné náklady |  |  |  | 0 |  |  |  |  | 0 |  | 0 |  | 0 | 1 | D | 0 | ROZPOCET | [6 empty] | 0
2 | K | 52 | Individuální mimostaveništní doprava | - | 1 |  | 0 |  |  | základní |  | 0 | 0 | 0 | 0 | 0 | 4 | K | 1 | ROZPOCET | 0 | 0 | 0 | 0 | 0 | 1 | 0 | 4 | 8
| D | VZT1 | Zařízení VZT 1 |  |  |  | 0 |  |  |  |  | 0 |  | 0 |  | 0 | 1 | D | 0 | ROZPOCET | [6 empty] | 0
3 | K | 2 | Podstropní vzduchotechnická jednotka, 5 000 m3/hod při 400 Pa | ks | 1 |  | 0 |  |  | základní |  | 0 | 0 | 0 | 0 | 0 | 4 | K | 1 | ROZPOCET | 0 | 0 | 0 | 0 | 0 | 1 | 0 | 4 | 16
| P |  | Poznámka k položce: - EC ventilátory - filtry ePM1 55 % (F7) - protiproudý rekuperační výměník - by-passová klapka - uzavírací klapky - servopohony - pružné manžety na hrdlech - vodní ohřívač - regulační uzel - digitální regulace s dotykovým ovladačem - možnost připojení do ModBus TCP IP | [14 empty] | P | 1
4 | K | 23 | Montáž VZT jednotky | ks | 1 |  | 0 |  |  | základní |  | 0 | 0 | 0 | 0 | 0 | 4 | K | 1 | ROZPOCET | 0 | 0 | 0 | 0 | 0 | 1 | 0 | 4 | 18
5 | K | 29 | Propojení ovládacích a regulačních prvků, vč. propojovacích kabelů | ks | 1 |  | 0 |  |  | základní |  | 0 | 0 | 0 | 0 | 0 | 4 | K | 1 | ROZPOCET | 0 | 0 | 0 | 0 | 0 | 1 | 0 | 4 | 20
6 | K | 31 | Výfukový kus, D+M | ks | 2 |  | 0 |  |  | základní |  | 0 | 0 | 0 | 0 | 0 | 4 | K | 1 | ROZPOCET | 0 | 0 | 0 | 0 | 0 | 1 | 0 | 4 | 22
7 | K | 37 | Celonerezová digestoř 1,8x0,9x1,1 m, D+M | ks | 2 |  | 0 |  |  | základní |  | 0 | 0 | 0 | 0 | 0 | 4 | K | 1 | ROZPOCET | 0 | 0 | 0 | 0 | 0 | 1 | 0 | 4 | 24
| P |  | Poznámka k položce: - složena ze dvou kusů digestoří - dvě připojovací hrdla 400x300 - kazetové odlučovače tuků 400x400 mm - LED osvětlení - automatická regulace provozu včetně čidel teploty a vlhkosti - montážní a pomocný materiál - hygienické a čistitelné provedení vhodné do velkokuchyní | [14 empty] | P | 1
8 | K | 65 | Ruční regulační klapka 400x300 mm. D+M | ks | 2 |  | 0 |  |  | základní |  | 0 | 0 | 0 | 0 | 0 | 4 | K | 1 | ROZPOCET | 0 | 0 | 0 | 0 | 0 | 1 | 0 | 4 | 26
9 | K | 16 | Vířivý anemostat s kruhovou čelní deskou, d300 mm, vodorovné připojení,s ruční regulační klapkou, D+M | ks | 12 |  | 0 |  |  | základní |  | 0 | 0 | 0 | 0 | 0 | 4 | K | 1 | ROZPOCET | 0 | 0 | 0 | 0 | 0 | 1 | 0 | 4 | 28
10 | K | 35 | Vířivý anemostat s kruhovou čelní deskou, d400 mm, vodorovné připojení,s ruční regulační klapkou, D+M | ks | 4 |  | 0 |  |  | základní |  | 0 | 0 | 0 | 0 | 0 | 4 | K | 1 | ROZPOCET | 0 | 0 | 0 | 0 | 0 | 1 | 0 | 4 | 30
11 | K | 39 | Talířový ventil přívodní kovový d125, včetně montážního kroužku, D+M | ks | 1 |  | 0 |  |  | základní |  | 0 | 0 | 0 | 0 | 0 | 4 | K | 1 | ROZPOCET | 0 | 0 | 0 | 0 | 0 | 1 | 0 | 4 | 32
12 | K | 58 | Talířový ventil přívodní kovový d100, včetně montážního kroužku, D+M | ks | 1 |  | 0 |  |  | základní |  | 0 | 0 | 0 | 0 | 0 | 4 | K | 1 | ROZPOCET | 0 | 0 | 0 | 0 | 0 | 1 | 0 | 4 | 34
13 | K | 62 | Kulisový tlumič hluku 0,8x0,3x2 m, útlum 35 db, tlak ztráta max. 50 Pa, D+M | ks | 1 |  | 0 |  |  | základní |  | 0 | 0 | 0 | 0 | 0 | 4 | K | 1 | ROZPOCET | 0 | 0 | 0 | 0 | 0 | 1 | 0 | 4 | 36
14 | K | 63 | Kulisový tlumič hluku 0,8x0,3x2 m, útlum 15 db, tlak ztráta max. 30 Pa, D+M | ks | 1 |  | 0 |  |  | základní |  | 0 | 0 | 0 | 0 | 0 | 4 | K | 1 | ROZPOCET | 0 | 0 | 0 | 0 | 0 | 1 | 0 | 4 | 38
15 | K | 64 | Čtyřhranné potrubí s přírubou, včetně tvarovek,D+M, průřezu od 0,13 do 0,28 m2 | m | 40 |  | 0 |  |  | základní |  | 0 | 0 | 0 | 0 | 0 | 4 | K | 1 | ROZPOCET | 0 | 0 | 0 | 0 | 0 | 1 | 0 | 4 | 40
16 | K | 54 | Čtyřhranné potrubí s přírubou, včetně tvarovek,D+M, průřezu od 0,07 do 0,13 m2 | m | 46 |  | 0 |  |  | základní |  | 0 | 0 | 0 | 0 | 0 | 4 | K | 1 | ROZPOCET | 0 | 0 | 0 | 0 | 0 | 1 | 0 | 4 | 42
17 | K | 60 | Kruhové spiro potrubí včetně tvarovek, d250 mm, D+M | m | 20 |  | 0 |  |  | základní |  | 0 | 0 | 0 | 0 | 0 | 4 | K | 1 | ROZPOCET | 0 | 0 | 0 | 0 | 0 | 1 | 0 | 4 | 44
18 | K | 47 | Kruhové spiro potrubí včetně tvarovek, d160 mm, D+M | m | 7 |  | 0 |  |  | základní |  | 0 | 0 | 0 | 0 | 0 | 4 | K | 1 | ROZPOCET | 0 | 0 | 0 | 0 | 0 | 1 | 0 | 4 | 46
19 | K | 43 | Kruhové spiro potrubí včetně tvarovek, d125 mm, D+M | m | 1 |  | 0 |  |  | základní |  | 0 | 0 | 0 | 0 | 0 | 4 | K | 1 | ROZPOCET | 0 | 0 | 0 | 0 | 0 | 1 | 0 | 4 | 48
20 | K | 59 | Kruhové spiro potrubí včetně tvarovek, d100 mm, D+M | m | 8 |  | 0 |  |  | základní |  | 0 | 0 | 0 | 0 | 0 | 4 | K | 1 | ROZPOCET | 0 | 0 | 0 | 0 | 0 | 1 | 0 | 4 | 50
21 | K | 72 | Montážní a upevňovací materiál | m | 127 |  | 0 |  |  | základní |  | 0 | 0 | 0 | 0 | 0 | 4 | K | 1 | ROZPOCET | 0 | 0 | 0 | 0 | 0 | 1 | 0 | 4 | 52
22 | K | 4 | Zkouška těsnosti VZT systému, doklad o zkoušce | ks | 1 |  | 0 |  |  | základní |  | 0 | 0 | 0 | 0 | 0 | 4 | K | 1 | ROZPOCET | 0 | 0 | 0 | 0 | 0 | 1 | 0 | 4 | 54
23 | K | 48 | Tep. izo. ze syntetického kaučuku, tl. 30 mm, vnitřní samolepící vrstva, vnější Al, D+M | m2 | 22 |  | 0 |  |  | základní |  | 0 | 0 | 0 | 0 | 0 | 4 | K | 1 | ROZPOCET | 0 | 0 | 0 | 0 | 0 | 1 | 0 | 4 | 56
24 | K | 49 | Zaregulování průtoků distribučních prvků, včetně měření výkonostních par., doklad o zkoušce | ks | 1 |  | 0 |  |  | základní |  | 0 | 0 | 0 | 0 | 0 | 4 | K | 1 | ROZPOCET | 0 | 0 | 0 | 0 | 0 | 1 | 0 | 4 | 58
25 | K | 32 | Nastavení, uvedení do provozu a zaškolení | ks | 1 |  | 0 |  |  | základní |  | 0 | 0 | 0 | 0 | 0 | 4 | K | 1 | ROZPOCET | 0 | 0 | 0 | 0 | 0 | 1 | 0 | 4 | 60
26 | K | 61 | Oplechování potrubí na střeše | m2 | 12 |  | 0 |  |  | základní |  | 0 | 0 | 0 | 0 | 0 | 4 | K | 1 | ROZPOCET | 0 | 0 | 0 | 0 | 0 | 1 | 0 | 4 | 62
27 | K | 142 | Označení zařízení, potrubí | ks | 1 |  | 0 |  |  | základní |  | 0 | 0 | 0 | 0 | 0 | 4 | K | 1 | ROZPOCET | 0 | 0 | 0 | 0 | 0 | 1 | 0 | 4 | 64
28 | K | 998728193R00 | Příplatek zvětš. přesun, vzduchotechnika do 500 m | t | 0.5 |  | 0 |  |  | základní |  | 0 | 0 | 0 | 0 | 0 | 4 | K | 1 | ROZPOCET | 0 | 0 | 0 | 0 | 0 | 1 | 0 | 4 | 66
29 | K | 998728102R00 | Přesun hmot pro vzduchotechniku, výšky do 12 m | t | 0.5 |  | 0 |  |  | základní |  | 0 | 0 | 0 | 0 | 0 | 4 | K | 1 | ROZPOCET | 0 | 0 | 0 | 0 | 0 | 1 | 0 | 4 | 68
| D | VZT2 | Zařízení VZT 2 |  |  |  | 0 |  |  |  |  | 0 |  | 0 |  | 0 | 1 | D | 0 | ROZPOCET | [6 empty] | 0
30 | K | 20 | Podstropní vzduchotechnická jednotka, 860 m3/hod při 300 Pa | ks | 1 |  | 0 |  |  | základní |  | 0 | 0 | 0 | 0 | 0 | 4 | K | 1 | ROZPOCET | 0 | 0 | 0 | 0 | 0 | 1 | 0 | 4 | 70
| P |  | Poznámka k položce: - EC ventilátory - filtry Coarse 90% (G4) - protiproudý rekuperační výměník - by-passová klapka - uzavírací klapky - servopohony - pružné manžety na hrdlech - vodní ohřívač - regulační uzel - digitální regulace s dotykovým ovladačem - možnost připojení do ModBus TCP IP | [14 empty] | P | 1
31 | K | 25 | Montáž VZT jednotky | ks | 1 |  | 0 |  |  | základní |  | 0 | 0 | 0 | 0 | 0 | 4 | K | 1 | ROZPOCET | 0 | 0 | 0 | 0 | 0 | 1 | 0 | 4 | 72
32 | K | 28 | Propojení ovládacích a regulačních prvků, vč. propojovacích kabelů | ks | 1 |  | 0 |  |  | základní |  | 0 | 0 | 0 | 0 | 0 | 4 | K | 1 | ROZPOCET | 0 | 0 | 0 | 0 | 0 | 1 | 0 | 4 | 74
33 | K | 30 | Výfukový kus, D+M | ks | 2 |  | 0 |  |  | základní |  | 0 | 0 | 0 | 0 | 0 | 4 | K | 1 | ROZPOCET | 0 | 0 | 0 | 0 | 0 | 1 | 0 | 4 | 76
34 | K | 15 | Ruční regulační klapka d200 mm, D+M | ks | 3 |  | 0 |  |  | základní |  | 0 | 0 | 0 | 0 | 0 | 4 | K | 1 | ROZPOCET | 0 | 0 | 0 | 0 | 0 | 1 | 0 | 4 | 78
35 | K | 57 | Ruční regulační klapka d100 mm, D+M | ks | 2 |  | 0 |  |  | základní |  | 0 | 0 | 0 | 0 | 0 | 4 | K | 1 | ROZPOCET | 0 | 0 | 0 | 0 | 0 | 1 | 0 | 4 | 80
36 | K | 3 | Talířový ventil přívodní kovový d125, včetně montážního kroužku, D+M | ks | 9 |  | 0 |  |  | základní |  | 0 | 0 | 0 | 0 | 0 | 4 | K | 1 | ROZPOCET | 0 | 0 | 0 | 0 | 0 | 1 | 0 | 4 | 82
37 | K | 66 | Talířový ventil přívodní kovový d100, včetně montážního kroužku, D+M | ks | 2 |  | 0 |  |  | základní |  | 0 | 0 | 0 | 0 | 0 | 4 | K | 1 | ROZPOCET | 0 | 0 | 0 | 0 | 0 | 1 | 0 | 4 | 84
38 | K | 34 | Talířový ventil odvodní kovový d200, včetně montážního kroužku, D+M | ks | 4 |  | 0 |  |  | základní |  | 0 | 0 | 0 | 0 | 0 | 4 | K | 1 | ROZPOCET | 0 | 0 | 0 | 0 | 0 | 1 | 0 | 4 | 86
39 | K | 67 | Talířový ventil odvodní kovový d100, včetně montážního kroužku, D+M | ks | 4 |  | 0 |  |  | základní |  | 0 | 0 | 0 | 0 | 0 | 4 | K | 1 | ROZPOCET | 0 | 0 | 0 | 0 | 0 | 1 | 0 | 4 | 88
40 | K | 68 | Potrubní tlumič hluku 315/900 mm, D+M | ks | 2 |  | 0 |  |  | základní |  | 0 | 0 | 0 | 0 | 0 | 4 | K | 1 | ROZPOCET | 0 | 0 | 0 | 0 | 0 | 1 | 0 | 4 | 90
41 | K | 40 | Kruhové spiro potrubí včetně tvarovek, d315 mm, D+M | m | 23 |  | 0 |  |  | základní |  | 0 | 0 | 0 | 0 | 0 | 4 | K | 1 | ROZPOCET | 0 | 0 | 0 | 0 | 0 | 1 | 0 | 4 | 92
42 | K | 41 | Kruhové spiro potrubí včetně tvarovek, d200 mm, D+M | m | 23 |  | 0 |  |  | základní |  | 0 | 0 | 0 | 0 | 0 | 4 | K | 1 | ROZPOCET | 0 | 0 | 0 | 0 | 0 | 1 | 0 | 4 | 94
43 | K | 42 | Kruhové spiro potrubí včetně tvarovek, d125 mm, D+M | m | 11 |  | 0 |  |  | základní |  | 0 | 0 | 0 | 0 | 0 | 4 | K | 1 | ROZPOCET | 0 | 0 | 0 | 0 | 0 | 1 | 0 | 4 | 96
44 | K | 69 | Kruhové spiro potrubí včetně tvarovek, d100 mm, D+M | m | 9 |  | 0 |  |  | základní |  | 0 | 0 | 0 | 0 | 0 | 4 | K | 1 | ROZPOCET | 0 | 0 | 0 | 0 | 0 | 1 | 0 | 4 | 98
45 | K | 71 | Montážní a upevňovací materiál | m | 66 |  | 0 |  |  | základní |  | 0 | 0 | 0 | 0 | 0 | 4 | K | 1 | ROZPOCET | 0 | 0 | 0 | 0 | 0 | 1 | 0 | 4 | 100
46 | K | 21 | Zkouška těsnosti VZT systému, doklad o zkoušce | ks | 1 |  | 0 |  |  | základní |  | 0 | 0 | 0 | 0 | 0 | 4 | K | 1 | ROZPOCET | 0 | 0 | 0 | 0 | 0 | 1 | 0 | 4 | 102
47 | K | 5 | Tep. izo. ze syntetického kaučuku, tl. 30 mm, vnitřní samolepící vrstva, vnější Al, D+M | m2 | 12 |  | 0 |  |  | základní |  | 0 | 0 | 0 | 0 | 0 | 4 | K | 1 | ROZPOCET | 0 | 0 | 0 | 0 | 0 | 1 | 0 | 4 | 104
48 | K | 114 | Zaregulování průtoků distribučních prvků, včetně měření výkonostních par., doklad o zkoušce | ks | 1 |  | 0 |  |  | základní |  | 0 | 0 | 0 | 0 | 0 | 4 | K | 1 | ROZPOCET | 0 | 0 | 0 | 0 | 0 | 1 | 0 | 4 | 106
49 | K | 36 | Nastavení, uvedení do provozu a zaškolení | ks | 1 |  | 0 |  |  | základní |  | 0 | 0 | 0 | 0 | 0 | 4 | K | 1 | ROZPOCET | 0 | 0 | 0 | 0 | 0 | 1 | 0 | 4 | 108
50 | K | 44 | Oplechování potrubí na střeše | m2 | 9 |  | 0 |  |  | základní |  | 0 | 0 | 0 | 0 | 0 | 4 | K | 1 | ROZPOCET | 0 | 0 | 0 | 0 | 0 | 1 | 0 | 4 | 110
51 | K | 148 | Označení zařízení, potrubí | ks | 1 |  | 0 |  |  | základní |  | 0 | 0 | 0 | 0 | 0 | 4 | K | 1 | ROZPOCET | 0 | 0 | 0 | 0 | 0 | 1 | 0 | 4 | 112
52 | K | 998728193R00 | Příplatek zvětš. přesun, vzduchotechnika do 500 m | t | 0.3 |  | 0 |  |  | základní |  | 0 | 0 | 0 | 0 | 0 | 4 | K | 1 | ROZPOCET | 0 | 0 | 0 | 0 | 0 | 1 | 0 | 4 | 114
53 | K | 998728102R00 | Přesun hmot pro vzduchotechniku, výšky do 12 m | t | 0.3 |  | 0 |  |  | základní |  | 0 | 0 | 0 | 0 | 0 | 4 | K | 1 | ROZPOCET | 0 | 0 | 0 | 0 | 0 | 1 | 0 | 4 | 116
| D | VZT3 | Zařízení VZT 3 |  |  |  | 0 |  |  |  |  | 0 |  | 0 |  | 0 | 1 | D | 0 | ROZPOCET | [6 empty] | 0
54 | K | 12 | Podstropní vzduchotechnická jednotka, 900 m3/hod při 300 Pa | ks | 1 |  | 0 |  |  | základní |  | 0 | 0 | 0 | 0 | 0 | 4 | K | 1 | ROZPOCET | 0 | 0 | 0 | 0 | 0 | 1 | 0 | 4 | 118
| P |  | Poznámka k položce: - EC ventilátory - filtry ePM1 55% (F7) - protiproudý rekuperační výměník - by-passová klapka - uzavírací klapky - servopohony - pružné manžety na hrdlech - vodní ohřívač - regulační uzel - elektrický předehřívač 3 kW, d315 mm - digitální regulace s dotykovým ovladačem - možnost připojení do ModBus TCP IP | [14 empty] | P | 1
55 | K | 13 | Montáž VZT jednotky | ks | 1 |  | 0 |  |  | základní |  | 0 | 0 | 0 | 0 | 0 | 4 | K | 1 | ROZPOCET | 0 | 0 | 0 | 0 | 0 | 1 | 0 | 4 | 120
56 | K | 24 | Propojení ovládacích a regulačních prvků, vč. propojovacích kabelů | ks | 1 |  | 0 |  |  | základní |  | 0 | 0 | 0 | 0 | 0 | 4 | K | 1 | ROZPOCET | 0 | 0 | 0 | 0 | 0 | 1 | 0 | 4 | 122
57 | K | 6 | Výfukový kus, D+M | ks | 2 |  | 0 |  |  | základní |  | 0 | 0 | 0 | 0 | 0 | 4 | K | 1 | ROZPOCET | 0 | 0 | 0 | 0 | 0 | 1 | 0 | 4 | 124
58 | K | 14 | Ruční regulační klapka d160 mm, D+M | ks | 1 |  | 0 |  |  | základní |  | 0 | 0 | 0 | 0 | 0 | 4 | K | 1 | ROZPOCET | 0 | 0 | 0 | 0 | 0 | 1 | 0 | 4 | 126
59 | K | 74 | Štěrbinová vyústka, šířka štěrbiny 18 mm, délka 1,5 m, s ruční regulační klapkou, D+M | ks | 9 |  | 0 |  |  | základní |  | 0 | 0 | 0 | 0 | 0 | 4 | K | 1 | ROZPOCET | 0 | 0 | 0 | 0 | 0 | 1 | 0 | 4 | 128
60 | K | 127 | Čtyřhranná odtahová mřížka, 400x100 mm, dvouřadé lamely, D+M | ks | 3 |  | 0 |  |  | základní |  | 0 | 0 | 0 | 0 | 0 | 4 | K | 1 | ROZPOCET | 0 | 0 | 0 | 0 | 0 | 1 | 0 | 4 | 130
61 | K | 17 | Talířový ventil odvodní kovový d100, včetně montážního kroužku, D+M | ks | 5 |  | 0 |  |  | základní |  | 0 | 0 | 0 | 0 | 0 | 4 | K | 1 | ROZPOCET | 0 | 0 | 0 | 0 | 0 | 1 | 0 | 4 | 132
62 | K | 128 | Čtyřhranné potrubí s přírubou, včetně tvarovek,D+M, průřezu od 0,07 do 0,13 m2 | m | 18 |  | 0 |  |  | základní |  | 0 | 0 | 0 | 0 | 0 | 4 | K | 1 | ROZPOCET | 0 | 0 | 0 | 0 | 0 | 1 | 0 | 4 | 134
63 | K | 19 | Kruhové spiro potrubí včetně tvarovek, d315 mm, D+M | m | 17 |  | 0 |  |  | základní |  | 0 | 0 | 0 | 0 | 0 | 4 | K | 1 | ROZPOCET | 0 | 0 | 0 | 0 | 0 | 1 | 0 | 4 | 136
64 | K | 26 | Kruhové spiro potrubí včetně tvarovek, d160 mm, D+M | m | 5 |  | 0 |  |  | základní |  | 0 | 0 | 0 | 0 | 0 | 4 | K | 1 | ROZPOCET | 0 | 0 | 0 | 0 | 0 | 1 | 0 | 4 | 138
65 | K | 33 | Kruhové spiro potrubí včetně tvarovek, d100 mm, D+M | m | 5 |  | 0 |  |  | základní |  | 0 | 0 | 0 | 0 | 0 | 4 | K | 1 | ROZPOCET | 0 | 0 | 0 | 0 | 0 | 1 | 0 | 4 | 140
66 | K | 8 | Montážní a upevňovací materiál | m | 45 |  | 0 |  |  | základní |  | 0 | 0 | 0 | 0 | 0 | 4 | K | 1 | ROZPOCET | 0 | 0 | 0 | 0 | 0 | 1 | 0 | 4 | 142
67 | K | 38 | Zkouška těsnosti VZT systému, doklad o zkoušce | ks | 1 |  | 0 |  |  | základní |  | 0 | 0 | 0 | 0 | 0 | 4 | K | 1 | ROZPOCET | 0 | 0 | 0 | 0 | 0 | 1 | 0 | 4 | 144
68 | K | 27 | Tep. izo. ze syntetického kaučuku, tl. 30 mm, vnitřní samolepící vrstva, vnější Al, D+M | m2 | 14 |  | 0 |  |  | základní |  | 0 | 0 | 0 | 0 | 0 | 4 | K | 1 | ROZPOCET | 0 | 0 | 0 | 0 | 0 | 1 | 0 | 4 | 146
69 | K | 46 | Zaregulování průtoků distribučních prvků, včetně měření výkonostních par., doklad o zkoušce | ks | 1 |  | 0 |  |  | základní |  | 0 | 0 | 0 | 0 | 0 | 4 | K | 1 | ROZPOCET | 0 | 0 | 0 | 0 | 0 | 1 | 0 | 4 | 148
70 | K | 45 | Nastavení, uvedení do provozu a zaškolení | ks | 1 |  | 0 |  |  | základní |  | 0 | 0 | 0 | 0 | 0 | 4 | K | 1 | ROZPOCET | 0 | 0 | 0 | 0 | 0 | 1 | 0 | 4 | 150
71 | K | 73 | Oplechování potrubí na střeše | m2 | 9 |  | 0 |  |  | základní |  | 0 | 0 | 0 | 0 | 0 | 4 | K | 1 | ROZPOCET | 0 | 0 | 0 | 0 | 0 | 1 | 0 | 4 | 152
72 | K | 70 | Označení zařízení, potrubí | ks | 1 |  | 0 |  |  | základní |  | 0 | 0 | 0 | 0 | 0 | 4 | K | 1 | ROZPOCET | 0 | 0 | 0 | 0 | 0 | 1 | 0 | 4 | 154
73 | K | 998728193R00 | Příplatek zvětš. přesun, vzduchotechnika do 500 m | t | 0.3 |  | 0 |  |  | základní |  | 0 | 0 | 0 | 0 | 0 | 4 | K | 1 | ROZPOCET | 0 | 0 | 0 | 0 | 0 | 1 | 0 | 4 | 156
74 | K | 998728102R00 | Přesun hmot pro vzduchotechniku, výšky do 12 m | t | 0.3 |  | 0 |  |  | základní |  | 0 | 0 | 0 | 0 | 0 | 4 | K | 1 | ROZPOCET | 0 | 0 | 0 | 0 | 0 | 1 | 0 | 4 | 158
| D | VZT4 | Zařízení VZT 4 |  |  |  | 0 |  |  |  |  | 0 |  | 0 |  | 0 | 1 | D | 0 | ROZPOCET | [6 empty] | 0
75 | K | 9 | Potrubní diagonální ventilátor, 150 m3/hod při tlaku 60 Pa | ks | 1 |  | 0 |  |  | základní |  | 0 | 0 | 0 | 0 | 0 | 4 | K | 1 | ROZPOCET | 0 | 0 | 0 | 0 | 0 | 1 | 0 | 4 | 160
76 | K | 75 | Potrubní diagonální ventilátor, 300 m3/hod při tlaku 100 Pa | ks | 1 |  | 0 |  |  | základní |  | 0 | 0 | 0 | 0 | 0 | 4 | K | 1 | ROZPOCET | 0 | 0 | 0 | 0 | 0 | 1 | 0 | 4 | 162
77 | K | 76 | Potrubní diagonální ventilátor, 1 600 m3/hod při tlaku 200 Pa | ks | 1 |  | 0 |  |  | základní |  | 0 | 0 | 0 | 0 | 0 | 4 | K | 1 | ROZPOCET | 0 | 0 | 0 | 0 | 0 | 1 | 0 | 4 | 164
78 | K | 11 | Montáž ventilátoru | ks | 3 |  | 0 |  |  | základní |  | 0 | 0 | 0 | 0 | 0 | 4 | K | 1 | ROZPOCET | 0 | 0 | 0 | 0 | 0 | 1 | 0 | 4 | 166
79 | K | 79 | Připojení, nastavení a zprovoznění | ks | 3 |  | 0 |  |  | základní |  | 0 | 0 | 0 | 0 | 0 | 4 | K | 1 | ROZPOCET | 0 | 0 | 0 | 0 | 0 | 1 | 0 | 4 | 168
80 | K | 77 | Protidešťová žaluzie 700x700 mm, se sítí proti ptákům, D+M | ks | 2 |  | 0 |  |  | základní |  | 0 | 0 | 0 | 0 | 0 | 4 | K | 1 | ROZPOCET | 0 | 0 | 0 | 0 | 0 | 1 | 0 | 4 | 170
81 | K | 81 | Výfukový kus, D+M | ks | 1 |  | 0 |  |  | základní |  | 0 | 0 | 0 | 0 | 0 | 4 | K | 1 | ROZPOCET | 0 | 0 | 0 | 0 | 0 | 1 | 0 | 4 | 172
82 | K | 82 | Výfukový kus, D+M | ks | 1 |  | 0 |  |  | základní |  | 0 | 0 | 0 | 0 | 0 | 4 | K | 1 | ROZPOCET | 0 | 0 | 0 | 0 | 0 | 1 | 0 | 4 | 174
83 | K | 99 | Kruhová těsná uzavírací klapka d450 mm, D+M | ks | 1 |  | 0 |  |  | základní |  | 0 | 0 | 0 | 0 | 0 | 4 | K | 1 | ROZPOCET | 0 | 0 | 0 | 0 | 0 | 1 | 0 | 4 | 176
| P |  | Poznámka k položce: - se servopohonem na 230 V - dvoupolohové ovládání - havarijní funkce, bez proudu zavřena | [14 empty] | P | 1
84 | K | 83 | Zpětná klapka d355 mm, D+M | ks | 1 |  | 0 |  |  | základní |  | 0 | 0 | 0 | 0 | 0 | 4 | K | 1 | ROZPOCET | 0 | 0 | 0 | 0 | 0 | 1 | 0 | 4 | 178
85 | K | 101 | Zpětná klapka d200 mm, D+M | ks | 1 |  | 0 |  |  | základní |  | 0 | 0 | 0 | 0 | 0 | 4 | K | 1 | ROZPOCET | 0 | 0 | 0 | 0 | 0 | 1 | 0 | 4 | 180
86 | K | 84 | Zpětná klapka d125 mm, D+M | ks | 1 |  | 0 |  |  | základní |  | 0 | 0 | 0 | 0 | 0 | 4 | K | 1 | ROZPOCET | 0 | 0 | 0 | 0 | 0 | 1 | 0 | 4 | 182
87 | K | 1 | Čtyřhranná vyústka 625x125 mm, dvouřadé lamely, regulace pomocí protiběžných listů, D+M | ks | 6 |  | 0 |  |  | základní |  | 0 | 0 | 0 | 0 | 0 | 4 | K | 1 | ROZPOCET | 0 | 0 | 0 | 0 | 0 | 1 | 0 | 4 | 184
88 | K | 85 | Kruhové spiro potrubí včetně tvarovek, d450 mm, D+M | m | 15 |  | 0 |  |  | základní |  | 0 | 0 | 0 | 0 | 0 | 4 | K | 1 | ROZPOCET | 0 | 0 | 0 | 0 | 0 | 1 | 0 | 4 | 186
89 | K | 86 | Kruhové spiro potrubí včetně tvarovek, d355 mm, D+M | m | 3 |  | 0 |  |  | základní |  | 0 | 0 | 0 | 0 | 0 | 4 | K | 1 | ROZPOCET | 0 | 0 | 0 | 0 | 0 | 1 | 0 | 4 | 188
90 | K | 89 | Kruhové spiro potrubí včetně tvarovek, d315 mm, D+M | m | 6 |  | 0 |  |  | základní |  | 0 | 0 | 0 | 0 | 0 | 4 | K | 1 | ROZPOCET | 0 | 0 | 0 | 0 | 0 | 1 | 0 | 4 | 190
91 | K | 102 | Kruhové spiro potrubí včetně tvarovek, d250 mm, D+M | m | 7 |  | 0 |  |  | základní |  | 0 | 0 | 0 | 0 | 0 | 4 | K | 1 | ROZPOCET | 0 | 0 | 0 | 0 | 0 | 1 | 0 | 4 | 192
92 | K | 87 | Kruhové spiro potrubí včetně tvarovek, d200 mm, D+M | m | 50 |  | 0 |  |  | základní |  | 0 | 0 | 0 | 0 | 0 | 4 | K | 1 | ROZPOCET | 0 | 0 | 0 | 0 | 0 | 1 | 0 | 4 | 194
93 | K | 88 | Kruhové spiro potrubí včetně tvarovek, d125 mm, D+M | m | 7 |  | 0 |  |  | základní |  | 0 | 0 | 0 | 0 | 0 | 4 | K | 1 | ROZPOCET | 0 | 0 | 0 | 0 | 0 | 1 | 0 | 4 | 196
94 | K | 106 | Montážní a upevňovací materiál | m | 88 |  | 0 |  |  | základní |  | 0 | 0 | 0 | 0 | 0 | 4 | K | 1 | ROZPOCET | 0 | 0 | 0 | 0 | 0 | 1 | 0 | 4 | 198
95 | K | 108 | Označení zařízení, potrubí | ks | 1 |  | 0 |  |  | základní |  | 0 | 0 | 0 | 0 | 0 | 4 | K | 1 | ROZPOCET | 0 | 0 | 0 | 0 | 0 | 1 | 0 | 4 | 200
96 | K | 7 | Zaškolení obsluhy | ks | 1 |  | 0 |  |  | základní |  | 0 | 0 | 0 | 0 | 0 | 4 | K | 1 | ROZPOCET | 0 | 0 | 0 | 0 | 0 | 1 | 0 | 4 | 202
97 | K | 90 | Regulace je dodávkou MaR | - | 0 |  | 0 |  |  | základní |  | 0 | 0 | 0 | 0 | 0 | 4 | K | 1 | ROZPOCET | 0 | 0 | 0 | 0 | 0 | 1 | 0 | 4 | 204
98 | K | 998728102R00 | Přesun hmot pro vzduchotechniku, výšky do 12 m | t | 0.2 |  | 0 |  |  | základní |  | 0 | 0 | 0 | 0 | 0 | 4 | K | 1 | ROZPOCET | 0 | 0 | 0 | 0 | 0 | 1 | 0 | 4 | 206
99 | K | 998728193R00 | Příplatek zvětš. přesun, vzduchotechnika do 500 m | t | 0.2 |  | 0 |  |  | základní |  | 0 | 0 | 0 | 0 | 0 | 4 | K | 1 | ROZPOCET | 0 | 0 | 0 | 0 | 0 | 1 | 0 | 4 | 208
| D | VZT5 | Zařízení VZT 5 |  |  |  | 0 |  |  |  |  | 0 |  | 0 |  | 0 | 1 | D | 0 | ROZPOCET | [6 empty] | 0
100 | K | 110 | Podstropní vzduchotechnická jednotka, 250 m3/hod při 200 Pa | ks | 1 |  | 0 |  |  | základní |  | 0 | 0 | 0 | 0 | 0 | 4 | K | 1 | ROZPOCET | 0 | 0 | 0 | 0 | 0 | 1 | 0 | 4 | 210
| P |  | Poznámka k položce: - EC ventilátory - filtry Coarse 90% (G4) - protiproudý rekuperační výměník - by-passová klapka - uzavírací klapky - servopohony - digitální regulace s dotykovým ovladačem - možnost připojení do ModBus TCP IP | [14 empty] | P | 1
101 | K | 104 | Montáž VZT jednotky | ks | 1 |  | 0 |  |  | základní |  | 0 | 0 | 0 | 0 | 0 | 4 | K | 1 | ROZPOCET | 0 | 0 | 0 | 0 | 0 | 1 | 0 | 4 | 212
102 | K | 111 | Propojení ovládacích a regulačních prvků, vč. propojovacích kabelů | ks | 1 |  | 0 |  |  | základní |  | 0 | 0 | 0 | 0 | 0 | 4 | K | 1 | ROZPOCET | 0 | 0 | 0 | 0 | 0 | 1 | 0 | 4 | 214
103 | K | 112 | Výfukový kus, D+M | ks | 2 |  | 0 |  |  | základní |  | 0 | 0 | 0 | 0 | 0 | 4 | K | 1 | ROZPOCET | 0 | 0 | 0 | 0 | 0 | 1 | 0 | 4 | 216
104 | K | 113 | Talířový ventil odvodní kovový d200 | ks | 1 |  | 0 |  |  | základní |  | 0 | 0 | 0 | 0 | 0 | 4 | K | 1 | ROZPOCET | 0 | 0 | 0 | 0 | 0 | 1 | 0 | 4 | 218
105 | K | 115 | Talířový ventil odvodní kovový d100 | ks | 2 |  | 0 |  |  | základní |  | 0 | 0 | 0 | 0 | 0 | 4 | K | 1 | ROZPOCET | 0 | 0 | 0 | 0 | 0 | 1 | 0 | 4 | 220
106 | K | 116 | Talířový ventil přívodní kovový d125 | ks | 3 |  | 0 |  |  | základní |  | 0 | 0 | 0 | 0 | 0 | 4 | K | 1 | ROZPOCET | 0 | 0 | 0 | 0 | 0 | 1 | 0 | 4 | 222
107 | K | 117 | Potrubní tlumič hluku 200/900 mm, D+M | ks | 2 |  | 0 |  |  | základní |  | 0 | 0 | 0 | 0 | 0 | 4 | K | 1 | ROZPOCET | 0 | 0 | 0 | 0 | 0 | 1 | 0 | 4 | 224
108 | K | 118 | Kruhové spiro potrubí včetně tvarovek, d200 mm, D+M | m | 23 |  | 0 |  |  | základní |  | 0 | 0 | 0 | 0 | 0 | 4 | K | 1 | ROZPOCET | 0 | 0 | 0 | 0 | 0 | 1 | 0 | 4 | 226
109 | K | 119 | Kruhové spiro potrubí včetně tvarovek, d125 mm, D+M | m | 3 |  | 0 |  |  | základní |  | 0 | 0 | 0 | 0 | 0 | 4 | K | 1 | ROZPOCET | 0 | 0 | 0 | 0 | 0 | 1 | 0 | 4 | 228
110 | K | 120 | Kruhové spiro potrubí včetně tvarovek, d100 mm, D+M | m | 2 |  | 0 |  |  | základní |  | 0 | 0 | 0 | 0 | 0 | 4 | K | 1 | ROZPOCET | 0 | 0 | 0 | 0 | 0 | 1 | 0 | 4 | 230
111 | K | 107 | Montážní a upevňovací materiál | m | 28 |  | 0 |  |  | základní |  | 0 | 0 | 0 | 0 | 0 | 4 | K | 1 | ROZPOCET | 0 | 0 | 0 | 0 | 0 | 1 | 0 | 4 | 232
112 | K | 121 | Zkouška těsnosti VZT systému, doklad o zkoušce | ks | 1 |  | 0 |  |  | základní |  | 0 | 0 | 0 | 0 | 0 | 4 | K | 1 | ROZPOCET | 0 | 0 | 0 | 0 | 0 | 1 | 0 | 4 | 234
113 | K | 122 | Tep. izo. ze syntetického kaučuku, tl. 30 mm, vnitřní samolepící vrstva, vnější Al, D+M | m2 | 10 |  | 0 |  |  | základní |  | 0 | 0 | 0 | 0 | 0 | 4 | K | 1 | ROZPOCET | 0 | 0 | 0 | 0 | 0 | 1 | 0 | 4 | 236
114 | K | 123 | Zaregulování průtoků distribučních prvků, včetně měření výkonostních par., doklad o zkoušce | ks | 1 |  | 0 |  |  | základní |  | 0 | 0 | 0 | 0 | 0 | 4 | K | 1 | ROZPOCET | 0 | 0 | 0 | 0 | 0 | 1 | 0 | 4 | 238
115 | K | 124 | Nastavení, uvedení do provozu a zaškolení | ks | 1 |  | 0 |  |  | základní |  | 0 | 0 | 0 | 0 | 0 | 4 | K | 1 | ROZPOCET | 0 | 0 | 0 | 0 | 0 | 1 | 0 | 4 | 240
116 | K | 125 | Oplechování potrubí na střeše | m2 | 7 |  | 0 |  |  | základní |  | 0 | 0 | 0 | 0 | 0 | 4 | K | 1 | ROZPOCET | 0 | 0 | 0 | 0 | 0 | 1 | 0 | 4 | 242
117 | K | 109 | Označení zařízení, potrubí | ks | 1 |  | 0 |  |  | základní |  | 0 | 0 | 0 | 0 | 0 | 4 | K | 1 | ROZPOCET | 0 | 0 | 0 | 0 | 0 | 1 | 0 | 4 | 244
118 | K | 998728102R00 | Přesun hmot pro vzduchotechniku, výšky do 12 m | t | 0.2 |  | 0 |  |  | základní |  | 0 | 0 | 0 | 0 | 0 | 4 | K | 1 | ROZPOCET | 0 | 0 | 0 | 0 | 0 | 1 | 0 | 4 | 246
119 | K | 998728193R00 | Příplatek zvětš. přesun, vzduchotechnika do 500 m | t | 0.2 |  | 0 |  |  | základní |  | 0 | 0 | 0 | 0 | 0 | 4 | K | 1 | ROZPOCET | 0 | 0 | 0 | 0 | 0 | 1 | 0 | 4 | 248
| D | VZT6 | Zařízení VZT 6 |  |  |  | 0 |  |  |  |  | 0 |  | 0 |  | 0 | 1 | D | 0 | ROZPOCET | [6 empty] | 0
120 | K | 10 | Potrubní diagonální ventilátor, 150 m3/hod při tlaku 60 Pa | ks | 1 |  | 0 |  |  | základní |  | 0 | 0 | 0 | 0 | 0 | 4 | K | 1 | ROZPOCET | 0 | 0 | 0 | 0 | 0 | 1 | 0 | 4 | 250
121 | K | 91 | Potrubní diagonální ventilátor, 330 m3/hod při tlaku 100 Pa | ks | 1 |  | 0 |  |  | základní |  | 0 | 0 | 0 | 0 | 0 | 4 | K | 1 | ROZPOCET | 0 | 0 | 0 | 0 | 0 | 1 | 0 | 4 | 252
122 | K | 78 | Montáž ventilátoru | ks | 2 |  | 0 |  |  | základní |  | 0 | 0 | 0 | 0 | 0 | 4 | K | 1 | ROZPOCET | 0 | 0 | 0 | 0 | 0 | 1 | 0 | 4 | 254
123 | K | 92 | Připojení, nastavení a zprovoznění | ks | 2 |  | 0 |  |  | základní |  | 0 | 0 | 0 | 0 | 0 | 4 | K | 1 | ROZPOCET | 0 | 0 | 0 | 0 | 0 | 1 | 0 | 4 | 256
124 | K | 98 | Protidešťová žaluzie 300x300 mm, D+M | ks | 2 |  | 0 |  |  | základní |  | 0 | 0 | 0 | 0 | 0 | 4 | K | 1 | ROZPOCET | 0 | 0 | 0 | 0 | 0 | 1 | 0 | 4 | 258
125 | K | 80 | Výfukový kus, D+M | ks | 2 |  | 0 |  |  | základní |  | 0 | 0 | 0 | 0 | 0 | 4 | K | 1 | ROZPOCET | 0 | 0 | 0 | 0 | 0 | 1 | 0 | 4 | 260
126 | K | 100 | Kruhová těsná uzavírací klapka d200 mm, D+M | ks | 2 |  | 0 |  |  | základní |  | 0 | 0 | 0 | 0 | 0 | 4 | K | 1 | ROZPOCET | 0 | 0 | 0 | 0 | 0 | 1 | 0 | 4 | 262
| P |  | Poznámka k položce: - se servopohonem na 230 V - dvoupolohové ovládání - havarijní funkce, bez proudu zavřena | [14 empty] | P | 1
127 | K | 94 | Kruhová těsná uzavírací klapka d125 mm, D+M | ks | 2 |  | 0 |  |  | základní |  | 0 | 0 | 0 | 0 | 0 | 4 | K | 1 | ROZPOCET | 0 | 0 | 0 | 0 | 0 | 1 | 0 | 4 | 264
| P |  | Poznámka k položce: - se servopohonem na 230 V - dvoupolohové ovládání - havarijní funkce, bez proudu zavřena | [14 empty] | P | 1
128 | K | 95 | Čtyřhranná vyústka 325x85 mm, dvouřadé lamely, regulace pomocí protiběžných listů, D+M | ks | 3 |  | 0 |  |  | základní |  | 0 | 0 | 0 | 0 | 0 | 4 | K | 1 | ROZPOCET | 0 | 0 | 0 | 0 | 0 | 1 | 0 | 4 | 266
129 | K | 126 | Čtyřhranná vyústka 350x100 mm, dvouřadé lamely, D+M | ks | 2 |  | 0 |  |  | základní |  | 0 | 0 | 0 | 0 | 0 | 4 | K | 1 | ROZPOCET | 0 | 0 | 0 | 0 | 0 | 1 | 0 | 4 | 268
| P |  | Poznámka k položce: - do podhledu barikovny, přívod i odtah vzduchu | [14 empty] | P | 1
130 | K | 93 | Kruhové spiro potrubí včetně tvarovek, d200 mm, D+M | m | 9 |  | 0 |  |  | základní |  | 0 | 0 | 0 | 0 | 0 | 4 | K | 1 | ROZPOCET | 0 | 0 | 0 | 0 | 0 | 1 | 0 | 4 | 270
131 | K | 133 | Kruhové spiro potrubí včetně tvarovek, d125 mm, D+M | m | 6 |  | 0 |  |  | základní |  | 0 | 0 | 0 | 0 | 0 | 4 | K | 1 | ROZPOCET | 0 | 0 | 0 | 0 | 0 | 1 | 0 | 4 | 272
132 | K | 96 | Montážní a upevňovací materiál | m | 15 |  | 0 |  |  | základní |  | 0 | 0 | 0 | 0 | 0 | 4 | K | 1 | ROZPOCET | 0 | 0 | 0 | 0 | 0 | 1 | 0 | 4 | 274
133 | K | 97 | Označení zařízení, potrubí | ks | 1 |  | 0 |  |  | základní |  | 0 | 0 | 0 | 0 | 0 | 4 | K | 1 | ROZPOCET | 0 | 0 | 0 | 0 | 0 | 1 | 0 | 4 | 276
134 | K | 103 | Zaškolení obsluhy | ks | 1 |  | 0 |  |  | základní |  | 0 | 0 | 0 | 0 | 0 | 4 | K | 1 | ROZPOCET | 0 | 0 | 0 | 0 | 0 | 1 | 0 | 4 | 278
135 | K | 105 | Regulace je dodávkou MaR | - | 0 |  | 0 |  |  | základní |  | 0 | 0 | 0 | 0 | 0 | 4 | K | 1 | ROZPOCET | 0 | 0 | 0 | 0 | 0 | 1 | 0 | 4 | 280
136 | K | 998728102R00 | Přesun hmot pro vzduchotechniku, výšky do 12 m | t | 0.1 |  | 0 |  |  | základní |  | 0 | 0 | 0 | 0 | 0 | 4 | K | 1 | ROZPOCET | 0 | 0 | 0 | 0 | 0 | 1 | 0 | 4 | 282
137 | K | 998728193R00.1 | Příplatek za zvětšený přesun, vzduchotechnika do 500 m | t | 0.1 |  | 0 |  |  | základní |  | 0 | 0 | 0 | 0 | 0 | 4 | K | 1 | ROZPOCET | 0 | 0 | 0 | 0 | 0 | 1 | 0 | 4 | 284
| D | VZT7 | Zařízení VZT 7 |  |  |  | 0 |  |  |  |  | 0 |  | 0 |  | 0 | 1 | D | 0 | ROZPOCET | [6 empty] | 0
138 | K | 22 | Potrubní diagonální ventilátor, 150 m3/hod při tlaku 60 Pa | ks | 3 |  | 0 |  |  | základní |  | 0 | 0 | 0 | 0 | 0 | 4 | K | 1 | ROZPOCET | 0 | 0 | 0 | 0 | 0 | 1 | 0 | 4 | 286
139 | K | 129 | Montáž ventilátoru | ks | 3 |  | 0 |  |  | základní |  | 0 | 0 | 0 | 0 | 0 | 4 | K | 1 | ROZPOCET | 0 | 0 | 0 | 0 | 0 | 1 | 0 | 4 | 288
140 | K | 130 | Připojení, nastavení a zprovoznění | ks | 3 |  | 0 |  |  | základní |  | 0 | 0 | 0 | 0 | 0 | 4 | K | 1 | ROZPOCET | 0 | 0 | 0 | 0 | 0 | 1 | 0 | 4 | 290
141 | K | 131 | Výfukový kus, D+M | ks | 6 |  | 0 |  |  | základní |  | 0 | 0 | 0 | 0 | 0 | 4 | K | 1 | ROZPOCET | 0 | 0 | 0 | 0 | 0 | 1 | 0 | 4 | 292
142 | K | 132 | Čtyřhranná vyústka 350x100 mm, dvouřadé lamely, do podhledu, D+M | ks | 6 |  | 0 |  |  | základní |  | 0 | 0 | 0 | 0 | 0 | 4 | K | 1 | ROZPOCET | 0 | 0 | 0 | 0 | 0 | 1 | 0 | 4 | 294
143 | K | 134 | Kruhové spiro potrubí včetně tvarovek, d125 mm, D+M | m | 18 |  | 0 |  |  | základní |  | 0 | 0 | 0 | 0 | 0 | 4 | K | 1 | ROZPOCET | 0 | 0 | 0 | 0 | 0 | 1 | 0 | 4 | 296
144 | K | 135 | Montážní a upevňovací materiál | m | 18 |  | 0 |  |  | základní |  | 0 | 0 | 0 | 0 | 0 | 4 | K | 1 | ROZPOCET | 0 | 0 | 0 | 0 | 0 | 1 | 0 | 4 | 298
145 | K | 136 | Označení zařízení, potrubí | ks | 1 |  | 0 |  |  | základní |  | 0 | 0 | 0 | 0 | 0 | 4 | K | 1 | ROZPOCET | 0 | 0 | 0 | 0 | 0 | 1 | 0 | 4 | 300
146 | K | 137 | Zaškolení obsluhy | ks | 1 |  | 0 |  |  | základní |  | 0 | 0 | 0 | 0 | 0 | 4 | K | 1 | ROZPOCET | 0 | 0 | 0 | 0 | 0 | 1 | 0 | 4 | 302
147 | K | 138 | Regulace je dodávkou MaR | - | 0 |  | 0 |  |  | základní |  | 0 | 0 | 0 | 0 | 0 | 4 | K | 1 | ROZPOCET | 0 | 0 | 0 | 0 | 0 | 1 | 0 | 4 | 304
148 | K | 998728193R00.1 | Příplatek za zvětšený přesun, vzduchotechnika do 500 m | t | 0.1 |  | 0 |  |  | základní |  | 0 | 0 | 0 | 0 | 0 | 4 | K | 1 | ROZPOCET | 0 | 0 | 0 | 0 | 0 | 1 | 0 | 4 | 306
149 | K | 998728102R00 | Přesun hmot pro vzduchotechniku, výšky do 12 m | t | 0.1 |  | 0 |  |  | základní |  | 0 | 0 | 0 | 0 | 0 | 4 | K | 1 | ROZPOCET | 0 | 0 | 0 | 0 | 0 | 1 | 0 | 4 | 308

## D.101.10.1 - Silnoproud
{0bcdd4a0-06bb-4525-90dc-04535aa6a2a0}
2
| KRYCÍ LIST SOUPISU PRACÍ | [7 empty] | v --- níže se nacházejí doplnkové a pomocné údaje k sestavám --- v | [8 empty] | False
Stavba:
Technologický pavilon Zahradnické fakulty v Lednici - DPS
Objekt:
D 101 - Technologický pavilon
Soupis:
D 101.10 - Elektroinstalace
Úroveň 3:
D.101.10.1 - Silnoproud
| KSO: |  |  |  |  | CC-CZ:
| Místo: |  | Lednice |  |  | Datum: | 15. 7. 2025
| Zadavatel: |  |  |  |  | IČ:
|  | Mendelova univerzita v Brně |  |  |  | DIČ:
| Uchazeč: |  |  |  |  | IČ: | Vyplň údaj
|  | Vyplň údaj |  |  |  | DIČ: | Vyplň údaj
| Projektant: |  |  |  |  | IČ:
|  | AiD team a.s. |  |  |  | DIČ:
| Zpracovatel: |  |  |  |  | IČ:
DIČ:
Poznámka:
| Cena bez DPH | [5 empty] | 0
|  |  | Základ daně |  |  | Sazba daně | Výše daně
| DPH | základní | 0 |  |  | 21% | 0
|  | snížená | 0 |  |  | 12% | 0
|  | zákl. přenesená | 0 |  |  | 21% | 0
|  | sníž. přenesená | 0 |  |  | 12% | 0
|  | nulová | 0 |  |  | 0% | 0
| Cena s DPH |  |  | v | CZK |  | 0
| Projektant |  |  | Zpracovatel
| Datum a podpis: |  | Razítko | Datum a podpis: |  |  | Razítko
| Objednavatel |  |  | Uchazeč
| Datum a podpis: |  | Razítko | Datum a podpis: |  |  | Razítko
REKAPITULACE ČLENĚNÍ SOUPISU PRACÍ
Stavba:
Technologický pavilon Zahradnické fakulty v Lednici - DPS
Objekt:
D 101 - Technologický pavilon
Soupis:
D 101.10 - Elektroinstalace
Úroveň 3:
D.101.10.1 - Silnoproud
Místo: |  |  | Lednice |  |  | Datum: | 15. 7. 2025
Zadavatel: |  |  | Mendelova univerzita v Brně |  |  | Projektant: | AiD team a.s.
Uchazeč: |  |  | Vyplň údaj |  |  | Zpracovatel:
Kód dílu - Popis | [6 empty] | Cena celkem [CZK]
Náklady ze soupisu prací | [6 empty] | 0 | [11 empty] | -1
| M21.1 - Silnoproud | [5 empty] | 0
SOUPIS PRACÍ
Stavba:
Technologický pavilon Zahradnické fakulty v Lednici - DPS
Objekt:
D 101 - Technologický pavilon
Soupis:
D 101.10 - Elektroinstalace
Úroveň 3:
D.101.10.1 - Silnoproud
Místo: |  |  | Lednice |  |  | Datum: | 15. 7. 2025
Zadavatel: |  |  | Mendelova univerzita v Brně |  |  | Projektant: | AiD team a.s.
Uchazeč: |  |  | Vyplň údaj |  |  | Zpracovatel:
PČ | Typ | Kód | Popis | MJ | Množství | J.cena [CZK] | Cena celkem [CZK] | Cenová soustava |  | DPH | J. Nh [h] | Nh celkem [h] | J. hmotnost [t] | Hmotnost celkem [t] | J. suť [t] | Suť Celkem [t]
Náklady soupisu celkem | [6 empty] | 0 |  |  |  |  | 0 |  | 0 |  | 0 |  | D | -1 | [7 empty] | 0
| D | M21.1 | Silnoproud |  |  |  | 0 |  |  |  |  | 0 |  | 0 |  | 0 | 1 | D | 0 | ROZPOCET | [6 empty] | 0
1 | K | 210810045RT1 | Kabel CYKY-m 750 V 3 x 1,5 mm2 pevně uložený včetně dodávky kabelu | m | 1670 |  | 0 | RTS 25/ I |  | základní |  | 0 | 0 | 0 | 0 | 0 | 4 | K | 1 | ROZPOCET | 0 | 0 | 0 | 0 | 0 | 1 | 0 | 4 | 2
2 | K | 210810046RT3 | Kabel CYKY-m 750 V 3 x 2,5 mm2 pevně uložený včetně dodávky kabelu | m | 1540 |  | 0 | RTS 25/ I |  | základní |  | 0 | 0 | 0 | 0 | 0 | 4 | K | 1 | ROZPOCET | 0 | 0 | 0 | 0 | 0 | 1 | 0 | 4 | 4
3 | K | 210810055RT1 | Kabel CYKY-m 750 V 5 x 1,5 mm2 pevně uložený včetně dodávky kabelu | m | 130 |  | 0 | RTS 25/ I |  | základní |  | 0 | 0 | 0 | 0 | 0 | 4 | K | 1 | ROZPOCET | 0 | 0 | 0 | 0 | 0 | 1 | 0 | 4 | 6
4 | K | 210810058RT1 | Kabel CYKY-m 750 V 7 x 1,5 mm2 pevně uložený včetně dodávky kabelu | m | 200 |  | 0 | RTS 25/ I |  | základní |  | 0 | 0 | 0 | 0 | 0 | 4 | K | 1 | ROZPOCET | 0 | 0 | 0 | 0 | 0 | 1 | 0 | 4 | 8
5 | K | 210810056RT1 | Kabel CYKY-m 750 V 5 x 2,5 mm2 pevně uložený včetně dodávky kabelu | m | 620 |  | 0 | RTS 25/ I |  | základní |  | 0 | 0 | 0 | 0 | 0 | 4 | K | 1 | ROZPOCET | 0 | 0 | 0 | 0 | 0 | 1 | 0 | 4 | 10
6 | K | 210810057RT2 | Kabel CYKY-m 750 V 5 žil 4 až 16 mm pevně uložený včetně dodávky kabelu 5x6 mm2 | m | 10 |  | 0 | RTS 25/ I |  | základní |  | 0 | 0 | 0 | 0 | 0 | 4 | K | 1 | ROZPOCET | 0 | 0 | 0 | 0 | 0 | 1 | 0 | 4 | 12
7 | K | 210810057RT3 | Kabel CYKY-m 750 V 5 žil 4 až 16 mm pevně uložený včetně dodávky kabelu 5x10 mm2 | m | 400 |  | 0 | RTS 25/ I |  | základní |  | 0 | 0 | 0 | 0 | 0 | 4 | K | 1 | ROZPOCET | 0 | 0 | 0 | 0 | 0 | 1 | 0 | 4 | 14
8 | K | 210810057RT4 | Kabel CYKY-m 750 V 5 žil 4 až 16 mm pevně uložený včetně dodávky kabelu 5x16 mm2 | m | 420 |  | 0 | RTS 25/ I |  | základní |  | 0 | 0 | 0 | 0 | 0 | 4 | K | 1 | ROZPOCET | 0 | 0 | 0 | 0 | 0 | 1 | 0 | 4 | 16
9 | K | 650124273RT2 | Uložení kabelu Cu 5 x 25 mm2 pevně včetně dodávky kabelu 1-CYKY 5 x 25 mm2 | m | 28 |  | 0 | RTS 25/ I |  | základní |  | 0 | 0 | 0 | 0 | 0 | 4 | K | 1 | ROZPOCET | 0 | 0 | 0 | 0 | 0 | 1 | 0 | 4 | 18
10 | K | 650124275RT2 | Uložení kabelu Cu 5 x 35 mm2 pevně včetně dodávky kabelu 1-CYKY 5 x 35 mm2 | m | 8 |  | 0 | Indiv |  | základní |  | 0 | 0 | 0 | 0 | 0 | 4 | K | 1 | ROZPOCET | 0 | 0 | 0 | 0 | 0 | 1 | 0 | 4 | 20
11 | K | 650124229RT2 | Uložení kabelu Cu 4 x 70 mm2 pevně včetně dodávky kabelu 1-CYKY 4 x 70 mm2 | m | 35 |  | 0 | Indiv |  | základní |  | 0 | 0 | 0 | 0 | 0 | 4 | K | 1 | ROZPOCET | 0 | 0 | 0 | 0 | 0 | 1 | 0 | 4 | 22
12 | K | 650124277RT2 | Uložení kabelu Cu 5 x 50 mm2 pevně včetně dodávky kabelu 1-CYKY 5 x 50 mm2 | m | 40 |  | 0 | Indiv |  | základní |  | 0 | 0 | 0 | 0 | 0 | 4 | K | 1 | ROZPOCET | 0 | 0 | 0 | 0 | 0 | 1 | 0 | 4 | 24
13 | K | 650124281RT2 | Uložení kabelu Cu 5 x 95 mm2 pevně včetně dodávky kabelu 1-CYKY 5 x 95 mm2 | m | 30 |  | 0 | Indiv |  | základní |  | 0 | 0 | 0 | 0 | 0 | 4 | K | 1 | ROZPOCET | 0 | 0 | 0 | 0 | 0 | 1 | 0 | 4 | 26
14 | K | 210800318RT3 | Kabel bezhalogenový CXKH 5 x 6 mm2 pevně uložený včetně dodávky kabelu CXKH-V | m | 10 |  | 0 | RTS 25/ I |  | základní |  | 0 | 0 | 0 | 0 | 0 | 4 | K | 1 | ROZPOCET | 0 | 0 | 0 | 0 | 0 | 1 | 0 | 4 | 28
| P |  | Poznámka k položce: 1-CXKH-V P60-R B2cas1d1 : 10 | [14 empty] | P | 1
15 | K | 210800285RT3 | Kabel bezhalogenový CXKH 3 x 1,5 mm2 pevně uložený včetně dodávky kabelu CXKH-V | m | 450 |  | 0 | RTS 25/ I |  | základní |  | 0 | 0 | 0 | 0 | 0 | 4 | K | 1 | ROZPOCET | 0 | 0 | 0 | 0 | 0 | 1 | 0 | 4 | 30
| P |  | Poznámka k položce: 1-CXKH-V P60-R B2cas1d1 : 450 | [14 empty] | P | 1
16 | K | 222280215RO0 | Kabel UTP kat.6a v trubkách | m | 20 |  | 0 | RTS 25/ I |  | základní |  | 0 | 0 | 0 | 0 | 0 | 4 | K | 1 | ROZPOCET | 0 | 0 | 0 | 0 | 0 | 1 | 0 | 4 | 32
17 | K | 371201305T | Kabel UTP Cat6a | m | 20 |  | 0 | Indiv |  | základní |  | 0 | 0 | 0 | 0 | 0 | 4 | K | 1 | ROZPOCET | 0 | 0 | 0 | 0 | 0 | 1 | 0 | 4 | 34
18 | K | 210860222R00 | Kabel JYTY 4 x 1 mm2 pevně uložený | m | 100 |  | 0 | RTS 25/ I |  | základní |  | 0 | 0 | 0 | 0 | 0 | 4 | K | 1 | ROZPOCET | 0 | 0 | 0 | 0 | 0 | 1 | 0 | 4 | 36
19 | K | 34121554R | Kabel sdělovací s Cu jádrem JYTY 4 x 1 mm | m | 100 |  | 0 | RTS 25/ I |  | základní |  | 0 | 0 | 0 | 0 | 0 | 4 | K | 1 | ROZPOCET | 0 | 0 | 0 | 0 | 0 | 1 | 0 | 4 | 38
20 | K | 210800646RT1 | Vodič H07V-K (CYA) 6 mm2 uložený pevně včetně dodávky vodiče CYA 6 | m | 340 |  | 0 | RTS 25/ I |  | základní |  | 0 | 0 | 0 | 0 | 0 | 4 | K | 1 | ROZPOCET | 0 | 0 | 0 | 0 | 0 | 1 | 0 | 4 | 40
21 | K | 210800647RT1 | Vodič H07V-K (CYA) 10 mm2 uložený pevně včetně dodávky vodiče CYA 10 | m | 50 |  | 0 | RTS 25/ I |  | základní |  | 0 | 0 | 0 | 0 | 0 | 4 | K | 1 | ROZPOCET | 0 | 0 | 0 | 0 | 0 | 1 | 0 | 4 | 42
22 | K | 210800648RT1 | Vodič H07V-K (CYA) 16 mm2 uložený pevně včetně dodávky vodiče CYA 16 | m | 10 |  | 0 | RTS 25/ I |  | základní |  | 0 | 0 | 0 | 0 | 0 | 4 | K | 1 | ROZPOCET | 0 | 0 | 0 | 0 | 0 | 1 | 0 | 4 | 44
23 | K | 210800649RT1 | Vodič H07V-K (CYA) 25 mm2 uložený pevně včetně dodávky vodiče CYA 25 | m | 250 |  | 0 | RTS 25/ I |  | základní |  | 0 | 0 | 0 | 0 | 0 | 4 | K | 1 | ROZPOCET | 0 | 0 | 0 | 0 | 0 | 1 | 0 | 4 | 46
24 | K | 210111011RT6 | Zásuvka domovní zapuštěná - provedení 2P+PE včetně dodávky zásuvky a rámečku | kus | 141 |  | 0 | RTS 25/ I |  | základní |  | 0 | 0 | 0 | 0 | 0 | 4 | K | 1 | ROZPOCET | 0 | 0 | 0 | 0 | 0 | 1 | 0 | 4 | 48
25 | K | 210111011RP6 | Zásuvka domovní zapuštěná - provedení 2P+PE, IP44 včetně dodávky zásuvky a rámečku | kus | 60 |  | 0 | Indiv |  | základní |  | 0 | 0 | 0 | 0 | 0 | 4 | K | 1 | ROZPOCET | 0 | 0 | 0 | 0 | 0 | 1 | 0 | 4 | 50
26 | K | 210111011RO6 | Zásuvka domovní zapuštěná - provedení 2P+PE s přepěťovou ochranou včetně dodávky zásuvky a rámečku | kus | 3 |  | 0 | Indiv |  | základní |  | 0 | 0 | 0 | 0 | 0 | 4 | K | 1 | ROZPOCET | 0 | 0 | 0 | 0 | 0 | 1 | 0 | 4 | 52
27 | K | 210111089RT2 | Zásuvka do podlahové krabice 2M včetně dodávky | kus | 6 |  | 0 | Indiv |  | základní |  | 0 | 0 | 0 | 0 | 0 | 4 | K | 1 | ROZPOCET | 0 | 0 | 0 | 0 | 0 | 1 | 0 | 4 | 54
28 | K | 210111091RT2 | 3-fázová zásuvka 400V,16A,5P, zapuštěná včetně dodávky | kus | 10 |  | 0 | Indiv |  | základní |  | 0 | 0 | 0 | 0 | 0 | 4 | K | 1 | ROZPOCET | 0 | 0 | 0 | 0 | 0 | 1 | 0 | 4 | 56
29 | K | 210111092RT2 | 3-fázová zásuvka 400V,16A,5P, IP44 zapuštěná včetně dodávky | kus | 13 |  | 0 | Indiv |  | základní |  | 0 | 0 | 0 | 0 | 0 | 4 | K | 1 | ROZPOCET | 0 | 0 | 0 | 0 | 0 | 1 | 0 | 4 | 58
30 | K | 210111093RT2 | 3-fázová zásuvka 400V,32A,5P, zapuštěná včetně dodávky | kus | 4 |  | 0 | Indiv |  | základní |  | 0 | 0 | 0 | 0 | 0 | 4 | K | 1 | ROZPOCET | 0 | 0 | 0 | 0 | 0 | 1 | 0 | 4 | 60
31 | K | 210111094RT2 | 3-fázová zásuvka 400V,32A,5P, IP44 zapuštěná včetně dodávky | kus | 18 |  | 0 | Indiv |  | základní |  | 0 | 0 | 0 | 0 | 0 | 4 | K | 1 | ROZPOCET | 0 | 0 | 0 | 0 | 0 | 1 | 0 | 4 | 62
32 | K | 210110041RT6 | Spínač zapuštěný jednopólový, řazení 1 vč. dodávky strojku, rámečku a krytu | kus | 25 |  | 0 | RTS 25/ I |  | základní |  | 0 | 0 | 0 | 0 | 0 | 4 | K | 1 | ROZPOCET | 0 | 0 | 0 | 0 | 0 | 1 | 0 | 4 | 64
33 | K | 210110041RP6 | Spínač zapuštěný jednopólový, řazení 1, IP44 vč. dodávky strojku, rámečku a krytu | kus | 6 |  | 0 | Indiv |  | základní |  | 0 | 0 | 0 | 0 | 0 | 4 | K | 1 | ROZPOCET | 0 | 0 | 0 | 0 | 0 | 1 | 0 | 4 | 66
34 | K | 210110055TR1 | Spínač zapuštěný, řazení 1/0 vč. dodávky strojku, rámečku a krytu | kus | 2 |  | 0 | Kalkul |  | základní |  | 0 | 0 | 0 | 0 | 0 | 4 | K | 1 | ROZPOCET | 0 | 0 | 0 | 0 | 0 | 1 | 0 | 4 | 68
35 | K | 210110055TR3 | Spínač zapuštěný, řazení 1/0, IP44 vč. dodávky strojku, rámečku a krytu | kus | 2 |  | 0 | Indiv |  | základní |  | 0 | 0 | 0 | 0 | 0 | 4 | K | 1 | ROZPOCET | 0 | 0 | 0 | 0 | 0 | 1 | 0 | 4 | 70
36 | K | 210110043RT6 | Spínač zapuštěný seriový, řazení 5 vč. dodávky strojku, rámečku a krytu | kus | 2 |  | 0 | RTS 25/ I |  | základní |  | 0 | 0 | 0 | 0 | 0 | 4 | K | 1 | ROZPOCET | 0 | 0 | 0 | 0 | 0 | 1 | 0 | 4 | 72
37 | K | 210110045RT6 | Spínač zapuštěný střídavý, řazení 6 vč. dodávky strojku, rámečku a krytu | kus | 26 |  | 0 | RTS 25/ I |  | základní |  | 0 | 0 | 0 | 0 | 0 | 4 | K | 1 | ROZPOCET | 0 | 0 | 0 | 0 | 0 | 1 | 0 | 4 | 74
38 | K | 210110045RP6 | Spínač zapuštěný střídavý, řazení 6, IP44 vč. dodávky strojku, rámečku a krytu | kus | 7 |  | 0 | Indiv |  | základní |  | 0 | 0 | 0 | 0 | 0 | 4 | K | 1 | ROZPOCET | 0 | 0 | 0 | 0 | 0 | 1 | 0 | 4 | 76
39 | K | 210110054RT6 | Spínač zapuštěný střídavý dvojitý, řazení 6+6 vč. dodávky strojku, rámečku a krytu | kus | 4 |  | 0 | RTS 25/ I |  | základní |  | 0 | 0 | 0 | 0 | 0 | 4 | K | 1 | ROZPOCET | 0 | 0 | 0 | 0 | 0 | 1 | 0 | 4 | 78
40 | K | 210110054RP6 | Spínač zapuštěný střídavý dvojitý, řazení 6+6, IP44 vč. dodávky strojku, rámečku a krytu | kus | 1 |  | 0 | Indiv |  | základní |  | 0 | 0 | 0 | 0 | 0 | 4 | K | 1 | ROZPOCET | 0 | 0 | 0 | 0 | 0 | 1 | 0 | 4 | 80
41 | K | 210110046RT6 | Spínač zapuštěný křížový, řazení 7 vč. dodávky strojku, rámečku a krytu | kus | 6 |  | 0 | RTS 25/ I |  | základní |  | 0 | 0 | 0 | 0 | 0 | 4 | K | 1 | ROZPOCET | 0 | 0 | 0 | 0 | 0 | 1 | 0 | 4 | 82
42 | K | 210110046RP6 | Spínač zapuštěný křížový, řazení 7, IP44 vč. dodávky strojku, rámečku a krytu | kus | 9 |  | 0 | Indiv |  | základní |  | 0 | 0 | 0 | 0 | 0 | 4 | K | 1 | ROZPOCET | 0 | 0 | 0 | 0 | 0 | 1 | 0 | 4 | 84
43 | K | 210110054RZ6 | Spínač zapuštěný ŽALUZIOVÝ vč. dodávky strojku, rámečku a krytu | kus | 2 |  | 0 | Indiv |  | základní |  | 0 | 0 | 0 | 0 | 0 | 4 | K | 1 | ROZPOCET | 0 | 0 | 0 | 0 | 0 | 1 | 0 | 4 | 86
44 | K | 210-101 | Tlačítko TOTAL STOP s aretací, červené, IP 2x, 2xspínací kontakt; 1x rozpínací kontakt včetně dodávky | kus | 1 |  | 0 | Indiv |  | základní |  | 0 | 0 | 0 | 0 | 0 | 4 | K | 1 | ROZPOCET | 0 | 0 | 0 | 0 | 0 | 1 | 0 | 4 | 88
45 | K | 210-102 | Tlačítko CENTRAL STOP s aretací, červené, IP 2x, 1xspínací kontakt; 1x rozpínací kontakt včetně dodávky | kus | 1 |  | 0 | Indiv |  | základní |  | 0 | 0 | 0 | 0 | 0 | 4 | K | 1 | ROZPOCET | 0 | 0 | 0 | 0 | 0 | 1 | 0 | 4 | 90
46 | K | 210-103 | Bezpečnostní STOP tlačítko s aretací, IP 2x, 2x rozpínací kontakt včetně dodávky | kus | 1 |  | 0 | Indiv |  | základní |  | 0 | 0 | 0 | 0 | 0 | 4 | K | 1 | ROZPOCET | 0 | 0 | 0 | 0 | 0 | 1 | 0 | 4 | 92
47 | K | 210-104 | Zásuvková rozvodnice 1x32A/5p, 1x16A/5p, 4x230V jištěná s chráničem včetně dodávky | kus | 8 |  | 0 | Indiv |  | základní |  | 0 | 0 | 0 | 0 | 0 | 4 | K | 1 | ROZPOCET | 0 | 0 | 0 | 0 | 0 | 1 | 0 | 4 | 94
48 | K | 210-105 | Zásuvková rozvodnice 1x32A/5p, 1x16A/5p, 2x230V jištěná s chráničem včetně dodávky | kus | 3 |  | 0 | Indiv |  | základní |  | 0 | 0 | 0 | 0 | 0 | 4 | K | 1 | ROZPOCET | 0 | 0 | 0 | 0 | 0 | 1 | 0 | 4 | 96
49 | K | 210-106 | Sada pro nouzovou signalizaci, vč. tlačítek, dodávky a montáže | kus | 2 |  | 0 | Indiv |  | základní |  | 0 | 0 | 0 | 0 | 0 | 4 | K | 1 | ROZPOCET | 0 | 0 | 0 | 0 | 0 | 1 | 0 | 4 | 98
50 | K | 210-107 | Instalační krabice do podlahy/betonu včetně dodávky | kus | 2 |  | 0 | Indiv |  | základní |  | 0 | 0 | 0 | 0 | 0 | 4 | K | 1 | ROZPOCET | 0 | 0 | 0 | 0 | 0 | 1 | 0 | 4 | 100
51 | K | 210-108 | Podlahová krabice pro 6 modulů včetně dodávky | kus | 3 |  | 0 | Indiv |  | základní |  | 0 | 0 | 0 | 0 | 0 | 4 | K | 1 | ROZPOCET | 0 | 0 | 0 | 0 | 0 | 1 | 0 | 4 | 102
52 | K | 210-109 | Rozbočovací krabice nástěnná K12 s víčkem včetně dodávky | kus | 100 |  | 0 | Indiv |  | základní |  | 0 | 0 | 0 | 0 | 0 | 4 | K | 1 | ROZPOCET | 0 | 0 | 0 | 0 | 0 | 1 | 0 | 4 | 104
53 | K | 210-110 | Krabice protipožární včetně dodávky | kus | 49 |  | 0 | Indiv |  | základní |  | 0 | 0 | 0 | 0 | 0 | 4 | K | 1 | ROZPOCET | 0 | 0 | 0 | 0 | 0 | 1 | 0 | 4 | 106
54 | K | 210010311RT3 | Krabice univerzální KU, bez zapojení, kruhová včetně dodávky KU 68-45 bez víčka | kus | 325 |  | 0 | RTS 25/ I |  | základní |  | 0 | 0 | 0 | 0 | 0 | 4 | K | 1 | ROZPOCET | 0 | 0 | 0 | 0 | 0 | 1 | 0 | 4 | 108
55 | K | 210010346RT2 | Krabice do zateplení, bez zapojení včetně dodávky krabice KEZ | kus | 11 |  | 0 | RTS 25/ I |  | základní |  | 0 | 0 | 0 | 0 | 0 | 4 | K | 1 | ROZPOCET | 0 | 0 | 0 | 0 | 0 | 1 | 0 | 4 | 110
56 | K | 973031616R00 | Vysekání kapes zeď cih. špalíky, krabice 10x10x5cm | kus | 385 |  | 0 | RTS 25/ I |  | základní |  | 0 | 0 | 0 | 0 | 0 | 4 | K | 1 | ROZPOCET | 0 | 0 | 0 | 0 | 0 | 1 | 0 | 4 | 112
57 | K | 210-111 | Hlavní rozvaděč objektu RH včetně dodávky | kpl | 1 |  | 0 | Indiv |  | základní |  | 0 | 0 | 0 | 0 | 0 | 4 | K | 1 | ROZPOCET | 0 | 0 | 0 | 0 | 0 | 1 | 0 | 4 | 114
58 | K | 210-112 | Rozvaděč R-P1 dle projektové dokumentace včetně dodávky | kpl | 1 |  | 0 | Indiv |  | základní |  | 0 | 0 | 0 | 0 | 0 | 4 | K | 1 | ROZPOCET | 0 | 0 | 0 | 0 | 0 | 1 | 0 | 4 | 116
59 | K | 210-113 | Rozvaděč R-P2 dle projektové dokumentace včetně dodávky | kpl | 1 |  | 0 | Indiv |  | základní |  | 0 | 0 | 0 | 0 | 0 | 4 | K | 1 | ROZPOCET | 0 | 0 | 0 | 0 | 0 | 1 | 0 | 4 | 118
60 | K | 210-114 | Rozvaděč R-P3 dle projektové dokumentace včetně dodávky | kpl | 1 |  | 0 | Indiv |  | základní |  | 0 | 0 | 0 | 0 | 0 | 4 | K | 1 | ROZPOCET | 0 | 0 | 0 | 0 | 0 | 1 | 0 | 4 | 120
61 | K | 210-123 | Rozvaděč R-TČ dle projektové dokumentace včetně dodávky | kus | 1 |  | 0 | Indiv |  | základní |  | 0 | 0 | 0 | 0 | 0 | 4 | K | 1 | ROZPOCET | 0 | 0 | 0 | 0 | 0 | 1 | 0 | 4 | 122
62 | K | 210-115 | Silové napojení na svorky zařízení PZTS | kpl | 1 |  | 0 | Indiv |  | základní |  | 0 | 0 | 0 | 0 | 0 | 4 | K | 1 | ROZPOCET | 0 | 0 | 0 | 0 | 0 | 1 | 0 | 4 | 124
63 | K | 210-116 | Silové napojení na svorky zařízení datového rozvaděče | kpl | 1 |  | 0 | Indiv |  | základní |  | 0 | 0 | 0 | 0 | 0 | 4 | K | 1 | ROZPOCET | 0 | 0 | 0 | 0 | 0 | 1 | 0 | 4 | 126
64 | K | 974031143R97 | Vysekání rýh ve zdi cihelné 9 x 7 cm | m | 120 |  | 0 | Indiv |  | základní |  | 0 | 0 | 0 | 0 | 0 | 4 | K | 1 | ROZPOCET | 0 | 0 | 0 | 0 | 0 | 1 | 0 | 4 | 128
65 | K | 974031121R44 | Vysekání rýh ve zdi cihelné 4 x 4 cm | m | 250 |  | 0 | Indiv |  | základní |  | 0 | 0 | 0 | 0 | 0 | 4 | K | 1 | ROZPOCET | 0 | 0 | 0 | 0 | 0 | 1 | 0 | 4 | 130
66 | K | 612403399RT2 | Hrubá výplň rýh ve stěnách maltou s použitím suché maltové směsi | m2 | 22.88 |  | 0 | RTS 25/ I |  | základní |  | 0 | 0 | 0 | 0 | 0 | 4 | K | 1 | ROZPOCET | 0 | 0 | 0 | 0 | 0 | 1 | 0 | 4 | 132
| P |  | Poznámka k položce: zapravení rýh + 10% : 0,09*120,0*1,1 0,04*250,0*1,1 | [14 empty] | P | 1
67 | K | 46068K | Průrazy zdivem | kpl/kus | 15 |  | 0 | Indiv |  | základní |  | 0 | 0 | 0 | 0 | 0 | 4 | K | 1 | ROZPOCET | 0 | 0 | 0 | 0 | 0 | 1 | 0 | 4 | 134
68 | K | 21002K | Protipožární ucpávky | kpl/kus | 10 |  | 0 | Indiv |  | základní |  | 0 | 0 | 0 | 0 | 0 | 4 | K | 1 | ROZPOCET | 0 | 0 | 0 | 0 | 0 | 1 | 0 | 4 | 136
69 | K | 210010555RT2 | Osazení a připojení ekvipotenciální svorkovnice včetně dodávky svorkovnice EPS 2 | kus | 1 |  | 0 | RTS 25/ I |  | základní |  | 0 | 0 | 0 | 0 | 0 | 4 | K | 1 | ROZPOCET | 0 | 0 | 0 | 0 | 0 | 1 | 0 | 4 | 138
70 | K | 210010703RT2 | Krabice KSK 175 PO16 pro silové kabely se zapoj. včetně dodávky KSK 175 PO16 | kus | 1 |  | 0 | RTS 25/ I |  | základní |  | 0 | 0 | 0 | 0 | 0 | 4 | K | 1 | ROZPOCET | 0 | 0 | 0 | 0 | 0 | 1 | 0 | 4 | 140
71 | K | 210-117 | Krabice pro venkovní použití pro umístění ochranné přípojnice EPS2 na střeše včetně dodávky | kus | 1 |  | 0 | Indiv |  | základní |  | 0 | 0 | 0 | 0 | 0 | 4 | K | 1 | ROZPOCET | 0 | 0 | 0 | 0 | 0 | 1 | 0 | 4 | 142
72 | K | 210-118 | Kabelový žlab 100x50mm včetně konzolí, dodávky a montáže | m | 100 |  | 0 | Indiv |  | základní |  | 0 | 0 | 0 | 0 | 0 | 4 | K | 1 | ROZPOCET | 0 | 0 | 0 | 0 | 0 | 1 | 0 | 4 | 144
73 | K | 210-119 | Kabelový žlab 250x100mm včetně konzolí, dodávky a montáže | m | 130 |  | 0 | Indiv |  | základní |  | 0 | 0 | 0 | 0 | 0 | 4 | K | 1 | ROZPOCET | 0 | 0 | 0 | 0 | 0 | 1 | 0 | 4 | 146
74 | K | 230191016R00 | Uložení chráničky ve výkopu PE 110x4,2mm | m | 20 |  | 0 | RTS 25/ I |  | základní |  | 0 | 0 | 0 | 0 | 0 | 4 | K | 1 | ROZPOCET | 0 | 0 | 0 | 0 | 0 | 1 | 0 | 4 | 148
75 | K | 3457114705R | Trubka kabelová HDPE, KOPOS chránička KOPOFLEX KF 09110 | m | 20 |  | 0 | RTS 25/ I |  | základní |  | 0 | 0 | 0 | 0 | 0 | 4 | K | 1 | ROZPOCET | 0 | 0 | 0 | 0 | 0 | 1 | 0 | 4 | 150
76 | K | 210010004RU3 | Trubka ohebná pod omítku, vnější průměr 32 mm včetně dodávky Super Monoflex 1232 | m | 670 |  | 0 | RTS 25/ I |  | základní |  | 0 | 0 | 0 | 0 | 0 | 4 | K | 1 | ROZPOCET | 0 | 0 | 0 | 0 | 0 | 1 | 0 | 4 | 152
77 | K | 210010003RU3 | Trubka ohebná pod omítku, vnější průměr 25 mm včetně dodávky Super Monoflex 1225 | m | 1150 |  | 0 | RTS 25/ I |  | základní |  | 0 | 0 | 0 | 0 | 0 | 4 | K | 1 | ROZPOCET | 0 | 0 | 0 | 0 | 0 | 1 | 0 | 4 | 154
78 | K | 210010002RU3 | Trubka ohebná pod omítku, vnější průměr 20 mm včetně dodávky Super Monoflex 1220 | m | 800 |  | 0 | RTS 25/ I |  | základní |  | 0 | 0 | 0 | 0 | 0 | 4 | K | 1 | ROZPOCET | 0 | 0 | 0 | 0 | 0 | 1 | 0 | 4 | 156
79 | K | 210-120 | Hmoždinková příchytka pro kabely včetně stahovacího pásku, dodávky a montáže, 100 kus/bal | kus | 6 |  | 0 | Indiv |  | základní |  | 0 | 0 | 0 | 0 | 0 | 4 | K | 1 | ROZPOCET | 0 | 0 | 0 | 0 | 0 | 1 | 0 | 4 | 158
80 | K | 210-121 | Stahovací páska 300 včetně dodávky | 1bal/100ku | 15 |  | 0 | Indiv |  | základní |  | 0 | 0 | 0 | 0 | 0 | 4 | K | 1 | ROZPOCET | 0 | 0 | 0 | 0 | 0 | 1 | 0 | 4 | 160
81 | K | 210-122 | Topný kabel 6m včetně dodávky | kus | 1 |  | 0 | Indiv |  | základní |  | 0 | 0 | 0 | 0 | 0 | 4 | K | 1 | ROZPOCET | 0 | 0 | 0 | 0 | 0 | 1 | 0 | 4 | 162
82 | K | 22089K | Revize elektroinstalaci | kpl | 1 |  | 0 | Indiv |  | základní |  | 0 | 0 | 0 | 0 | 0 | 4 | K | 1 | ROZPOCET | 0 | 0 | 0 | 0 | 0 | 1 | 0 | 4 | 164
83 | K | 34195K | Podružný elektroinstalační materiál | kpl | 1 |  | 0 | Indiv |  | základní |  | 0 | 0 | 0 | 0 | 0 | 4 | K | 1 | ROZPOCET | 0 | 0 | 0 | 0 | 0 | 1 | 0 | 4 | 166
84 | K | 97908K | Odvoz stavebního materiálu, úklid | kpl | 1 |  | 0 | Indiv |  | základní |  | 0 | 0 | 0 | 0 | 0 | 4 | K | 1 | ROZPOCET | 0 | 0 | 0 | 0 | 0 | 1 | 0 | 4 | 168

## D.101.10.2 - Osvětlení
{a553dca6-787f-47b3-a16f-0ec2dc34d038}
2
| KRYCÍ LIST SOUPISU PRACÍ | [7 empty] | v --- níže se nacházejí doplnkové a pomocné údaje k sestavám --- v | [8 empty] | False
Stavba:
Technologický pavilon Zahradnické fakulty v Lednici - DPS
Objekt:
D 101 - Technologický pavilon
Soupis:
D 101.10 - Elektroinstalace
Úroveň 3:
D.101.10.2 - Osvětlení
| KSO: |  |  |  |  | CC-CZ:
| Místo: |  | Lednice |  |  | Datum: | 15. 7. 2025
| Zadavatel: |  |  |  |  | IČ:
|  | Mendelova univerzita v Brně |  |  |  | DIČ:
| Uchazeč: |  |  |  |  | IČ: | Vyplň údaj
|  | Vyplň údaj |  |  |  | DIČ: | Vyplň údaj
| Projektant: |  |  |  |  | IČ:
|  | AiD team a.s. |  |  |  | DIČ:
| Zpracovatel: |  |  |  |  | IČ:
DIČ:
Poznámka:
| Cena bez DPH | [5 empty] | 0
|  |  | Základ daně |  |  | Sazba daně | Výše daně
| DPH | základní | 0 |  |  | 21% | 0
|  | snížená | 0 |  |  | 12% | 0
|  | zákl. přenesená | 0 |  |  | 21% | 0
|  | sníž. přenesená | 0 |  |  | 12% | 0
|  | nulová | 0 |  |  | 0% | 0
| Cena s DPH |  |  | v | CZK |  | 0
| Projektant |  |  | Zpracovatel
| Datum a podpis: |  | Razítko | Datum a podpis: |  |  | Razítko
| Objednavatel |  |  | Uchazeč
| Datum a podpis: |  | Razítko | Datum a podpis: |  |  | Razítko
REKAPITULACE ČLENĚNÍ SOUPISU PRACÍ
Stavba:
Technologický pavilon Zahradnické fakulty v Lednici - DPS
Objekt:
D 101 - Technologický pavilon
Soupis:
D 101.10 - Elektroinstalace
Úroveň 3:
D.101.10.2 - Osvětlení
Místo: |  |  | Lednice |  |  | Datum: | 15. 7. 2025
Zadavatel: |  |  | Mendelova univerzita v Brně |  |  | Projektant: | AiD team a.s.
Uchazeč: |  |  | Vyplň údaj |  |  | Zpracovatel:
Kód dílu - Popis | [6 empty] | Cena celkem [CZK]
Náklady ze soupisu prací | [6 empty] | 0 | [11 empty] | -1
| M21.2 - Osvětlení | [5 empty] | 0
SOUPIS PRACÍ
Stavba:
Technologický pavilon Zahradnické fakulty v Lednici - DPS
Objekt:
D 101 - Technologický pavilon
Soupis:
D 101.10 - Elektroinstalace
Úroveň 3:
D.101.10.2 - Osvětlení
Místo: |  |  | Lednice |  |  | Datum: | 15. 7. 2025
Zadavatel: |  |  | Mendelova univerzita v Brně |  |  | Projektant: | AiD team a.s.
Uchazeč: |  |  | Vyplň údaj |  |  | Zpracovatel:
PČ | Typ | Kód | Popis | MJ | Množství | J.cena [CZK] | Cena celkem [CZK] | Cenová soustava |  | DPH | J. Nh [h] | Nh celkem [h] | J. hmotnost [t] | Hmotnost celkem [t] | J. suť [t] | Suť Celkem [t]
Náklady soupisu celkem | [6 empty] | 0 |  |  |  |  | 0 |  | 0 |  | 0 |  | D | -1 | [7 empty] | 0
| D | M21.2 | Osvětlení |  |  |  | 0 |  |  |  |  | 0 |  | 0 |  | 0 | 1 | D | 0 | ROZPOCET | [6 empty] | 0
1 | K | 6501015K | Montáž svítidla | kus | 214 |  | 0 | Indiv |  | základní |  | 0 | 0 | 0 | 0 | 0 | 4 | K | 1 | ROZPOCET | 0 | 0 | 0 | 0 | 0 | 1 | 0 | 4 | 2
| P |  | Poznámka k položce: 10+24+3+35+8+12+11+24+4+15+1+1+2+2+8+4+10+2+6+10+3+5+13+1 | [14 empty] | P | 1
2 | K | A | Vestavné atypické svítidlo KP600 do podhledu, krytí IP65, materiál kov, bílý lak, optický systém - PMMA difuzor + speciální tvrzené čiré sklo, rozměr 1200x300mm, LED 60W | kus | 10 |  | 0 | Indiv |  | základní |  | 0 | 0 | 0 | 0 | 0 | 4 | K | 1 | ROZPOCET | 0 | 0 | 0 | 0 | 0 | 1 | 0 | 4 | 4
3 | K | B | Vestavné atypické svítidlo KP600 do podhledu, krytí IP65, materiál kov, bílý lak, optický systém - PMMA difuzor + speciální tvrzené čiré sklo, rozměr 1200x300mm, LED 40W | kus | 24 |  | 0 | Indiv |  | základní |  | 0 | 0 | 0 | 0 | 0 | 4 | K | 1 | ROZPOCET | 0 | 0 | 0 | 0 | 0 | 1 | 0 | 4 | 6
4 | K | C | Vestavné atypické svítidlo KP600 do podhledu, krytí IP65, materiál kov, bílý lak, optický systém - PMMA difuzor + speciální tvrzené čiré sklo, rozměr 1200x300mm, LED 50W | kus | 3 |  | 0 | Indiv |  | základní |  | 0 | 0 | 0 | 0 | 0 | 4 | K | 1 | ROZPOCET | 0 | 0 | 0 | 0 | 0 | 1 | 0 | 4 | 8
5 | K | D | Přisazené/závěsné průmyslové svítidlo, krytí IP66, mechanická odolnost IK08, průběžná montáž, polykarbonátové těleso s nerezovými sponami, difuzor strukturovaný polykarbonát, rozměr 1220x85x80mm | kus | 35 |  | 0 | Indiv |  | základní |  | 0 | 0 | 0 | 0 | 0 | 4 | K | 1 | ROZPOCET | 0 | 0 | 0 | 0 | 0 | 1 | 0 | 4 | 10
6 | K | E | Vestavné modulové svítidlo do podhledu 300x600mm, materiál kov, bílý lak, optický systém PMMA difuzor UGR<22, rozměr 595x295mm, LED 20W 4000K, životnost 50.000h | kus | 8 |  | 0 | Indiv |  | základní |  | 0 | 0 | 0 | 0 | 0 | 4 | K | 1 | ROZPOCET | 0 | 0 | 0 | 0 | 0 | 1 | 0 | 4 | 12
7 | K | F1 | Vestavné kruhové svítidlo, krytí IP54, materiál hliníkový odlitek, barva bílá, optický systém s vyzařovacím úhlem 100° opál, průměr 145mm, průměr montážního otvoru 120mm, maximální výška 55mm, | kus | 12 |  | 0 | Indiv |  | základní |  | 0 | 0 | 0 | 0 | 0 | 4 | K | 1 | ROZPOCET | 0 | 0 | 0 | 0 | 0 | 1 | 0 | 4 | 14
8 | K | F2 | Vestavné kruhové svítidlo, krytí IP54, materiál hliníkový odlitek, barva bílá, optický systém s vyzařovacím úhlem 100° opál, průměr 115mm, průměr montážního otvoru 90mm, maximální výška 52mm, | kus | 11 |  | 0 | Indiv |  | základní |  | 0 | 0 | 0 | 0 | 0 | 4 | K | 1 | ROZPOCET | 0 | 0 | 0 | 0 | 0 | 1 | 0 | 4 | 16
9 | K | F3 | Vestavné kruhové svítidlo, krytí IP54, materiál hliníkový odlitek, barva bílá, optický systém s vyzařovacím úhlem 100° opál, průměr 190mm, průměr montážního otvoru 160mm, maximální výška 62mm, | kus | 24 |  | 0 | Indiv |  | základní |  | 0 | 0 | 0 | 0 | 0 | 4 | K | 1 | ROZPOCET | 0 | 0 | 0 | 0 | 0 | 1 | 0 | 4 | 18
10 | K | G | Vestavné liniové svítidlo, krytí IP54, materiál hliník, speciální zakázková barva dle výběru architekta, difuzor s optickým systémem OPL, rozměr 1490x70mm, výška 75mm, LED 26W 4000K, životnost | kus | 4 |  | 0 | Indiv |  | základní |  | 0 | 0 | 0 | 0 | 0 | 4 | K | 1 | ROZPOCET | 0 | 0 | 0 | 0 | 0 | 1 | 0 | 4 | 20
11 | K | H | Přisazené liniové svítidlo, krytí IP54, materiál hliník, speciální zakázková barva dle výběru architekta, difuzor s optickým systémem OPL, rozměr 1182x55x75mm, LED 30W 4000K, životnost 50.000h | kus | 15 |  | 0 | Indiv |  | základní |  | 0 | 0 | 0 | 0 | 0 | 4 | K | 1 | ROZPOCET | 0 | 0 | 0 | 0 | 0 | 1 | 0 | 4 | 22
12 | K | I1A | Atypický systém - sestava - 2-okruhová proudová kolejnice, tvar I speciální SLIM rozměr 18x18mm, materiál hliník, barva černá, délka 5150mm, osazeno svítidly viz kniha svítidel dle | kus | 1 |  | 0 | Indiv |  | základní |  | 0 | 0 | 0 | 0 | 0 | 4 | K | 1 | ROZPOCET | 0 | 0 | 0 | 0 | 0 | 1 | 0 | 4 | 24
13 | K | I1B | Atypický systém - sestava - 2-okruhová proudová kolejnice, tvar I speciální SLIM rozměr 18x18mm, materiál hliník, barva černá, délka 5150mm, osazeno svítidly viz kniha svítidel dle | kus | 1 |  | 0 | Indiv |  | základní |  | 0 | 0 | 0 | 0 | 0 | 4 | K | 1 | ROZPOCET | 0 | 0 | 0 | 0 | 0 | 1 | 0 | 4 | 26
14 | K | I2 | Atypický systém - sestava - 2-okruhová proudová kolejnice, tvar I speciální SLIM rozměr 18x18mm, materiál hliník, barva černá, délka 3250mm, osazeno svítidly viz kniha svítidel dle | kus | 2 |  | 0 | Indiv |  | základní |  | 0 | 0 | 0 | 0 | 0 | 4 | K | 1 | ROZPOCET | 0 | 0 | 0 | 0 | 0 | 1 | 0 | 4 | 28
15 | K | I3 | Atypický systém - sestava - 2-okruhová proudová kolejnice, tvar I speciální SLIM rozměr 18x18mm, materiál hliník, barva černá, délka 1400mm, osazeno svítidly viz kniha svítidel dle | kus | 2 |  | 0 | Indiv |  | základní |  | 0 | 0 | 0 | 0 | 0 | 4 | K | 1 | ROZPOCET | 0 | 0 | 0 | 0 | 0 | 1 | 0 | 4 | 30
16 | K | J | Přisazené/závěsné venkovní válcové svítidlo, elegantní průmyslový design, krytí IP65, mechanická odolnost IK10, průběžná montáž, polykarbonátové těleso s nerezovými koncovkami a držáky, difuzor | kus | 8 |  | 0 | Indiv |  | základní |  | 0 | 0 | 0 | 0 | 0 | 4 | K | 1 | ROZPOCET | 0 | 0 | 0 | 0 | 0 | 1 | 0 | 4 | 32
17 | K | K | Nástěnné reflektorové výklopné svítidlo, krytí IP66, mechanická odolnost IK10, materiál robustní litý hliník bez obsahu mědi odolné proti korozi, barva šedostříbrná RAL9006 struktura, difuzor z | kus | 4 |  | 0 | Indiv |  | základní |  | 0 | 0 | 0 | 0 | 0 | 4 | K | 1 | ROZPOCET | 0 | 0 | 0 | 0 | 0 | 1 | 0 | 4 | 34
18 | K | NP1 | Nouzové leddiodové nástěnné svítidlo, těleso z polykrbonátu PC, barva bíláRAL9003, difuzor transparentní PMMA, třída izolace II, krytí IP65, mechanická odolnost IK07, rozměr svítidla | kus | 10 |  | 0 | Indiv |  | základní |  | 0 | 0 | 0 | 0 | 0 | 4 | K | 1 | ROZPOCET | 0 | 0 | 0 | 0 | 0 | 1 | 0 | 4 | 36
19 | K | NP2 | Nouzové leddiodové přisazené svítidlo, těleso z ABS barva bílá RAL9003, rámeček z ABS barva bílá RAL9003, difuzor PMMA, třída izolace II, krytí IP40, mechanická odolnost IK05, rozměr svítidla | kus | 2 |  | 0 | Indiv |  | základní |  | 0 | 0 | 0 | 0 | 0 | 4 | K | 1 | ROZPOCET | 0 | 0 | 0 | 0 | 0 | 1 | 0 | 4 | 38
20 | K | NP3 | Nouzové leddiodové vestavné svítidlo do podhledu, těleso z ABS barva bílá RAL9003, rámeček z ABS barva bílá RAL9003, difuzor PMMA, třída izolace II, krytí IP40, mechanická odolnost IK05, rozměr | kus | 6 |  | 0 | Indiv |  | základní |  | 0 | 0 | 0 | 0 | 0 | 4 | K | 1 | ROZPOCET | 0 | 0 | 0 | 0 | 0 | 1 | 0 | 4 | 40
21 | K | N1 | Nouzové leddiodové přisazené svítidlo, těleso z nerezového ocelového plechu, barva bílá RAL9003, difuzor transparentní PMMA, krytí IP65, mechanická odolnost IK09, rozměr svítidla 160x160x57m, | kus | 10 |  | 0 | Indiv |  | základní |  | 0 | 0 | 0 | 0 | 0 | 4 | K | 1 | ROZPOCET | 0 | 0 | 0 | 0 | 0 | 1 | 0 | 4 | 42
22 | K | N3 | Nouzové leddiodové přisazené svítidlo, těleso z ocelového plechu, barva bílá RAL9003, difuzor PMMA bílý, optická čočka PMMA transparentní, krytí IP41, mechanická odolnost IK07, rozměr svítidla | kus | 3 |  | 0 | Indiv |  | základní |  | 0 | 0 | 0 | 0 | 0 | 4 | K | 1 | ROZPOCET | 0 | 0 | 0 | 0 | 0 | 1 | 0 | 4 | 44
23 | K | N4 | Nouzové leddiodové vestavné svítidlo, těleso z ocelového plechu, barva bílá RAL9003, difuzor PMMA bílý, optická čočka PMMA transparentní, krytí IP42, mechanická odolnost IK07, průměr 120mm, | kus | 5 |  | 0 | Indiv |  | základní |  | 0 | 0 | 0 | 0 | 0 | 4 | K | 1 | ROZPOCET | 0 | 0 | 0 | 0 | 0 | 1 | 0 | 4 | 46
24 | K | Nh | Nouzové leddiodové nástěnné svítidlo, těleso z ocelového plechu, barva bílá RAL9003, difuzor PMMA tištěný, optická čočka PMMA transparentní, mechanická odolnost IK07, osvětlení požárně | kus | 13 |  | 0 | Indiv |  | základní |  | 0 | 0 | 0 | 0 | 0 | 4 | K | 1 | ROZPOCET | 0 | 0 | 0 | 0 | 0 | 1 | 0 | 4 | 48
25 | K | N | CBS - systém centrálního napájení nouzového osvětlení S230 s požární odolností, mat. ocelový plech barva šedá, varianta s umístěním elektroniky a baterií ve společné skříni, kapacita max 12Ah, IP21 | kus | 1 |  | 0 | Indiv |  | základní |  | 0 | 0 | 0 | 0 | 0 | 4 | K | 1 | ROZPOCET | 0 | 0 | 0 | 0 | 0 | 1 | 0 | 4 | 50

## D 101.11 - Hromosvod
{69ffdd13-8c2b-493a-92b1-cb2f176f4b32}
2
| KRYCÍ LIST SOUPISU PRACÍ | [7 empty] | v --- níže se nacházejí doplnkové a pomocné údaje k sestavám --- v | [8 empty] | False
Stavba:
Technologický pavilon Zahradnické fakulty v Lednici - DPS
Objekt:
D 101 - Technologický pavilon
Soupis:
D 101.11 - Hromosvod
| KSO: |  |  |  |  | CC-CZ:
| Místo: |  | Lednice |  |  | Datum: | 15. 7. 2025
| Zadavatel: |  |  |  |  | IČ:
|  | Mendelova univerzita v Brně |  |  |  | DIČ:
| Uchazeč: |  |  |  |  | IČ: | Vyplň údaj
|  | Vyplň údaj |  |  |  | DIČ: | Vyplň údaj
| Projektant: |  |  |  |  | IČ:
|  | AiD team a.s. |  |  |  | DIČ:
| Zpracovatel: |  |  |  |  | IČ:
DIČ:
Poznámka:
| Cena bez DPH | [5 empty] | 0
|  |  | Základ daně |  |  | Sazba daně | Výše daně
| DPH | základní | 0 |  |  | 21% | 0
|  | snížená | 0 |  |  | 12% | 0
|  | zákl. přenesená | 0 |  |  | 21% | 0
|  | sníž. přenesená | 0 |  |  | 12% | 0
|  | nulová | 0 |  |  | 0% | 0
| Cena s DPH |  |  | v | CZK |  | 0
| Projektant |  |  | Zpracovatel
| Datum a podpis: |  | Razítko | Datum a podpis: |  |  | Razítko
| Objednavatel |  |  | Uchazeč
| Datum a podpis: |  | Razítko | Datum a podpis: |  |  | Razítko
REKAPITULACE ČLENĚNÍ SOUPISU PRACÍ
Stavba:
Technologický pavilon Zahradnické fakulty v Lednici - DPS
Objekt:
D 101 - Technologický pavilon
Soupis:
D 101.11 - Hromosvod
Místo: |  |  | Lednice |  |  | Datum: | 15. 7. 2025
Zadavatel: |  |  | Mendelova univerzita v Brně |  |  | Projektant: | AiD team a.s.
Uchazeč: |  |  | Vyplň údaj |  |  | Zpracovatel:
Kód dílu - Popis | [6 empty] | Cena celkem [CZK]
Náklady ze soupisu prací | [6 empty] | 0 | [11 empty] | -1
| M21.3 - Bleskosvod | [5 empty] | 0
| M700 - HZS - hodinové zúčtovací sazby | [5 empty] | 0
SOUPIS PRACÍ
Stavba:
Technologický pavilon Zahradnické fakulty v Lednici - DPS
Objekt:
D 101 - Technologický pavilon
Soupis:
D 101.11 - Hromosvod
Místo: |  |  | Lednice |  |  | Datum: | 15. 7. 2025
Zadavatel: |  |  | Mendelova univerzita v Brně |  |  | Projektant: | AiD team a.s.
Uchazeč: |  |  | Vyplň údaj |  |  | Zpracovatel:
PČ | Typ | Kód | Popis | MJ | Množství | J.cena [CZK] | Cena celkem [CZK] | Cenová soustava |  | DPH | J. Nh [h] | Nh celkem [h] | J. hmotnost [t] | Hmotnost celkem [t] | J. suť [t] | Suť Celkem [t]
Náklady soupisu celkem | [6 empty] | 0 |  |  |  |  | 0 |  | 0 |  | 0 |  | D | -1 | [7 empty] | 0
| D | M21.3 | Bleskosvod |  |  |  | 0 |  |  |  |  | 0 |  | 0 |  | 0 | 1 | D | 0 | ROZPOCET | [6 empty] | 0
1 | K | 210220021RO0 | Vedení uzemňovací v zemi do 120 mm2 vč.svorek | m | 349 |  | 0 | Indiv |  | základní |  | 0 | 0 | 0 | 0 | 0 | 4 | K | 1 | ROZPOCET | 0 | 0 | 0 | 0 | 0 | 1 | 0 | 4 | 2
| P |  | Poznámka k položce: 335+14 | [14 empty] | P | 1
2 | K | 35441125R | Pásek hromosvodový FeZn, 30 x 4 mm | m | 335 |  | 0 | RTS 25/ I |  | základní |  | 0 | 0 | 0 | 0 | 0 | 4 | K | 1 | ROZPOCET | 0 | 0 | 0 | 0 | 0 | 1 | 0 | 4 | 4
3 | K | 35444206R | Pásek hromosvodový nerez V4A, 30 x 3,5 mm | m | 14 |  | 0 | RTS 25/ I |  | základní |  | 0 | 0 | 0 | 0 | 0 | 4 | K | 1 | ROZPOCET | 0 | 0 | 0 | 0 | 0 | 1 | 0 | 4 | 6
4 | K | 210-301 | Distanční držáky - rovné provedení včetně dodávky | kus | 330 |  | 0 | Indiv |  | základní |  | 0 | 0 | 0 | 0 | 0 | 4 | K | 1 | ROZPOCET | 0 | 0 | 0 | 0 | 0 | 1 | 0 | 4 | 8
5 | K | 210220361RT6 | Zaváděcí tyč TZ 2,0 (FeZn) včetně dodávky | kus | 2 |  | 0 | Indiv |  | základní |  | 0 | 0 | 0 | 0 | 0 | 4 | K | 1 | ROZPOCET | 0 | 0 | 0 | 0 | 0 | 1 | 0 | 4 | 10
6 | K | 210220379RT1 | Držák zaváděcí tyče včetně dodávky | kus | 4 |  | 0 | Indiv |  | základní |  | 0 | 0 | 0 | 0 | 0 | 4 | K | 1 | ROZPOCET | 0 | 0 | 0 | 0 | 0 | 1 | 0 | 4 | 12
7 | K | 210-302 | Protikorózní páska pro obalení nadzemních a podzemních spojů, materiál - petrolat, L=10m, B=100mm | kus | 11 |  | 0 | Indiv |  | základní |  | 0 | 0 | 0 | 0 | 0 | 4 | K | 1 | ROZPOCET | 0 | 0 | 0 | 0 | 0 | 1 | 0 | 4 | 14
8 | K | 210220002R00 | Vedení uzemňovací na povrchu FeZn D 10 mm | m | 60 |  | 0 | RTS 25/ I |  | základní |  | 0 | 0 | 0 | 0 | 0 | 4 | K | 1 | ROZPOCET | 0 | 0 | 0 | 0 | 0 | 1 | 0 | 4 | 16
9 | K | 35441156R | Drát hromosvodový FeZn + PVC, průměr 10/13 mm | m | 60 |  | 0 | RTS 25/ I |  | základní |  | 0 | 0 | 0 | 0 | 0 | 4 | K | 1 | ROZPOCET | 0 | 0 | 0 | 0 | 0 | 1 | 0 | 4 | 18
10 | K | 210800647RT1 | Vodič H07V-K (CYA) 10 mm2 uložený pevně včetně dodávky vodiče CYA 10 | m | 200 |  | 0 | RTS 25/ I |  | základní |  | 0 | 0 | 0 | 0 | 0 | 4 | K | 1 | ROZPOCET | 0 | 0 | 0 | 0 | 0 | 1 | 0 | 4 | 20
11 | K | 210-303 | Chránička DN 32 včetně dodávky | m | 200 |  | 0 | Indiv |  | základní |  | 0 | 0 | 0 | 0 | 0 | 4 | K | 1 | ROZPOCET | 0 | 0 | 0 | 0 | 0 | 1 | 0 | 4 | 22
12 | K | 210-304 | Střešní držák vedení pro ploché střechy pro vodič CYA10 o váze 1kg včetně dodávky | kus | 100 |  | 0 | Indiv |  | základní |  | 0 | 0 | 0 | 0 | 0 | 4 | K | 1 | ROZPOCET | 0 | 0 | 0 | 0 | 0 | 1 | 0 | 4 | 24
13 | K | 210-305 | Střešní držák vedení o hmotnosti cca 4,9kg pro vodiče HVI light, včetně dodávky | kus | 215 |  | 0 | Indiv |  | základní |  | 0 | 0 | 0 | 0 | 0 | 4 | K | 1 | ROZPOCET | 0 | 0 | 0 | 0 | 0 | 1 | 0 | 4 | 26
14 | K | 210-306 | Držák pro upevnění podpůrné trubky včetně dodávky | kus | 3 |  | 0 | Indiv |  | základní |  | 0 | 0 | 0 | 0 | 0 | 4 | K | 1 | ROZPOCET | 0 | 0 | 0 | 0 | 0 | 1 | 0 | 4 | 28
15 | K | 210-307 | Jímací tyč GFK/Al, podpůrná trubka GFK 1,6m, jímací tyč Al o délce 0,9m s vnitřní oblastí koncovky včetně dodávky | kus | 1 |  | 0 | Indiv |  | základní |  | 0 | 0 | 0 | 0 | 0 | 4 | K | 1 | ROZPOCET | 0 | 0 | 0 | 0 | 0 | 1 | 0 | 4 | 30
16 | K | 210-308 | Jímací stožár GFK/Al pro vodiče, celková výška 3,0m, podpůrná trubka GFK o délce 1,6m jímací tyč Al o délce 1,4m, velká trojnožka pro upevnění podpůrné trubky, sada pro upevnění vodičů | kus | 6 |  | 0 | Indiv |  | základní |  | 0 | 0 | 0 | 0 | 0 | 4 | K | 1 | ROZPOCET | 0 | 0 | 0 | 0 | 0 | 1 | 0 | 4 | 32
17 | K | 210-309 | Jímací stožár GFK/Al pro vodiče, celková výška 3,4m, podpůrná trubka GFK o délce 1,6m jímací tyč Al o délce 1,8m, velká trojnožka pro upevnění podpůrné trubky, sada pro upevnění vodičů | kus | 3 |  | 0 | Indiv |  | základní |  | 0 | 0 | 0 | 0 | 0 | 4 | K | 1 | ROZPOCET | 0 | 0 | 0 | 0 | 0 | 1 | 0 | 4 | 34
18 | K | 210-310 | Betonový podstavec o hmotnosti 17kg pro jímací tyč GFK/Al s podložkou pro ochranu střešní krytiny včetně dodávky | kus | 48 |  | 0 | Indiv |  | základní |  | 0 | 0 | 0 | 0 | 0 | 4 | K | 1 | ROZPOCET | 0 | 0 | 0 | 0 | 0 | 1 | 0 | 4 | 36
19 | K | 650111631R00 | Montáž vodiče s vysokonapěťovou izolací vč. podpěr | m | 370 |  | 0 | RTS 25/ I |  | základní |  | 0 | 0 | 0 | 0 | 0 | 4 | K | 1 | ROZPOCET | 0 | 0 | 0 | 0 | 0 | 1 | 0 | 4 | 38
20 | K | 35445010R | Vodič s vysokonapěťovou izolací, průměr 21 mm | m | 370 |  | 0 | RTS 25/ I |  | základní |  | 0 | 0 | 0 | 0 | 0 | 4 | K | 1 | ROZPOCET | 0 | 0 | 0 | 0 | 0 | 1 | 0 | 4 | 40
21 | K | 210-311 | Připojovací prvek pro vodič včetně dodávky | kus | 56 |  | 0 | Indiv |  | základní |  | 0 | 0 | 0 | 0 | 0 | 4 | K | 1 | ROZPOCET | 0 | 0 | 0 | 0 | 0 | 1 | 0 | 4 | 42
22 | K | 210-312 | Držák vodiče do zdiva včetně dodávky | kus | 110 |  | 0 | Indiv |  | základní |  | 0 | 0 | 0 | 0 | 0 | 4 | K | 1 | ROZPOCET | 0 | 0 | 0 | 0 | 0 | 1 | 0 | 4 | 44
23 | K | 210-313 | Revizní krabice do zateplení včetně dodávky | kus | 11 |  | 0 | Indiv |  | základní |  | 0 | 0 | 0 | 0 | 0 | 4 | K | 1 | ROZPOCET | 0 | 0 | 0 | 0 | 0 | 1 | 0 | 4 | 46
24 | K | 210-314 | Chodníková revizní krabice včetně dodávky | kus | 2 |  | 0 | Indiv |  | základní |  | 0 | 0 | 0 | 0 | 0 | 4 | K | 1 | ROZPOCET | 0 | 0 | 0 | 0 | 0 | 1 | 0 | 4 | 48
25 | K | 34195K | Materiál pro elektroinstalaci (šroubky, hmoždinky, …) | sada | 1 |  | 0 | Indiv |  | základní |  | 0 | 0 | 0 | 0 | 0 | 4 | K | 1 | ROZPOCET | 0 | 0 | 0 | 0 | 0 | 1 | 0 | 4 | 50
26 | K | 210220401R00 | Označení svodu štítky, smaltované, umělá hmota | kus | 15 |  | 0 | RTS 25/ I |  | základní |  | 0 | 0 | 0 | 0 | 0 | 4 | K | 1 | ROZPOCET | 0 | 0 | 0 | 0 | 0 | 1 | 0 | 4 | 52
27 | K | 35441846R | Štítek označení PE,pro hromosvod | kus | 15 |  | 0 | RTS 25/ I |  | základní |  | 0 | 0 | 0 | 0 | 0 | 4 | K | 1 | ROZPOCET | 0 | 0 | 0 | 0 | 0 | 1 | 0 | 4 | 54
28 | K | 210220301R00 | Svorka hromosvodová do 2 šroubů /SS, SZ, SO/ | kus | 18 |  | 0 | RTS 25/ I |  | základní |  | 0 | 0 | 0 | 0 | 0 | 4 | K | 1 | ROZPOCET | 0 | 0 | 0 | 0 | 0 | 1 | 0 | 4 | 56
| P |  | Poznámka k položce: 15+3 | [14 empty] | P | 1
29 | K | 35441925R | Svorka FeZn, SZb zkušební | kus | 15 |  | 0 | RTS 25/ I |  | základní |  | 0 | 0 | 0 | 0 | 0 | 4 | K | 1 | ROZPOCET | 0 | 0 | 0 | 0 | 0 | 1 | 0 | 4 | 58
30 | K | 35441970R | Svorka FeZn, SKT páska - páska - drát (třmen) | kus | 3 |  | 0 | RTS 25/ I |  | základní |  | 0 | 0 | 0 | 0 | 0 | 4 | K | 1 | ROZPOCET | 0 | 0 | 0 | 0 | 0 | 1 | 0 | 4 | 60
31 | K | 210220302R00 | Svorka hromosvodová nad 2 šrouby /ST, SJ, SR, atd/ | kus | 100 |  | 0 | RTS 25/ I |  | základní |  | 0 | 0 | 0 | 0 | 0 | 4 | K | 1 | ROZPOCET | 0 | 0 | 0 | 0 | 0 | 1 | 0 | 4 | 62
| P |  | Poznámka k položce: 60+40 | [14 empty] | P | 1
32 | K | 35441986R | Svorka FeZn, SR 2b páska - páska | kus | 60 |  | 0 | RTS 25/ I |  | základní |  | 0 | 0 | 0 | 0 | 0 | 4 | K | 1 | ROZPOCET | 0 | 0 | 0 | 0 | 0 | 1 | 0 | 4 | 64
33 | K | 35441997R | Svorka FeZn, SR 3b páska - drát | kus | 40 |  | 0 | RTS 25/ I |  | základní |  | 0 | 0 | 0 | 0 | 0 | 4 | K | 1 | ROZPOCET | 0 | 0 | 0 | 0 | 0 | 1 | 0 | 4 | 66
| D | M700 | HZS - hodinové zúčtovací sazby |  |  |  | 0 |  |  |  |  | 0 |  | 0 |  | 0 | 1 | D | 0 | ROZPOCET | [6 empty] | 0
34 | K | HZS-101 | Antikorozní úprava zemních spojů | hod | 36 |  | 0 | Indiv |  | základní |  | 0 | 0 | 0 | 0 | 0 | 4 | K | 1 | ROZPOCET | 0 | 0 | 0 | 0 | 0 | 1 | 0 | 4 | 68
35 | K | HZS-102 | Revize bleskosvodu | kpl | 1 |  | 0 | Indiv |  | základní |  | 0 | 0 | 0 | 0 | 0 | 4 | K | 1 | ROZPOCET | 0 | 0 | 0 | 0 | 0 | 1 | 0 | 4 | 70

## D 101.12 - Slaboproudé ro...
{cb2e3438-de88-4c67-bbdf-28a6d255dc99}
2
| KRYCÍ LIST SOUPISU PRACÍ | [7 empty] | v --- níže se nacházejí doplnkové a pomocné údaje k sestavám --- v | [8 empty] | False
Stavba:
Technologický pavilon Zahradnické fakulty v Lednici - DPS
Objekt:
D 101 - Technologický pavilon
Soupis:
D 101.12 - Slaboproudé rozvody
| KSO: |  |  |  |  | CC-CZ:
| Místo: |  | Lednice |  |  | Datum: | 15. 7. 2025
| Zadavatel: |  |  |  |  | IČ:
|  | Mendelova univerzita v Brně |  |  |  | DIČ:
| Uchazeč: |  |  |  |  | IČ: | Vyplň údaj
|  | Vyplň údaj |  |  |  | DIČ: | Vyplň údaj
| Projektant: |  |  |  |  | IČ:
|  | AiD team a.s. |  |  |  | DIČ:
| Zpracovatel: |  |  |  |  | IČ:
DIČ:
Poznámka:
| Cena bez DPH | [5 empty] | 0
|  |  | Základ daně |  |  | Sazba daně | Výše daně
| DPH | základní | 0 |  |  | 21% | 0
|  | snížená | 0 |  |  | 12% | 0
|  | zákl. přenesená | 0 |  |  | 21% | 0
|  | sníž. přenesená | 0 |  |  | 12% | 0
|  | nulová | 0 |  |  | 0% | 0
| Cena s DPH |  |  | v | CZK |  | 0
| Projektant |  |  | Zpracovatel
| Datum a podpis: |  | Razítko | Datum a podpis: |  |  | Razítko
| Objednavatel |  |  | Uchazeč
| Datum a podpis: |  | Razítko | Datum a podpis: |  |  | Razítko
REKAPITULACE ČLENĚNÍ SOUPISU PRACÍ
Stavba:
Technologický pavilon Zahradnické fakulty v Lednici - DPS
Objekt:
D 101 - Technologický pavilon
Soupis:
D 101.12 - Slaboproudé rozvody
Místo: |  |  | Lednice |  |  | Datum: | 15. 7. 2025
Zadavatel: |  |  | Mendelova univerzita v Brně |  |  | Projektant: | AiD team a.s.
Uchazeč: |  |  | Vyplň údaj |  |  | Zpracovatel:
Kód dílu - Popis | [6 empty] | Cena celkem [CZK]
Náklady ze soupisu prací | [6 empty] | 0 | [11 empty] | -1
| M22.1 - Strukturovaná kabeláž, IP kamerový systém | [5 empty] | 0
| M22.2 - Přístupový systém | [5 empty] | 0
| M22.3 - Zabezpečovací technika (PZTS) | [5 empty] | 0
| M22.4 - Slaboproud - ostatní | [5 empty] | 0
SOUPIS PRACÍ
Stavba:
Technologický pavilon Zahradnické fakulty v Lednici - DPS
Objekt:
D 101 - Technologický pavilon
Soupis:
D 101.12 - Slaboproudé rozvody
Místo: |  |  | Lednice |  |  | Datum: | 15. 7. 2025
Zadavatel: |  |  | Mendelova univerzita v Brně |  |  | Projektant: | AiD team a.s.
Uchazeč: |  |  | Vyplň údaj |  |  | Zpracovatel:
PČ | Typ | Kód | Popis | MJ | Množství | J.cena [CZK] | Cena celkem [CZK] | Cenová soustava |  | DPH | J. Nh [h] | Nh celkem [h] | J. hmotnost [t] | Hmotnost celkem [t] | J. suť [t] | Suť Celkem [t]
Náklady soupisu celkem | [6 empty] | 0 |  |  |  |  | 0 |  | 0 |  | 0 |  | D | -1 | [7 empty] | 0
| D | M22.1 | Strukturovaná kabeláž, IP kamerový systém |  |  |  | 0 |  |  |  |  | 0 |  | 0 |  | 0 | 1 | D | 0 | ROZPOCET | [6 empty] | 0
1 | K | 222280215RO0 | Kabel UTP kat.6a v trubkách | m | 3000 |  | 0 | RTS 25/ I |  | základní |  | 0 | 0 | 0 | 0 | 0 | 4 | K | 1 | ROZPOCET | 0 | 0 | 0 | 0 | 0 | 1 | 0 | 4 | 2
2 | K | 371201305T | Kabel UTP Cat6a | m | 3000 |  | 0 | Indiv |  | základní |  | 0 | 0 | 0 | 0 | 0 | 4 | K | 1 | ROZPOCET | 0 | 0 | 0 | 0 | 0 | 1 | 0 | 4 | 4
3 | K | 210010002RU3 | Trubka ohebná pod omítku, vnější průměr 20 mm včetně dodávky Super Monoflex 1220 | m | 1600 |  | 0 | RTS 25/ I |  | základní |  | 0 | 0 | 0 | 0 | 0 | 4 | K | 1 | ROZPOCET | 0 | 0 | 0 | 0 | 0 | 1 | 0 | 4 | 6
4 | K | 220-101 | Datový rozvaděč RACK 19", 42U (800x600) včetně dodávky a osazení | kus | 1 |  | 0 | Indiv |  | základní |  | 0 | 0 | 0 | 0 | 0 | 4 | K | 1 | ROZPOCET | 0 | 0 | 0 | 0 | 0 | 1 | 0 | 4 | 8
5 | K | 220-102 | Aktivní prvky datového rozvaděče RACK vč. NVR zařízení, PoE switche, dodávky, napojení a nastavení* | kpl | 1 |  | 0 | Indiv |  | základní |  | 0 | 0 | 0 | 0 | 0 | 4 | K | 1 | ROZPOCET | 0 | 0 | 0 | 0 | 0 | 1 | 0 | 4 | 10
6 | K | 222290007R00 | Zásuvka 2xRJ45 UTP kat.6a pod omítku | kus | 29 |  | 0 | RTS 25/ I |  | základní |  | 0 | 0 | 0 | 0 | 0 | 4 | K | 1 | ROZPOCET | 0 | 0 | 0 | 0 | 0 | 1 | 0 | 4 | 12
7 | K | 371202013R | Zásuvka datová Opál 2xRJ45 | kus | 29 |  | 0 | RTS 25/ I |  | základní |  | 0 | 0 | 0 | 0 | 0 | 4 | K | 1 | ROZPOCET | 0 | 0 | 0 | 0 | 0 | 1 | 0 | 4 | 14
8 | K | 222290005R00 | Zásuvka 1xRJ45 UTP kat.6a pod omítku | kus | 6 |  | 0 | RTS 25/ I |  | základní |  | 0 | 0 | 0 | 0 | 0 | 4 | K | 1 | ROZPOCET | 0 | 0 | 0 | 0 | 0 | 1 | 0 | 4 | 16
9 | K | 371202012R | Zásuvka datová Opál 1xRJ45 | kus | 6 |  | 0 | RTS 25/ I |  | základní |  | 0 | 0 | 0 | 0 | 0 | 4 | K | 1 | ROZPOCET | 0 | 0 | 0 | 0 | 0 | 1 | 0 | 4 | 18
10 | K | 220-103 | Přístupový bod stropní Aruba (accesss point), PoE napájení, včetně dodávky | kus | 6 |  | 0 | Indiv |  | základní |  | 0 | 0 | 0 | 0 | 0 | 4 | K | 1 | ROZPOCET | 0 | 0 | 0 | 0 | 0 | 1 | 0 | 4 | 20
11 | K | 220-104 | IP kamera Dome vnitřní, 6Mpix, IR přísvit, včetně dodávky | kus | 6 |  | 0 | Indiv |  | základní |  | 0 | 0 | 0 | 0 | 0 | 4 | K | 1 | ROZPOCET | 0 | 0 | 0 | 0 | 0 | 1 | 0 | 4 | 22
12 | K | 220-105 | IP kamera, 6Mpix, venkovní provedení, IR přísvit, včetně dodávky | kus | 13 |  | 0 | Indiv |  | základní |  | 0 | 0 | 0 | 0 | 0 | 4 | K | 1 | ROZPOCET | 0 | 0 | 0 | 0 | 0 | 1 | 0 | 4 | 24
13 | K | 220-106 | Licence pro kamerový systém ATEAS Security UNLIMITED | kpl | 1 |  | 0 | Indiv |  | základní |  | 0 | 0 | 0 | 0 | 0 | 4 | K | 1 | ROZPOCET | 0 | 0 | 0 | 0 | 0 | 1 | 0 | 4 | 26
14 | K | 210010346RT2 | Krabice do zateplení, bez zapojení včetně dodávky krabice KEZ | kus | 13 |  | 0 | RTS 25/ I |  | základní |  | 0 | 0 | 0 | 0 | 0 | 4 | K | 1 | ROZPOCET | 0 | 0 | 0 | 0 | 0 | 1 | 0 | 4 | 28
| D | M22.2 | Přístupový systém |  |  |  | 0 |  |  |  |  | 0 |  | 0 |  | 0 | 1 | D | 0 | ROZPOCET | [6 empty] | 0
15 | K | 220-201 | Venkovní čtečka karet včetně dodávky | kus | 12 |  | 0 | Indiv |  | základní |  | 0 | 0 | 0 | 0 | 0 | 4 | K | 1 | ROZPOCET | 0 | 0 | 0 | 0 | 0 | 1 | 0 | 4 | 30
16 | K | 220-202 | Vnitřní čtečka karet včetně dodávky | kus | 4 |  | 0 | Indiv |  | základní |  | 0 | 0 | 0 | 0 | 0 | 4 | K | 1 | ROZPOCET | 0 | 0 | 0 | 0 | 0 | 1 | 0 | 4 | 32
17 | K | 220-203 | Napájací a řídící jednotka telefonu včetně dodávky | kus | 1 |  | 0 | Indiv |  | základní |  | 0 | 0 | 0 | 0 | 0 | 4 | K | 1 | ROZPOCET | 0 | 0 | 0 | 0 | 0 | 1 | 0 | 4 | 34
18 | K | 220-204 | Datový koncetrátor KEY50 včetně dodávky | kus | 1 |  | 0 | Indiv |  | základní |  | 0 | 0 | 0 | 0 | 0 | 4 | K | 1 | ROZPOCET | 0 | 0 | 0 | 0 | 0 | 1 | 0 | 4 | 36
19 | K | 220-205 | Napájecí zdroj 12 VDC do racku včetně dodávky | kus | 2 |  | 0 | Indiv |  | základní |  | 0 | 0 | 0 | 0 | 0 | 4 | K | 1 | ROZPOCET | 0 | 0 | 0 | 0 | 0 | 1 | 0 | 4 | 38
20 | K | 220-206 | KEYjednotka KEY41 včetně boxu, včetně dodávky | kus | 16 |  | 0 | Indiv |  | základní |  | 0 | 0 | 0 | 0 | 0 | 4 | K | 1 | ROZPOCET | 0 | 0 | 0 | 0 | 0 | 1 | 0 | 4 | 40
21 | K | 222280215RO0 | Kabel UTP kat.6a v trubkách | m | 800 |  | 0 | RTS 25/ I |  | základní |  | 0 | 0 | 0 | 0 | 0 | 4 | K | 1 | ROZPOCET | 0 | 0 | 0 | 0 | 0 | 1 | 0 | 4 | 42
22 | K | 371201305T | Kabel UTP Cat6a | m | 800 |  | 0 | Indiv |  | základní |  | 0 | 0 | 0 | 0 | 0 | 4 | K | 1 | ROZPOCET | 0 | 0 | 0 | 0 | 0 | 1 | 0 | 4 | 44
23 | K | 210810049RT1 | Kabel CYKY-m 750 V 4 x 1,5 mm2 pevně uložený včetně dodávky kabelu | m | 510 |  | 0 | RTS 25/ I |  | základní |  | 0 | 0 | 0 | 0 | 0 | 4 | K | 1 | ROZPOCET | 0 | 0 | 0 | 0 | 0 | 1 | 0 | 4 | 46
24 | K | 210010001RU3 | Trubka ohebná pod omítku, vnější průměr 16 mm včetně dodávky Super Monoflex 1216E | m | 200 |  | 0 | RTS 25/ I |  | základní |  | 0 | 0 | 0 | 0 | 0 | 4 | K | 1 | ROZPOCET | 0 | 0 | 0 | 0 | 0 | 1 | 0 | 4 | 48
25 | K | 210010003RU3 | Trubka ohebná pod omítku, vnější průměr 25 mm včetně dodávky Super Monoflex 1225 | m | 450 |  | 0 | RTS 25/ I |  | základní |  | 0 | 0 | 0 | 0 | 0 | 4 | K | 1 | ROZPOCET | 0 | 0 | 0 | 0 | 0 | 1 | 0 | 4 | 50
| D | M22.3 | Zabezpečovací technika (PZTS) |  |  |  | 0 |  |  |  |  | 0 |  | 0 |  | 0 | 1 | D | 0 | ROZPOCET | [6 empty] | 0
26 | K | 220-301 | Komplet zabezpečovací ústředna včetně dodávky | kpl | 1 |  | 0 | Indiv |  | základní |  | 0 | 0 | 0 | 0 | 0 | 4 | K | 1 | ROZPOCET | 0 | 0 | 0 | 0 | 0 | 1 | 0 | 4 | 52
27 | K | 220-302 | Klávesnice se čtečkou RFID včetně dodávky | kus | 7 |  | 0 | Indiv |  | základní |  | 0 | 0 | 0 | 0 | 0 | 4 | K | 1 | ROZPOCET | 0 | 0 | 0 | 0 | 0 | 1 | 0 | 4 | 54
28 | K | 220-303 | Venkovní zálohovaná siréna včetně dodávky | kus | 1 |  | 0 | Indiv |  | základní |  | 0 | 0 | 0 | 0 | 0 | 4 | K | 1 | ROZPOCET | 0 | 0 | 0 | 0 | 0 | 1 | 0 | 4 | 56
29 | K | 220-304 | Vnitřní PIR detektor nástěnný včetně dodávky | kus | 17 |  | 0 | Indiv |  | základní |  | 0 | 0 | 0 | 0 | 0 | 4 | K | 1 | ROZPOCET | 0 | 0 | 0 | 0 | 0 | 1 | 0 | 4 | 58
30 | K | 220-305 | Hlásiče kouře stropní, akustická a vizuální signalizace včetně dodávky | kus | 10 |  | 0 | Indiv |  | základní |  | 0 | 0 | 0 | 0 | 0 | 4 | K | 1 | ROZPOCET | 0 | 0 | 0 | 0 | 0 | 1 | 0 | 4 | 60
31 | K | 222280215RF0 | Kabel FTP kat.6a v trubkách | m | 1590 |  | 0 | Indiv |  | základní |  | 0 | 0 | 0 | 0 | 0 | 4 | K | 1 | ROZPOCET | 0 | 0 | 0 | 0 | 0 | 1 | 0 | 4 | 62
32 | K | 371201305F | Kabel FTP Cat6a | m | 1590 |  | 0 | Indiv |  | základní |  | 0 | 0 | 0 | 0 | 0 | 4 | K | 1 | ROZPOCET | 0 | 0 | 0 | 0 | 0 | 1 | 0 | 4 | 64
33 | K | 210010002RU3 | Trubka ohebná pod omítku, vnější průměr 20 mm včetně dodávky Super Monoflex 1220 | m | 1400 |  | 0 | RTS 25/ I |  | základní |  | 0 | 0 | 0 | 0 | 0 | 4 | K | 1 | ROZPOCET | 0 | 0 | 0 | 0 | 0 | 1 | 0 | 4 | 66
| D | M22.4 | Slaboproud - ostatní |  |  |  | 0 |  |  |  |  | 0 |  | 0 |  | 0 | 1 | D | 0 | ROZPOCET | [6 empty] | 0
34 | K | 34195K | Materiál pro elektroinstalaci SLP | kpl | 1 |  | 0 | Indiv |  | základní |  | 0 | 0 | 0 | 0 | 0 | 4 | K | 1 | ROZPOCET | 0 | 0 | 0 | 0 | 0 | 1 | 0 | 4 | 68
35 | K | 210010311RT3 | Krabice univerzální KU, bez zapojení, kruhová včetně dodávky KU 68-45 bez víčka | kus | 36 |  | 0 | RTS 25/ I |  | základní |  | 0 | 0 | 0 | 0 | 0 | 4 | K | 1 | ROZPOCET | 0 | 0 | 0 | 0 | 0 | 1 | 0 | 4 | 70
36 | K | 220-401 | Drátěný kabelový žlab 100x50mm včetně konzolí, včetně dodávky | m | 200 |  | 0 | Indiv |  | základní |  | 0 | 0 | 0 | 0 | 0 | 4 | K | 1 | ROZPOCET | 0 | 0 | 0 | 0 | 0 | 1 | 0 | 4 | 72
37 | K | 220-402 | Hmoždinková příchytka pro kabely včetně stahovacího pásku, vč. dodávky -100 kus/bal | kus | 5 |  | 0 | Indiv |  | základní |  | 0 | 0 | 0 | 0 | 0 | 4 | K | 1 | ROZPOCET | 0 | 0 | 0 | 0 | 0 | 1 | 0 | 4 | 74
38 | K | 974031121R00 | Vysekání rýh ve zdi cihelné 3 x 3 cm | m | 180 |  | 0 | RTS 25/ I |  | základní |  | 0 | 0 | 0 | 0 | 0 | 4 | K | 1 | ROZPOCET | 0 | 0 | 0 | 0 | 0 | 1 | 0 | 4 | 76
39 | K | 612403399RT2 | Hrubá výplň rýh ve stěnách maltou s použitím suché maltové směsi | m2 | 5.94 |  | 0 | RTS 25/ I |  | základní |  | 0 | 0 | 0 | 0 | 0 | 4 | K | 1 | ROZPOCET | 0 | 0 | 0 | 0 | 0 | 1 | 0 | 4 | 78
| P |  | Poznámka k položce: zapravení rýh + 10% : 0,03*180,0*1,1 | [14 empty] | P | 1
40 | K | 230191007R00 | Uložení chráničky PE 63x3,0mm | m | 50 |  | 0 | RTS 25/ I |  | základní |  | 0 | 0 | 0 | 0 | 0 | 4 | K | 1 | ROZPOCET | 0 | 0 | 0 | 0 | 0 | 1 | 0 | 4 | 80
41 | K | 3457114702R | Trubka kabelová HDPE, KOPOS chránička KOPOFLEX KF 09063 | m | 50 |  | 0 | RTS 25/ I |  | základní |  | 0 | 0 | 0 | 0 | 0 | 4 | K | 1 | ROZPOCET | 0 | 0 | 0 | 0 | 0 | 1 | 0 | 4 | 82
42 | K | 973031616R00 | Vysekání kapes zeď cih. špalíky, krabice 10x10x5cm | kus | 36 |  | 0 | RTS 25/ I |  | základní |  | 0 | 0 | 0 | 0 | 0 | 4 | K | 1 | ROZPOCET | 0 | 0 | 0 | 0 | 0 | 1 | 0 | 4 | 84

## D 101.13 - Měření a regulace
{4c3d8fb4-71e0-442c-8eb6-9b5d573df7c2}
2
| KRYCÍ LIST SOUPISU PRACÍ | [7 empty] | v --- níže se nacházejí doplnkové a pomocné údaje k sestavám --- v | [8 empty] | False
Stavba:
Technologický pavilon Zahradnické fakulty v Lednici - DPS
Objekt:
D 101 - Technologický pavilon
Soupis:
D 101.13 - Měření a regulace
| KSO: |  |  |  |  | CC-CZ:
| Místo: |  | Lednice |  |  | Datum: | 15. 7. 2025
| Zadavatel: |  |  |  |  | IČ:
|  | Mendelova univerzita v Brně |  |  |  | DIČ:
| Uchazeč: |  |  |  |  | IČ: | Vyplň údaj
|  | Vyplň údaj |  |  |  | DIČ: | Vyplň údaj
| Projektant: |  |  |  |  | IČ:
|  | AiD team a.s. |  |  |  | DIČ:
| Zpracovatel: |  |  |  |  | IČ:
DIČ:
Poznámka:
| Cena bez DPH | [5 empty] | 0
|  |  | Základ daně |  |  | Sazba daně | Výše daně
| DPH | základní | 0 |  |  | 21% | 0
|  | snížená | 0 |  |  | 12% | 0
|  | zákl. přenesená | 0 |  |  | 21% | 0
|  | sníž. přenesená | 0 |  |  | 12% | 0
|  | nulová | 0 |  |  | 0% | 0
| Cena s DPH |  |  | v | CZK |  | 0
| Projektant |  |  | Zpracovatel
| Datum a podpis: |  | Razítko | Datum a podpis: |  |  | Razítko
| Objednavatel |  |  | Uchazeč
| Datum a podpis: |  | Razítko | Datum a podpis: |  |  | Razítko
REKAPITULACE ČLENĚNÍ SOUPISU PRACÍ
Stavba:
Technologický pavilon Zahradnické fakulty v Lednici - DPS
Objekt:
D 101 - Technologický pavilon
Soupis:
D 101.13 - Měření a regulace
Místo: |  |  | Lednice |  |  | Datum: | 15. 7. 2025
Zadavatel: |  |  | Mendelova univerzita v Brně |  |  | Projektant: | AiD team a.s.
Uchazeč: |  |  | Vyplň údaj |  |  | Zpracovatel:
Kód dílu - Popis | [6 empty] | Cena celkem [CZK]
Náklady ze soupisu prací | [6 empty] | 0 | [11 empty] | -1
| 0101 - Řídící systém | [5 empty] | 0
| 0102 - Periferie | [5 empty] | 0
| 0103 - Rozvaděč | [5 empty] | 0
| 0104 - Montážní materiál | [5 empty] | 0
| 1850 - Práce - software na zakázky | [5 empty] | 0
| 1860 - Elektromontážní práce | [5 empty] | 0
| VN - Ostatní náklady | [5 empty] | 0
SOUPIS PRACÍ
Stavba:
Technologický pavilon Zahradnické fakulty v Lednici - DPS
Objekt:
D 101 - Technologický pavilon
Soupis:
D 101.13 - Měření a regulace
Místo: |  |  | Lednice |  |  | Datum: | 15. 7. 2025
Zadavatel: |  |  | Mendelova univerzita v Brně |  |  | Projektant: | AiD team a.s.
Uchazeč: |  |  | Vyplň údaj |  |  | Zpracovatel:
PČ | Typ | Kód | Popis | MJ | Množství | J.cena [CZK] | Cena celkem [CZK] | Cenová soustava |  | DPH | J. Nh [h] | Nh celkem [h] | J. hmotnost [t] | Hmotnost celkem [t] | J. suť [t] | Suť Celkem [t]
Náklady soupisu celkem | [6 empty] | 0 |  |  |  |  | 0 |  | 0 |  | 0 |  | D | -1 | [7 empty] | 0
| D | 0101 | Řídící systém |  |  |  | 0 |  |  |  |  | 0 |  | 0 |  | 0 | 1 | D | 0 | ROZPOCET | [6 empty] | 0
1 | K | N-ADV-133-H-C | Regulátor MaR, 1+3 Ethernet rozhraním (1 x Isolated & 3 x Switched), 3x RS485 rozhraní, HMI port, komunikace Panel bus, Modbus, M-bus, CPU 64-bit, min. 2GB RAM, paměť min. 8GB, napájení 24VAC/DC | ks | 2 |  | 0 |  |  | základní |  | 0 | 0 | 0 | 0 | 0 | 4 | K | 1 | ROZPOCET | 0 | 0 | 0 | 0 | 0 | 1 | 0 | 4 | 2
2 | K | HMI-WL | HMI s dotykovou obrazovkou a montáží na DIN lištu | ks | 1 |  | 0 |  |  | základní |  | 0 | 0 | 0 | 0 | 0 | 4 | K | 1 | ROZPOCET | 0 | 0 | 0 | 0 | 0 | 1 | 0 | 4 | 4
3 | K | N-ADV-00500-100PC | Licence pro 10 zařízení, 500 globálních bodů, 100 Panel bus bodů, 18 měsíční SMA | ks | 1 |  | 0 |  |  | základní |  | 0 | 0 | 0 | 0 | 0 | 4 | K | 1 | ROZPOCET | 0 | 0 | 0 | 0 | 0 | 1 | 0 | 4 | 6
4 | K | N-ADV-0255P-UP | Upgrade licence pro 255 panel bus bodů | ks | 1 |  | 0 |  |  | základní |  | 0 | 0 | 0 | 0 | 0 | 4 | K | 1 | ROZPOCET | 0 | 0 | 0 | 0 | 0 | 1 | 0 | 4 | 8
5 | K | SMA-0025-5YR | Licence pro 5 let údržby pro 1250 globálních bodů | ks | 1 |  | 0 |  |  | základní |  | 0 | 0 | 0 | 0 | 0 | 4 | K | 1 | ROZPOCET | 0 | 0 | 0 | 0 | 0 | 1 | 0 | 4 | 10
6 | K | IO-16DI-S-P | Digitální vstupní modul - 16 DI (Panel Bus) | ks | 6 |  | 0 |  |  | základní |  | 0 | 0 | 0 | 0 | 0 | 4 | K | 1 | ROZPOCET | 0 | 0 | 0 | 0 | 0 | 1 | 0 | 4 | 12
7 | K | IO-16UIO-S-P | Univerzální vstupně/výstupní modul - 16 UIO (Panel Bus) | ks | 10 |  | 0 |  |  | základní |  | 0 | 0 | 0 | 0 | 0 | 4 | K | 1 | ROZPOCET | 0 | 0 | 0 | 0 | 0 | 1 | 0 | 4 | 14
8 | K | IO-8DOR-S-P | Digitální výstupní modul - 8 DO (Panel Bus) | ks | 17 |  | 0 |  |  | základní |  | 0 | 0 | 0 | 0 | 0 | 4 | K | 1 | ROZPOCET | 0 | 0 | 0 | 0 | 0 | 1 | 0 | 4 | 16
9 | K | IO-ADPT-S-2 | Kabelové adaptéry pro I/O moduly - kabelové připojení pro napájení a komunikaci | ks | 6 |  | 0 |  |  | základní |  | 0 | 0 | 0 | 0 | 0 | 4 | K | 1 | ROZPOCET | 0 | 0 | 0 | 0 | 0 | 1 | 0 | 4 | 18
10 | K | PW20 | Převodník M-bus na RS232 pro 20 zařízení | ks | 1 |  | 0 |  |  | základní |  | 0 | 0 | 0 | 0 | 0 | 4 | K | 1 | ROZPOCET | 0 | 0 | 0 | 0 | 0 | 1 | 0 | 4 | 20
11 | K | CLMERS4 | Kompaktní regulátor CL Merlin s BACnet MSTP komunikací, volně programovatelný, 4 UI, 4 AO, 4x relé, 2x triac, SYLK, napájení 230VAC, krátká verze | ks | 9 |  | 0 |  |  | základní |  | 0 | 0 | 0 | 0 | 0 | 4 | K | 1 | ROZPOCET | 0 | 0 | 0 | 0 | 0 | 1 | 0 | 4 | 22
12 | K | CLCMTR42 | Nástěnný modul s displejem a tlačítky, komunikace+napájení Sylk-bus, vestavěný snímač teploty | ks | 6 |  | 0 |  |  | základní |  | 0 | 0 | 0 | 0 | 0 | 4 | K | 1 | ROZPOCET | 0 | 0 | 0 | 0 | 0 | 1 | 0 | 4 | 24
13 | K | IE-SW-BL05-5TX | Switch 8xRJ45, Fast Ethernet, neřízený, na DIN lištu, napájení 24VAC, IP30 | ks | 1 |  | 0 |  |  | základní |  | 0 | 0 | 0 | 0 | 0 | 4 | K | 1 | ROZPOCET | 0 | 0 | 0 | 0 | 0 | 1 | 0 | 4 | 26
| D | 0102 | Periferie |  |  |  | 0 |  |  |  |  | 0 |  | 0 |  | 0 | 1 | D | 0 | ROZPOCET | [6 empty] | 0
14 | K | 01RT-1Q-0 | Prostorový snímač teploty, NTC20k, rozsah 0..50°C, IP30 | ks | 33 |  | 0 |  |  | základní |  | 0 | 0 | 0 | 0 | 0 | 4 | K | 1 | ROZPOCET | 0 | 0 | 0 | 0 | 0 | 1 | 0 | 4 | 28
15 | K | 01UT-1Q | Snímač venkovní teploty, NTC20k, -35..50°C, IP 65 | ks | 1 |  | 0 |  |  | základní |  | 0 | 0 | 0 | 0 | 0 | 4 | K | 1 | ROZPOCET | 0 | 0 | 0 | 0 | 0 | 1 | 0 | 4 | 30
16 | K | 01DT-1QH | Kanálový snímač teploty, délka sondy 50mm, NTC20k, -40..150°C, IP65 | ks | 5 |  | 0 |  |  | základní |  | 0 | 0 | 0 | 0 | 0 | 4 | K | 1 | ROZPOCET | 0 | 0 | 0 | 0 | 0 | 1 | 0 | 4 | 32
17 | K | 01DT-1QR | Kanálový snímač teploty, délka sondy 300mm, NTC20k, -40..150°C, IP65 | ks | 4 |  | 0 |  |  | základní |  | 0 | 0 | 0 | 0 | 0 | 4 | K | 1 | ROZPOCET | 0 | 0 | 0 | 0 | 0 | 1 | 0 | 4 | 34
18 | K | 22DT-14H | Kanálový snímač teploty, délka sondy 50mm, 4-20mA, -40..150°C, IP65 | ks | 24 |  | 0 |  |  | základní |  | 0 | 0 | 0 | 0 | 0 | 4 | K | 1 | ROZPOCET | 0 | 0 | 0 | 0 | 0 | 1 | 0 | 4 | 36
19 | K | 22DT-14R | Kanálový snímač teploty, délka sondy 300mm, 4-20mA, -40..150°C, IP65 | ks | 28 |  | 0 |  |  | základní |  | 0 | 0 | 0 | 0 | 0 | 4 | K | 1 | ROZPOCET | 0 | 0 | 0 | 0 | 0 | 1 | 0 | 4 | 38
20 | K | A-22P-A06 | Mosazná jímka ponor 50 mm, R 1/2", PN10 | ks | 29 |  | 0 |  |  | základní |  | 0 | 0 | 0 | 0 | 0 | 4 | K | 1 | ROZPOCET | 0 | 0 | 0 | 0 | 0 | 1 | 0 | 4 | 40
21 | K | A-22D-A03 | Mosazná jímka ponor 300 mm, R 1/2", PN10 | ks | 32 |  | 0 |  |  | základní |  | 0 | 0 | 0 | 0 | 0 | 4 | K | 1 | ROZPOCET | 0 | 0 | 0 | 0 | 0 | 1 | 0 | 4 | 42
22 | K | 22RTH-19-1 | Prostorový snímač teploty a vlhkosti, 2x 0-10VDC, IP30 | ks | 8 |  | 0 |  |  | základní |  | 0 | 0 | 0 | 0 | 0 | 4 | K | 1 | ROZPOCET | 0 | 0 | 0 | 0 | 0 | 1 | 0 | 4 | 44
23 | K | 22RTM-19-1 | Snímač teploty a CO2 prostorový, 0..50°C / 0..2000ppm., 2x 0..10V, IP30 | ks | 1 |  | 0 |  |  | základní |  | 0 | 0 | 0 | 0 | 0 | 4 | K | 1 | ROZPOCET | 0 | 0 | 0 | 0 | 0 | 1 | 0 | 4 | 46
24 | K | 22DC-11 | Snímač CO2 do VZT potrubí, rozsah 0..2000ppm, výstup 0..10V / 4..20mA, IP54 | ks | 1 |  | 0 |  |  | základní |  | 0 | 0 | 0 | 0 | 0 | 4 | K | 1 | ROZPOCET | 0 | 0 | 0 | 0 | 0 | 1 | 0 | 4 | 48
25 | K | 22WP-135 | Snímač tlaku, 0..6bar, výstup 4..20mA (2-vodiče) | ks | 1 |  | 0 |  |  | základní |  | 0 | 0 | 0 | 0 | 0 | 4 | K | 1 | ROZPOCET | 0 | 0 | 0 | 0 | 0 | 1 | 0 | 4 | 50
26 | K | 01APS-10R | Diferenční spínač tlaku 20…300Pa, spínací diference 10Pa, IP45 | ks | 8 |  | 0 |  |  | základní |  | 0 | 0 | 0 | 0 | 0 | 4 | K | 1 | ROZPOCET | 0 | 0 | 0 | 0 | 0 | 1 | 0 | 4 | 52
27 | K | SZ4 | Snímač zaplavení, reléový výstup, 24VAC/VDC, v plastovém krytu, s dvojelektrodovou hladinovou sondou | ks | 1 |  | 0 |  |  | základní |  | 0 | 0 | 0 | 0 | 0 | 4 | K | 1 | ROZPOCET | 0 | 0 | 0 | 0 | 0 | 1 | 0 | 4 | 54
28 | K | T5140 | Snímač CO2 nástěnný, výstup 4-20mA, 0-2000ppm, s displejem, 24VDC | ks | 6 |  | 0 |  |  | základní |  | 0 | 0 | 0 | 0 | 0 | 4 | K | 1 | ROZPOCET | 0 | 0 | 0 | 0 | 0 | 1 | 0 | 4 | 56
29 | K | LMP 307 | Sonda výšky hladiny, ponorná, nerez, výstup 4-20mA, IP68, vč. kotvy | ks | 2 |  | 0 |  |  | základní |  | 0 | 0 | 0 | 0 | 0 | 4 | K | 1 | ROZPOCET | 0 | 0 | 0 | 0 | 0 | 1 | 0 | 4 | 58
30 | K | MASR-153 | Magnetický kontakt okenní, zapuštěná montáž, přepínací kontakt | ks | 10 |  | 0 |  |  | základní |  | 0 | 0 | 0 | 0 | 0 | 4 | K | 1 | ROZPOCET | 0 | 0 | 0 | 0 | 0 | 1 | 0 | 4 | 60
31 | K | LF24 | Servopohon klapkový, 4Nm / 0,8m2, 24VAC/DC, otv/zav, havarijní funkce, s připojovacím kabelem, IP54 | ks | 5 |  | 0 |  |  | základní |  | 0 | 0 | 0 | 0 | 0 | 4 | K | 1 | ROZPOCET | 0 | 0 | 0 | 0 | 0 | 1 | 0 | 4 | 62
32 | K | EMO-T NC | Servopohon termoelektrický NC, zdvih 4,7mm, řízení on/off, napětí AC/DC 24V, vč. kabelu 5m, IP54, M30x1,5 | ks | 35 |  | 0 |  |  | základní |  | 0 | 0 | 0 | 0 | 0 | 4 | K | 1 | ROZPOCET | 0 | 0 | 0 | 0 | 0 | 1 | 0 | 4 | 64
33 | K | C220Q-K | Ventil zónovy, 2-cestný, DN20, rovnoprocentní | ks | 22 |  | 0 |  |  | základní |  | 0 | 0 | 0 | 0 | 0 | 4 | K | 1 | ROZPOCET | 0 | 0 | 0 | 0 | 0 | 1 | 0 | 4 | 66
34 | K | CQ24A-SR | Servopohon otočný, 1Nm, 0-10VDC, 24VAC | ks | 22 |  | 0 |  |  | základní |  | 0 | 0 | 0 | 0 | 0 | 4 | K | 1 | ROZPOCET | 0 | 0 | 0 | 0 | 0 | 1 | 0 | 4 | 68
35 | K | R420 | Ventil kulovýy, 2-cestný, DN20, otv/zav | ks | 26 |  | 0 |  |  | základní |  | 0 | 0 | 0 | 0 | 0 | 4 | K | 1 | ROZPOCET | 0 | 0 | 0 | 0 | 0 | 1 | 0 | 4 | 70
36 | K | LR24A | Servopohon otočný, 4Nm, otv/zav, 24VAC | ks | 26 |  | 0 |  |  | základní |  | 0 | 0 | 0 | 0 | 0 | 4 | K | 1 | ROZPOCET | 0 | 0 | 0 | 0 | 0 | 1 | 0 | 4 | 72
37 | K | SVN722 | Světelná tabule 720x190x50 mm, jednostranná, "ZÁKAZ VSTUPU/NEBEZPEČÍ OTRAVY!", 230V | ks | 8 |  | 0 |  |  | základní |  | 0 | 0 | 0 | 0 | 0 | 4 | K | 1 | ROZPOCET | 0 | 0 | 0 | 0 | 0 | 1 | 0 | 4 | 74
38 | K | VPR-MT32-230 | Výstražná siréna, 230VAC, 80-110 dB, IP40 | ks | 4 |  | 0 |  |  | základní |  | 0 | 0 | 0 | 0 | 0 | 4 | K | 1 | ROZPOCET | 0 | 0 | 0 | 0 | 0 | 1 | 0 | 4 | 76
| D | 0103 | Rozvaděč |  |  |  | 0 |  |  |  |  | 0 |  | 0 |  | 0 | 1 | D | 0 | ROZPOCET | [6 empty] | 0
39 | K | MR1 | Rozvaděč oceloplechový skříňový, vč. vnitřní výzbroje a zapojení, 2600x2000x400, IP44/20, vč. soklu 100mm | ks | 1 |  | 0 |  |  | základní |  | 0 | 0 | 0 | 0 | 0 | 4 | K | 1 | ROZPOCET | 0 | 0 | 0 | 0 | 0 | 1 | 0 | 4 | 78
40 | K | IRC | IRC rozvodnice nástěnná, vč. vnitřní výzbroje a zapojení, 450x300x200, IP30 | ks | 9 |  | 0 |  |  | základní |  | 0 | 0 | 0 | 0 | 0 | 4 | K | 1 | ROZPOCET | 0 | 0 | 0 | 0 | 0 | 1 | 0 | 4 | 80
| D | 0104 | Montážní materiál |  |  |  | 0 |  |  |  |  | 0 |  | 0 |  | 0 | 1 | D | 0 | ROZPOCET | [6 empty] | 0
41 | K | 3559-A91345 | Přístroj ovladače tlačítkový, s LED signálkou 24V | ks | 2 |  | 0 |  |  | základní |  | 0 | 0 | 0 | 0 | 0 | 4 | K | 1 | ROZPOCET | 0 | 0 | 0 | 0 | 0 | 1 | 0 | 4 | 82
42 | K | 3901A-B10B | Rámeček pro spínač, jednonásobný | ks | 2 |  | 0 |  |  | základní |  | 0 | 0 | 0 | 0 | 0 | 4 | K | 1 | ROZPOCET | 0 | 0 | 0 | 0 | 0 | 1 | 0 | 4 | 84
43 | K | 3558A-A610B | Kryt spínače tlačítkového s průzorem a popisným polem | ks | 2 |  | 0 |  |  | základní |  | 0 | 0 | 0 | 0 | 0 | 4 | K | 1 | ROZPOCET | 0 | 0 | 0 | 0 | 0 | 1 | 0 | 4 | 86
44 | K | 341970192R | Samoregulační topný kabel 18W/m | m | 30 |  | 0 |  |  | základní |  | 0 | 0 | 0 | 0 | 0 | 4 | K | 1 | ROZPOCET | 0 | 0 | 0 | 0 | 0 | 1 | 0 | 4 | 88
45 | K | 341970196R | Sada pro napojení na přívod topného kabelu | sada | 3 |  | 0 |  |  | základní |  | 0 | 0 | 0 | 0 | 0 | 4 | K | 1 | ROZPOCET | 0 | 0 | 0 | 0 | 0 | 1 | 0 | 4 | 90
46 | K | 341970195R | Sada pro ukončení topného kabelu | sada | 3 |  | 0 |  |  | základní |  | 0 | 0 | 0 | 0 | 0 | 4 | K | 1 | ROZPOCET | 0 | 0 | 0 | 0 | 0 | 1 | 0 | 4 | 92
47 | K | APC Smart 750VA | Záložní zdroj 230V / 750VA, SNMP komunikace | ks | 1 |  | 0 |  |  | základní |  | 0 | 0 | 0 | 0 | 0 | 4 | K | 1 | ROZPOCET | 0 | 0 | 0 | 0 | 0 | 1 | 0 | 4 | 94
48 | K | Pol1 | Spínač vačkový ve skříni z PH S25 NJU 1103 A6 | ks | 22 |  | 0 |  |  | základní |  | 0 | 0 | 0 | 0 | 0 | 4 | K | 1 | ROZPOCET | 0 | 0 | 0 | 0 | 0 | 1 | 0 | 4 | 96
49 | K | Pol2 | Kabel sdělovací s Cu jádrem JYTY 2 x 1 mm | m | 5451 |  | 0 |  |  | základní |  | 0 | 0 | 0 | 0 | 0 | 4 | K | 1 | ROZPOCET | 0 | 0 | 0 | 0 | 0 | 1 | 0 | 4 | 98
50 | K | Pol3 | Kabel sdělovací s Cu jádrem JYTY 4 x 1 mm | m | 2632 |  | 0 |  |  | základní |  | 0 | 0 | 0 | 0 | 0 | 4 | K | 1 | ROZPOCET | 0 | 0 | 0 | 0 | 0 | 1 | 0 | 4 | 100
51 | K | Pol4 | Kabel sdělovací s Cu jádrem JYTY 7 x 1 mm | m | 2094 |  | 0 |  |  | základní |  | 0 | 0 | 0 | 0 | 0 | 4 | K | 1 | ROZPOCET | 0 | 0 | 0 | 0 | 0 | 1 | 0 | 4 | 102
52 | K | Pol5 | Kabel sdělovací s Cu jádrem JYTY 14 x 1 mm | m | 222 |  | 0 |  |  | základní |  | 0 | 0 | 0 | 0 | 0 | 4 | K | 1 | ROZPOCET | 0 | 0 | 0 | 0 | 0 | 1 | 0 | 4 | 104
53 | K | Pol6 | Kabel sdělovací s Cu jádrem JY(ST)Y 4 x 2 x 0,8 mm | m | 84 |  | 0 |  |  | základní |  | 0 | 0 | 0 | 0 | 0 | 4 | K | 1 | ROZPOCET | 0 | 0 | 0 | 0 | 0 | 1 | 0 | 4 | 106
54 | K | Pol7 | Kabel UTP nestíněný, Cat.5E | m | 192 |  | 0 |  |  | základní |  | 0 | 0 | 0 | 0 | 0 | 4 | K | 1 | ROZPOCET | 0 | 0 | 0 | 0 | 0 | 1 | 0 | 4 | 108
55 | K | Pol8 | Kabel datový, 2x0,2mm2, stíněný, sběrnice BACnet | m | 186 |  | 0 |  |  | základní |  | 0 | 0 | 0 | 0 | 0 | 4 | K | 1 | ROZPOCET | 0 | 0 | 0 | 0 | 0 | 1 | 0 | 4 | 110
56 | K | Pol9 | Kabel silový s Cu jádrem 750 V CYKY 3 x 1,5 mm2 | m | 564 |  | 0 |  |  | základní |  | 0 | 0 | 0 | 0 | 0 | 4 | K | 1 | ROZPOCET | 0 | 0 | 0 | 0 | 0 | 1 | 0 | 4 | 112
57 | K | Pol10 | Kabel silový s Cu jádrem 750 V CYKY 3 x 2,5 mm2 | m | 1268 |  | 0 |  |  | základní |  | 0 | 0 | 0 | 0 | 0 | 4 | K | 1 | ROZPOCET | 0 | 0 | 0 | 0 | 0 | 1 | 0 | 4 | 114
58 | K | Pol11 | Kabel silový s Cu jádrem 750 V CYKY 5 x 1,5 mm2 | m | 360 |  | 0 |  |  | základní |  | 0 | 0 | 0 | 0 | 0 | 4 | K | 1 | ROZPOCET | 0 | 0 | 0 | 0 | 0 | 1 | 0 | 4 | 116
59 | K | Pol12 | Kabel silový s Cu jádrem 750 V CYKY 5 x 2,5 mm2 | m | 144 |  | 0 |  |  | základní |  | 0 | 0 | 0 | 0 | 0 | 4 | K | 1 | ROZPOCET | 0 | 0 | 0 | 0 | 0 | 1 | 0 | 4 | 118
60 | K | Pol13 | Vodič silový CY zelenožlutý 6,00 mm2 - drát | m | 280 |  | 0 |  |  | základní |  | 0 | 0 | 0 | 0 | 0 | 4 | K | 1 | ROZPOCET | 0 | 0 | 0 | 0 | 0 | 1 | 0 | 4 | 120
61 | K | Pol14 | Trubka elektroinstalační tuhá, vnější/vnitřní pr. 25/22,1 mm, pevnost 320N | m | 1550 |  | 0 |  |  | základní |  | 0 | 0 | 0 | 0 | 0 | 4 | K | 1 | ROZPOCET | 0 | 0 | 0 | 0 | 0 | 1 | 0 | 4 | 122
62 | K | Pol15 | Trubka elektroinstalační tuhá, vnější/vnitřní pr. 32/28,6 mm, pevnost 320N | m | 550 |  | 0 |  |  | základní |  | 0 | 0 | 0 | 0 | 0 | 4 | K | 1 | ROZPOCET | 0 | 0 | 0 | 0 | 0 | 1 | 0 | 4 | 124
63 | K | Pol16 | Příchytka pro tuhé trubky vnější pr. 25 mm | ks | 3100 |  | 0 |  |  | základní |  | 0 | 0 | 0 | 0 | 0 | 4 | K | 1 | ROZPOCET | 0 | 0 | 0 | 0 | 0 | 1 | 0 | 4 | 126
64 | K | Pol17 | Příchytka pro tuhé trubky vnější pr. 32 mm | ks | 1100 |  | 0 |  |  | základní |  | 0 | 0 | 0 | 0 | 0 | 4 | K | 1 | ROZPOCET | 0 | 0 | 0 | 0 | 0 | 1 | 0 | 4 | 128
65 | K | Pol18 | Trubka elektroinst. ohebná, vnější/vnitřní pr. 25/18,3 mm, pevnost 320N | m | 450 |  | 0 |  |  | základní |  | 0 | 0 | 0 | 0 | 0 | 4 | K | 1 | ROZPOCET | 0 | 0 | 0 | 0 | 0 | 1 | 0 | 4 | 130
66 | K | Pol19 | Trubka elektroinst. ohebná, vnější/vnitřní pr. 32/24,3 mm, pevnost 320N | m | 200 |  | 0 |  |  | základní |  | 0 | 0 | 0 | 0 | 0 | 4 | K | 1 | ROZPOCET | 0 | 0 | 0 | 0 | 0 | 1 | 0 | 4 | 132
67 | K | Pol20 | Kabelová chránička ohebná, korugovaná, dvouplášťová, pr. 90mm | m | 80 |  | 0 |  |  | základní |  | 0 | 0 | 0 | 0 | 0 | 4 | K | 1 | ROZPOCET | 0 | 0 | 0 | 0 | 0 | 1 | 0 | 4 | 134
68 | K | Pol21 | Žlab kabelový 62x50x0,75 mm, pozink, s integrovanou spojkou, délka 2 m | ks | 60 |  | 0 |  |  | základní |  | 0 | 0 | 0 | 0 | 0 | 4 | K | 1 | ROZPOCET | 0 | 0 | 0 | 0 | 0 | 1 | 0 | 4 | 136
69 | K | Pol22 | Žlab kabelový 125x50x0,75 mm, pozink, s integrovanou spojkou, délka 2 m | ks | 105 |  | 0 |  |  | základní |  | 0 | 0 | 0 | 0 | 0 | 4 | K | 1 | ROZPOCET | 0 | 0 | 0 | 0 | 0 | 1 | 0 | 4 | 138
70 | K | Pol23 | Žlab kabelový 250x50x0,75 mm, pozink, s integrovanou spojkou, délka 2 m | ks | 100 |  | 0 |  |  | základní |  | 0 | 0 | 0 | 0 | 0 | 4 | K | 1 | ROZPOCET | 0 | 0 | 0 | 0 | 0 | 1 | 0 | 4 | 140
71 | K | Pol24 | Víko pro kabelový žlab š-62, pozink, délka 2 m | ks | 30 |  | 0 |  |  | základní |  | 0 | 0 | 0 | 0 | 0 | 4 | K | 1 | ROZPOCET | 0 | 0 | 0 | 0 | 0 | 1 | 0 | 4 | 142
72 | K | Pol25 | Víko pro kabelový žlab š-125, pozink, délka 2 m | ks | 52 |  | 0 |  |  | základní |  | 0 | 0 | 0 | 0 | 0 | 4 | K | 1 | ROZPOCET | 0 | 0 | 0 | 0 | 0 | 1 | 0 | 4 | 144
73 | K | Pol26 | Víko pro kabelový žlab š-250, pozink, délka 2 m | ks | 50 |  | 0 |  |  | základní |  | 0 | 0 | 0 | 0 | 0 | 4 | K | 1 | ROZPOCET | 0 | 0 | 0 | 0 | 0 | 1 | 0 | 4 | 146
74 | K | Pol27 | Přepážka žlabu v-50, pozink, délka 2 m | ks | 133 |  | 0 |  |  | základní |  | 0 | 0 | 0 | 0 | 0 | 4 | K | 1 | ROZPOCET | 0 | 0 | 0 | 0 | 0 | 1 | 0 | 4 | 148
75 | K | Pol28 | Nosník pro kabelový žlab š-125, galv. zinek | ks | 40 |  | 0 |  |  | základní |  | 0 | 0 | 0 | 0 | 0 | 4 | K | 1 | ROZPOCET | 0 | 0 | 0 | 0 | 0 | 1 | 0 | 4 | 150
76 | K | Pol29 | Nosník pro kabelový žlab š-250, galv. zinek | ks | 60 |  | 0 |  |  | základní |  | 0 | 0 | 0 | 0 | 0 | 4 | K | 1 | ROZPOCET | 0 | 0 | 0 | 0 | 0 | 1 | 0 | 4 | 152
77 | K | Pol30 | Závěs pro kabelový žlab š-62, galv. zinek | ks | 120 |  | 0 |  |  | základní |  | 0 | 0 | 0 | 0 | 0 | 4 | K | 1 | ROZPOCET | 0 | 0 | 0 | 0 | 0 | 1 | 0 | 4 | 154
78 | K | Pol31 | Závěs pro kabelový žlab š-125, galv. zinek | ks | 120 |  | 0 |  |  | základní |  | 0 | 0 | 0 | 0 | 0 | 4 | K | 1 | ROZPOCET | 0 | 0 | 0 | 0 | 0 | 1 | 0 | 4 | 156
79 | K | Pol32 | Závěs pro kabelový žlab š-250, galv. zinek | ks | 80 |  | 0 |  |  | základní |  | 0 | 0 | 0 | 0 | 0 | 4 | K | 1 | ROZPOCET | 0 | 0 | 0 | 0 | 0 | 1 | 0 | 4 | 158
80 | K | Pol33 | Tyč závitová M8, DIN 975 | m | 480 |  | 0 |  |  | základní |  | 0 | 0 | 0 | 0 | 0 | 4 | K | 1 | ROZPOCET | 0 | 0 | 0 | 0 | 0 | 1 | 0 | 4 | 160
81 | K | Pol34 | Kotevní montážní materiál pro žlaby (matky, kotvy, apod.) | soubor | 1 |  | 0 |  |  | základní |  | 0 | 0 | 0 | 0 | 0 | 4 | K | 1 | ROZPOCET | 0 | 0 | 0 | 0 | 0 | 1 | 0 | 4 | 162
82 | K | Pol35 | Štítek kabelový zavírací 40 x 16 mm | ks | 624 |  | 0 |  |  | základní |  | 0 | 0 | 0 | 0 | 0 | 4 | K | 1 | ROZPOCET | 0 | 0 | 0 | 0 | 0 | 1 | 0 | 4 | 164
83 | K | Pol36 | Krabice odbočná 85x85x36 s víčkem, krytí IP55 | ks | 98 |  | 0 |  |  | základní |  | 0 | 0 | 0 | 0 | 0 | 4 | K | 1 | ROZPOCET | 0 | 0 | 0 | 0 | 0 | 1 | 0 | 4 | 166
84 | K | Pol37 | Protipožární ucpávka - tmel pr. do 70mm | ks | 4 |  | 0 |  |  | základní |  | 0 | 0 | 0 | 0 | 0 | 4 | K | 1 | ROZPOCET | 0 | 0 | 0 | 0 | 0 | 1 | 0 | 4 | 168
85 | K | Pol38 | Ostatní pomocný montážní materiál (3% z ceny kabeláže a nosného materiálu) | soubor | 1 |  | 0 |  |  | základní |  | 0 | 0 | 0 | 0 | 0 | 4 | K | 1 | ROZPOCET | 0 | 0 | 0 | 0 | 0 | 1 | 0 | 4 | 170
| D | 1850 | Práce - software na zakázky |  |  |  | 0 |  |  |  |  | 0 |  | 0 |  | 0 | 1 | D | 0 | ROZPOCET | [6 empty] | 0
86 | K | CLNX-S-5N | Grafická centrála, licence pro připojení 5 regulátorů | ks | 1 |  | 0 |  |  | základní |  | 0 | 0 | 0 | 0 | 0 | 4 | K | 1 | ROZPOCET | 0 | 0 | 0 | 0 | 0 | 1 | 0 | 4 | 172
87 | K | CLNX-S-500P-UP | Grafická centrála, rozšíření licence o 500 DB | ks | 1 |  | 0 |  |  | základní |  | 0 | 0 | 0 | 0 | 0 | 4 | K | 1 | ROZPOCET | 0 | 0 | 0 | 0 | 0 | 1 | 0 | 4 | 174
88 | K | CLNX-P-SMA-5Y | udržovací balíček na 5 let pro grafickou centrálu se základní licencí Open Points | ks | 1 |  | 0 |  |  | základní |  | 0 | 0 | 0 | 0 | 0 | 4 | K | 1 | ROZPOCET | 0 | 0 | 0 | 0 | 0 | 1 | 0 | 4 | 176
89 | K | Dell PowerEdge R350 | Rackový jednosocketový server výšky 1U, 4jádrový procesor, 16GB DDR4 ECC paměti, disk 600GB SAS 10k Hot-Plug, min. 4 pozice pro 3.5" disky, 2x GLAN, rack 1U, bez OS | ks | 1 |  | 0 |  |  | základní |  | 0 | 0 | 0 | 0 | 0 | 4 | K | 1 | ROZPOCET | 0 | 0 | 0 | 0 | 0 | 1 | 0 | 4 | 178
90 | K | Microsoft Windows Se | OS licence, Windows Server Standard | ks | 1 |  | 0 |  |  | základní |  | 0 | 0 | 0 | 0 | 0 | 4 | K | 1 | ROZPOCET | 0 | 0 | 0 | 0 | 0 | 1 | 0 | 4 | 180
91 | K | HZS97043T00 | Instalace serveru SW BMS včetně OS a parametrizace | hod | 16 |  | 0 |  |  | základní |  | 0 | 0 | 0 | 0 | 0 | 4 | K | 1 | ROZPOCET | 0 | 0 | 0 | 0 | 0 | 1 | 0 | 4 | 182
92 | K | HZS97051T00 | Instalace licencí + upgrade SW BMS | hod | 16 |  | 0 |  |  | základní |  | 0 | 0 | 0 | 0 | 0 | 4 | K | 1 | ROZPOCET | 0 | 0 | 0 | 0 | 0 | 1 | 0 | 4 | 184
93 | K | 18500002T00 | Uživatelský software pro řídící jednotku | d.b. | 769 |  | 0 |  |  | základní |  | 0 | 0 | 0 | 0 | 0 | 4 | K | 1 | ROZPOCET | 0 | 0 | 0 | 0 | 0 | 1 | 0 | 4 | 186
94 | K | 18500006T00 | Práce programátora - oživení systému MaR | hod | 48 |  | 0 |  |  | základní |  | 0 | 0 | 0 | 0 | 0 | 4 | K | 1 | ROZPOCET | 0 | 0 | 0 | 0 | 0 | 1 | 0 | 4 | 188
95 | K | 18500007T02 | Práce programátora - oživení / nastavení komunikace BACnet MSTP | hod | 8 |  | 0 |  |  | základní |  | 0 | 0 | 0 | 0 | 0 | 4 | K | 1 | ROZPOCET | 0 | 0 | 0 | 0 | 0 | 1 | 0 | 4 | 190
96 | K | 18500007T03 | Práce programátora - oživení / nastavení komunikace M-bus (měřiče energií) | hod | 4 |  | 0 |  |  | základní |  | 0 | 0 | 0 | 0 | 0 | 4 | K | 1 | ROZPOCET | 0 | 0 | 0 | 0 | 0 | 1 | 0 | 4 | 192
97 | K | 18500007T04 | Práce programátora - oživení / nastavení komunikace Modbus RTU/TCP | hod | 24 |  | 0 |  |  | základní |  | 0 | 0 | 0 | 0 | 0 | 4 | K | 1 | ROZPOCET | 0 | 0 | 0 | 0 | 0 | 1 | 0 | 4 | 194
98 | K | 18500007T04.1 | Práce programátora - oživení / nastavení komunikace SNMP | hod | 6 |  | 0 |  |  | základní |  | 0 | 0 | 0 | 0 | 0 | 4 | K | 1 | ROZPOCET | 0 | 0 | 0 | 0 | 0 | 1 | 0 | 4 | 196
99 | K | 18500015T00 | Práce programátora - zaučení obsluhy | hod | 12 |  | 0 |  |  | základní |  | 0 | 0 | 0 | 0 | 0 | 4 | K | 1 | ROZPOCET | 0 | 0 | 0 | 0 | 0 | 1 | 0 | 4 | 198
100 | K | 18500015T00.1 | Práce programátora - koordinace | hod | 24 |  | 0 |  |  | základní |  | 0 | 0 | 0 | 0 | 0 | 4 | K | 1 | ROZPOCET | 0 | 0 | 0 | 0 | 0 | 1 | 0 | 4 | 200
101 | K | 18600808T00 | Test zařízení 1:1 | d.b. | 769 |  | 0 |  |  | základní |  | 0 | 0 | 0 | 0 | 0 | 4 | K | 1 | ROZPOCET | 0 | 0 | 0 | 0 | 0 | 1 | 0 | 4 | 202
102 | K | 18500014T00 | Dispečink - parametrizace datových bodů | d.b. | 884 |  | 0 |  |  | základní |  | 0 | 0 | 0 | 0 | 0 | 4 | K | 1 | ROZPOCET | 0 | 0 | 0 | 0 | 0 | 1 | 0 | 4 | 204
103 | K | 18500013T00 | Dispečink - vykreslení obrazovek | ks | 20 |  | 0 |  |  | základní |  | 0 | 0 | 0 | 0 | 0 | 4 | K | 1 | ROZPOCET | 0 | 0 | 0 | 0 | 0 | 1 | 0 | 4 | 206
104 | K | 18500019T00 | Příprava podkladů pro vizualizaci v BMS | hod | 20 |  | 0 |  |  | základní |  | 0 | 0 | 0 | 0 | 0 | 4 | K | 1 | ROZPOCET | 0 | 0 | 0 | 0 | 0 | 1 | 0 | 4 | 208
105 | K | 18500021T00 | Funkční zkoušky zobrazení prvků v BMS | hod | 36 |  | 0 |  |  | základní |  | 0 | 0 | 0 | 0 | 0 | 4 | K | 1 | ROZPOCET | 0 | 0 | 0 | 0 | 0 | 1 | 0 | 4 | 210
106 | K | 18500022T00 | Komplexní odzkoušení systému BMS | hod | 24 |  | 0 |  |  | základní |  | 0 | 0 | 0 | 0 | 0 | 4 | K | 1 | ROZPOCET | 0 | 0 | 0 | 0 | 0 | 1 | 0 | 4 | 212
| D | 1860 | Elektromontážní práce |  |  |  | 0 |  |  |  |  | 0 |  | 0 |  | 0 | 1 | D | 0 | ROZPOCET | [6 empty] | 0
107 | K | Pol39 | Montáž regulátor MaR | ks | 11 |  | 0 |  |  | základní |  | 0 | 0 | 0 | 0 | 0 | 4 | K | 1 | ROZPOCET | 0 | 0 | 0 | 0 | 0 | 1 | 0 | 4 | 214
108 | K | Pol40 | Montáž vstupně/výstupní modul MaR | ks | 33 |  | 0 |  |  | základní |  | 0 | 0 | 0 | 0 | 0 | 4 | K | 1 | ROZPOCET | 0 | 0 | 0 | 0 | 0 | 1 | 0 | 4 | 216
109 | K | Pol41 | Montáž převodník / komunikátor / switch | ks | 2 |  | 0 |  |  | základní |  | 0 | 0 | 0 | 0 | 0 | 4 | K | 1 | ROZPOCET | 0 | 0 | 0 | 0 | 0 | 1 | 0 | 4 | 218
110 | K | Pol42 | Montáž nástěnný IRC ovladač | ks | 6 |  | 0 |  |  | základní |  | 0 | 0 | 0 | 0 | 0 | 4 | K | 1 | ROZPOCET | 0 | 0 | 0 | 0 | 0 | 1 | 0 | 4 | 220
111 | K | Pol43 | Montáž snímač teploty / vlhkosti / CO2 do místnosti | ks | 42 |  | 0 |  |  | základní |  | 0 | 0 | 0 | 0 | 0 | 4 | K | 1 | ROZPOCET | 0 | 0 | 0 | 0 | 0 | 1 | 0 | 4 | 222
112 | K | Pol44 | Montáž snímač teploty venkovní | ks | 1 |  | 0 |  |  | základní |  | 0 | 0 | 0 | 0 | 0 | 4 | K | 1 | ROZPOCET | 0 | 0 | 0 | 0 | 0 | 1 | 0 | 4 | 224
113 | K | Pol45 | Montáž snímač teploty jímkový | ks | 61 |  | 0 |  |  | základní |  | 0 | 0 | 0 | 0 | 0 | 4 | K | 1 | ROZPOCET | 0 | 0 | 0 | 0 | 0 | 1 | 0 | 4 | 226
114 | K | Pol46 | Montáž jímky | ks | 61 |  | 0 |  |  | základní |  | 0 | 0 | 0 | 0 | 0 | 4 | K | 1 | ROZPOCET | 0 | 0 | 0 | 0 | 0 | 1 | 0 | 4 | 228
115 | K | Pol47 | Montáž snímač kvality vzduchu do potrubí | ks | 1 |  | 0 |  |  | základní |  | 0 | 0 | 0 | 0 | 0 | 4 | K | 1 | ROZPOCET | 0 | 0 | 0 | 0 | 0 | 1 | 0 | 4 | 230
116 | K | Pol48 | Montáž snímač tlaku pro kapaliny a plyny | ks | 1 |  | 0 |  |  | základní |  | 0 | 0 | 0 | 0 | 0 | 4 | K | 1 | ROZPOCET | 0 | 0 | 0 | 0 | 0 | 1 | 0 | 4 | 232
117 | K | Pol49 | Montáž spínač tlaku pro kapaliny a plyny | ks | 8 |  | 0 |  |  | základní |  | 0 | 0 | 0 | 0 | 0 | 4 | K | 1 | ROZPOCET | 0 | 0 | 0 | 0 | 0 | 1 | 0 | 4 | 234
118 | K | Pol50 | Montáž spínač výšky hladiny | ks | 1 |  | 0 |  |  | základní |  | 0 | 0 | 0 | 0 | 0 | 4 | K | 1 | ROZPOCET | 0 | 0 | 0 | 0 | 0 | 1 | 0 | 4 | 236
119 | K | Pol51 | Montáž snímač výšky hladiny | ks | 2 |  | 0 |  |  | základní |  | 0 | 0 | 0 | 0 | 0 | 4 | K | 1 | ROZPOCET | 0 | 0 | 0 | 0 | 0 | 1 | 0 | 4 | 238
120 | K | Pol52 | Připojení magnetický kontakt zapuštěný | ks | 10 |  | 0 |  |  | základní |  | 0 | 0 | 0 | 0 | 0 | 4 | K | 1 | ROZPOCET | 0 | 0 | 0 | 0 | 0 | 1 | 0 | 4 | 240
121 | K | Pol53 | Montáž + připojení servopohon klapkový / ventilový | ks | 88 |  | 0 |  |  | základní |  | 0 | 0 | 0 | 0 | 0 | 4 | K | 1 | ROZPOCET | 0 | 0 | 0 | 0 | 0 | 1 | 0 | 4 | 242
122 | K | Pol54 | Montáž snímače koncentrace plynu | ks | 6 |  | 0 |  |  | základní |  | 0 | 0 | 0 | 0 | 0 | 4 | K | 1 | ROZPOCET | 0 | 0 | 0 | 0 | 0 | 1 | 0 | 4 | 244
123 | K | Pol55 | Prvotní kalibrace snímače standardní | ks | 6 |  | 0 |  |  | základní |  | 0 | 0 | 0 | 0 | 0 | 4 | K | 1 | ROZPOCET | 0 | 0 | 0 | 0 | 0 | 1 | 0 | 4 | 246
124 | K | Pol56 | Montáž opticko/akustická signalizace | ks | 12 |  | 0 |  |  | základní |  | 0 | 0 | 0 | 0 | 0 | 4 | K | 1 | ROZPOCET | 0 | 0 | 0 | 0 | 0 | 1 | 0 | 4 | 248
125 | K | Pol57 | Montáž rozvaděč skříňový | ks | 3 |  | 0 |  |  | základní |  | 0 | 0 | 0 | 0 | 0 | 4 | K | 1 | ROZPOCET | 0 | 0 | 0 | 0 | 0 | 1 | 0 | 4 | 250
126 | K | Pol58 | Montáž rozvaděč nástěnný | ks | 9 |  | 0 |  |  | základní |  | 0 | 0 | 0 | 0 | 0 | 4 | K | 1 | ROZPOCET | 0 | 0 | 0 | 0 | 0 | 1 | 0 | 4 | 252
127 | K | Pol59 | Montáž ovladač / zásuvka | ks | 2 |  | 0 |  |  | základní |  | 0 | 0 | 0 | 0 | 0 | 4 | K | 1 | ROZPOCET | 0 | 0 | 0 | 0 | 0 | 1 | 0 | 4 | 254
128 | K | Pol60 | Montáž servisní vypínač 1f | ks | 22 |  | 0 |  |  | základní |  | 0 | 0 | 0 | 0 | 0 | 4 | K | 1 | ROZPOCET | 0 | 0 | 0 | 0 | 0 | 1 | 0 | 4 | 256
129 | K | Pol61 | Montáž topný kabel (vč. ukončení) | m | 30 |  | 0 |  |  | základní |  | 0 | 0 | 0 | 0 | 0 | 4 | K | 1 | ROZPOCET | 0 | 0 | 0 | 0 | 0 | 1 | 0 | 4 | 258
130 | K | Pol62 | Montáž UPS | ks | 1 |  | 0 |  |  | základní |  | 0 | 0 | 0 | 0 | 0 | 4 | K | 1 | ROZPOCET | 0 | 0 | 0 | 0 | 0 | 1 | 0 | 4 | 260
131 | K | Pol63 | Kabel speciální JYTY s Al 2 x 1 mm volně uložený, vysvazkovaný | m | 5451 |  | 0 |  |  | základní |  | 0 | 0 | 0 | 0 | 0 | 4 | K | 1 | ROZPOCET | 0 | 0 | 0 | 0 | 0 | 1 | 0 | 4 | 262
132 | K | Pol64 | Kabel speciální JYTY s Al 4 x 1 mm volně uložený, vysvazkovaný | m | 2632 |  | 0 |  |  | základní |  | 0 | 0 | 0 | 0 | 0 | 4 | K | 1 | ROZPOCET | 0 | 0 | 0 | 0 | 0 | 1 | 0 | 4 | 264
133 | K | Pol65 | Kabel speciální JYTY s Al 7 x 1 mm volně uložený, vysvazkovaný | m | 2094 |  | 0 |  |  | základní |  | 0 | 0 | 0 | 0 | 0 | 4 | K | 1 | ROZPOCET | 0 | 0 | 0 | 0 | 0 | 1 | 0 | 4 | 266
134 | K | Pol66 | Kabel speciální JYTY s Al 14 x 1 mm volně uložený, vysvazkovaný | m | 222 |  | 0 |  |  | základní |  | 0 | 0 | 0 | 0 | 0 | 4 | K | 1 | ROZPOCET | 0 | 0 | 0 | 0 | 0 | 1 | 0 | 4 | 268
135 | K | Pol67 | UTP,FTP,SEKU,SYKY do 7 mm vně.prům.volně ve žlabu | m | 276 |  | 0 |  |  | základní |  | 0 | 0 | 0 | 0 | 0 | 4 | K | 1 | ROZPOCET | 0 | 0 | 0 | 0 | 0 | 1 | 0 | 4 | 270
136 | K | Pol68 | Kabel CYKY-m 750 V 3 x 1,5 mm2 volně uložený, vysvazkovaný | m | 564 |  | 0 |  |  | základní |  | 0 | 0 | 0 | 0 | 0 | 4 | K | 1 | ROZPOCET | 0 | 0 | 0 | 0 | 0 | 1 | 0 | 4 | 272
137 | K | Pol69 | Kabel CYKY-m 750 V 3 x 2,5 mm2 volně uložený, vysvazkovaný | m | 1268 |  | 0 |  |  | základní |  | 0 | 0 | 0 | 0 | 0 | 4 | K | 1 | ROZPOCET | 0 | 0 | 0 | 0 | 0 | 1 | 0 | 4 | 274
138 | K | Pol70 | Kabel CYKY-m 750 V 5 x 1,5 mm2 volně uložený, vysvazkovaný | m | 360 |  | 0 |  |  | základní |  | 0 | 0 | 0 | 0 | 0 | 4 | K | 1 | ROZPOCET | 0 | 0 | 0 | 0 | 0 | 1 | 0 | 4 | 276
139 | K | Pol71 | Kabel CYKY-m 750 V 5 x 2,5 mm2 volně uložený, vysvazkovaný | m | 144 |  | 0 |  |  | základní |  | 0 | 0 | 0 | 0 | 0 | 4 | K | 1 | ROZPOCET | 0 | 0 | 0 | 0 | 0 | 1 | 0 | 4 | 278
140 | K | Pol72 | Vodič 6 mm2 uložený v trubkách | m | 280 |  | 0 |  |  | základní |  | 0 | 0 | 0 | 0 | 0 | 4 | K | 1 | ROZPOCET | 0 | 0 | 0 | 0 | 0 | 1 | 0 | 4 | 280
141 | K | Pol73 | Trubka plast. tuhá 25 na příchytkách vč.příchytek | m | 1550 |  | 0 |  |  | základní |  | 0 | 0 | 0 | 0 | 0 | 4 | K | 1 | ROZPOCET | 0 | 0 | 0 | 0 | 0 | 1 | 0 | 4 | 282
142 | K | Pol74 | Trubka plast. tuhá 32 na příchytkách vč.příchytek | m | 550 |  | 0 |  |  | základní |  | 0 | 0 | 0 | 0 | 0 | 4 | K | 1 | ROZPOCET | 0 | 0 | 0 | 0 | 0 | 1 | 0 | 4 | 284
143 | K | Pol75 | Trubka ohebná z PVC volně, vnější průměr 25 mm | m | 450 |  | 0 |  |  | základní |  | 0 | 0 | 0 | 0 | 0 | 4 | K | 1 | ROZPOCET | 0 | 0 | 0 | 0 | 0 | 1 | 0 | 4 | 286
144 | K | Pol76 | Trubka ohebná z PVC volně, vnější průměr 30 mm | m | 200 |  | 0 |  |  | základní |  | 0 | 0 | 0 | 0 | 0 | 4 | K | 1 | ROZPOCET | 0 | 0 | 0 | 0 | 0 | 1 | 0 | 4 | 288
145 | K | Pol77 | Montáž ohebné trubky do rýhy DN 80, bez lože | m | 80 |  | 0 |  |  | základní |  | 0 | 0 | 0 | 0 | 0 | 4 | K | 1 | ROZPOCET | 0 | 0 | 0 | 0 | 0 | 1 | 0 | 4 | 290
146 | K | Pol78 | Výkop kabelové rýhy 35/60 cm hor.1, vč. vytyčení | m | 60 |  | 0 |  |  | základní |  | 0 | 0 | 0 | 0 | 0 | 4 | K | 1 | ROZPOCET | 0 | 0 | 0 | 0 | 0 | 1 | 0 | 4 | 292
147 | K | Pol79 | Zához rýhy 35/60 cm, hornina třídy 1 | m | 60 |  | 0 |  |  | základní |  | 0 | 0 | 0 | 0 | 0 | 4 | K | 1 | ROZPOCET | 0 | 0 | 0 | 0 | 0 | 1 | 0 | 4 | 294
148 | K | Pol80 | Žlab kabelový s příslušenstvím, 62/50 mm s víkem | m | 60 |  | 0 |  |  | základní |  | 0 | 0 | 0 | 0 | 0 | 4 | K | 1 | ROZPOCET | 0 | 0 | 0 | 0 | 0 | 1 | 0 | 4 | 296
149 | K | Pol81 | Žlab kabelový s příslušenstvím, 125/50 mm s víkem | m | 105 |  | 0 |  |  | základní |  | 0 | 0 | 0 | 0 | 0 | 4 | K | 1 | ROZPOCET | 0 | 0 | 0 | 0 | 0 | 1 | 0 | 4 | 298
150 | K | Pol82 | Žlab kabelový s příslušenstvím, 250/50 mm s víkem | m | 100 |  | 0 |  |  | základní |  | 0 | 0 | 0 | 0 | 0 | 4 | K | 1 | ROZPOCET | 0 | 0 | 0 | 0 | 0 | 1 | 0 | 4 | 300
151 | K | Pol83 | Montáž závěsné konzole pro kabelový žlab / lávku | ks | 420 |  | 0 |  |  | základní |  | 0 | 0 | 0 | 0 | 0 | 4 | K | 1 | ROZPOCET | 0 | 0 | 0 | 0 | 0 | 1 | 0 | 4 | 302
152 | K | Pol84 | Podpěra pro žlab š-50 | ks | 100 |  | 0 |  |  | základní |  | 0 | 0 | 0 | 0 | 0 | 4 | K | 1 | ROZPOCET | 0 | 0 | 0 | 0 | 0 | 1 | 0 | 4 | 304
153 | K | Pol85 | Štítek kabelový | ks | 624 |  | 0 |  |  | základní |  | 0 | 0 | 0 | 0 | 0 | 4 | K | 1 | ROZPOCET | 0 | 0 | 0 | 0 | 0 | 1 | 0 | 4 | 306
154 | K | Pol86 | Montáž přístrojové krabice na povrch | ks | 98 |  | 0 |  |  | základní |  | 0 | 0 | 0 | 0 | 0 | 4 | K | 1 | ROZPOCET | 0 | 0 | 0 | 0 | 0 | 1 | 0 | 4 | 308
155 | K | Pol87 | Montáž protipožární ucpávky | m2 | 0.2 |  | 0 |  |  | základní |  | 0 | 0 | 0 | 0 | 0 | 4 | K | 1 | ROZPOCET | 0 | 0 | 0 | 0 | 0 | 1 | 0 | 4 | 310
156 | K | Pol88 | Ukončení kabelů JYTY - do 4x1 | ks | 140 |  | 0 |  |  | základní |  | 0 | 0 | 0 | 0 | 0 | 4 | K | 1 | ROZPOCET | 0 | 0 | 0 | 0 | 0 | 1 | 0 | 4 | 312
157 | K | Pol89 | Připojení – napájení + řízení motor 1f. | ks | 21 |  | 0 |  |  | základní |  | 0 | 0 | 0 | 0 | 0 | 4 | K | 1 | ROZPOCET | 0 | 0 | 0 | 0 | 0 | 1 | 0 | 4 | 314
158 | K | Pol90 | Připojení měřiče s komunikačním výstupem | ks | 2 |  | 0 |  |  | základní |  | 0 | 0 | 0 | 0 | 0 | 4 | K | 1 | ROZPOCET | 0 | 0 | 0 | 0 | 0 | 1 | 0 | 4 | 316
159 | K | Pol91 | Připojení - monitoring tepelné čerpadlo | ks | 3 |  | 0 |  |  | základní |  | 0 | 0 | 0 | 0 | 0 | 4 | K | 1 | ROZPOCET | 0 | 0 | 0 | 0 | 0 | 1 | 0 | 4 | 318
160 | K | Pol92 | Připojení - monitoring split / fancoil | ks | 16 |  | 0 |  |  | základní |  | 0 | 0 | 0 | 0 | 0 | 4 | K | 1 | ROZPOCET | 0 | 0 | 0 | 0 | 0 | 1 | 0 | 4 | 320
161 | K | Pol93 | Připojení - monitoring FVE | ks | 1 |  | 0 |  |  | základní |  | 0 | 0 | 0 | 0 | 0 | 4 | K | 1 | ROZPOCET | 0 | 0 | 0 | 0 | 0 | 1 | 0 | 4 | 322
162 | K | Pol94 | Připojení - monitoring NO | ks | 1 |  | 0 |  |  | základní |  | 0 | 0 | 0 | 0 | 0 | 4 | K | 1 | ROZPOCET | 0 | 0 | 0 | 0 | 0 | 1 | 0 | 4 | 324
163 | K | Pol95 | Připojení - monitoring VZT | ks | 4 |  | 0 |  |  | základní |  | 0 | 0 | 0 | 0 | 0 | 4 | K | 1 | ROZPOCET | 0 | 0 | 0 | 0 | 0 | 1 | 0 | 4 | 326
164 | K | Pol96 | Připojení - monitoring UPS | ks | 1 |  | 0 |  |  | základní |  | 0 | 0 | 0 | 0 | 0 | 4 | K | 1 | ROZPOCET | 0 | 0 | 0 | 0 | 0 | 1 | 0 | 4 | 328
165 | K | Pol97 | Průraz zdivem v cihlové zdi tloušťky 15 cm včetně zapravení | ks | 12 |  | 0 |  |  | základní |  | 0 | 0 | 0 | 0 | 0 | 4 | K | 1 | ROZPOCET | 0 | 0 | 0 | 0 | 0 | 1 | 0 | 4 | 330
166 | K | Pol98 | Pronájem konzolového lešení - den | ks | 20 |  | 0 |  |  | základní |  | 0 | 0 | 0 | 0 | 0 | 4 | K | 1 | ROZPOCET | 0 | 0 | 0 | 0 | 0 | 1 | 0 | 4 | 332
167 | K | Pol99 | Pronájem plošiny - den | ks | 20 |  | 0 |  |  | základní |  | 0 | 0 | 0 | 0 | 0 | 4 | K | 1 | ROZPOCET | 0 | 0 | 0 | 0 | 0 | 1 | 0 | 4 | 334
168 | K | Pol100 | Montáže - zkušební provoz | hod | 36 |  | 0 |  |  | základní |  | 0 | 0 | 0 | 0 | 0 | 4 | K | 1 | ROZPOCET | 0 | 0 | 0 | 0 | 0 | 1 | 0 | 4 | 336
169 | K | Pol101 | Přesun materiálu v místě stavby | hod | 10 |  | 0 |  |  | základní |  | 0 | 0 | 0 | 0 | 0 | 4 | K | 1 | ROZPOCET | 0 | 0 | 0 | 0 | 0 | 1 | 0 | 4 | 338
170 | K | Pol102 | Montáže - zkoušky / oživení v ramci montážních prací | hod | 30 |  | 0 |  |  | základní |  | 0 | 0 | 0 | 0 | 0 | 4 | K | 1 | ROZPOCET | 0 | 0 | 0 | 0 | 0 | 1 | 0 | 4 | 340
171 | K | Pol103 | Úklid pracoviště při montážích | hod | 20 |  | 0 |  |  | základní |  | 0 | 0 | 0 | 0 | 0 | 4 | K | 1 | ROZPOCET | 0 | 0 | 0 | 0 | 0 | 1 | 0 | 4 | 342
| D | VN | Ostatní náklady |  |  |  | 0 |  |  |  |  | 0 |  | 0 |  | 0 | 1 | D | 0 | ROZPOCET | [6 empty] | 0
172 | K | Pol111 | Doprava osob | soubor | 1 |  | 0 |  |  | základní |  | 0 | 0 | 0 | 0 | 0 | 4 | K | 1 | ROZPOCET | 0 | 0 | 0 | 0 | 0 | 1 | 0 | 4 | 358
173 | K | Pol112 | Bezpečnostní a hygienická opatření na staveništi | soubor | 1 |  | 0 |  |  | základní |  | 0 | 0 | 0 | 0 | 0 | 4 | K | 1 | ROZPOCET | 0 | 0 | 0 | 0 | 0 | 1 | 0 | 4 | 360
174 | K | Pol113 | Uživatelská dokumentace, návody k obsluze | soubor | 1 |  | 0 |  |  | základní |  | 0 | 0 | 0 | 0 | 0 | 4 | K | 1 | ROZPOCET | 0 | 0 | 0 | 0 | 0 | 1 | 0 | 4 | 362
175 | K | Pol116 | Likvidace odpadu | kpl | 1 |  | 0 |  |  | základní |  | 0 | 0 | 0 | 0 | 0 | 4 | K | 1 | ROZPOCET | 0 | 0 | 0 | 0 | 0 | 1 | 0 | 4 | 368

## D 101.15 - Rozvod technic...
{c421be2a-3cdc-46f8-a33e-7bc3c587d6ea}
2
| KRYCÍ LIST SOUPISU PRACÍ | [7 empty] | v --- níže se nacházejí doplnkové a pomocné údaje k sestavám --- v | [8 empty] | False
Stavba:
Technologický pavilon Zahradnické fakulty v Lednici - DPS
Objekt:
D 101 - Technologický pavilon
Soupis:
D 101.15 - Rozvod technických plynů
| KSO: |  |  |  |  | CC-CZ:
| Místo: |  | Lednice |  |  | Datum: | 15. 7. 2025
| Zadavatel: |  |  |  |  | IČ:
|  | Mendelova univerzita v Brně |  |  |  | DIČ:
| Uchazeč: |  |  |  |  | IČ: | Vyplň údaj
|  | Vyplň údaj |  |  |  | DIČ: | Vyplň údaj
| Projektant: |  |  |  |  | IČ:
|  | AiD team a.s. |  |  |  | DIČ:
| Zpracovatel: |  |  |  |  | IČ:
DIČ:
Poznámka:
| Cena bez DPH | [5 empty] | 0
|  |  | Základ daně |  |  | Sazba daně | Výše daně
| DPH | základní | 0 |  |  | 21% | 0
|  | snížená | 0 |  |  | 12% | 0
|  | zákl. přenesená | 0 |  |  | 21% | 0
|  | sníž. přenesená | 0 |  |  | 12% | 0
|  | nulová | 0 |  |  | 0% | 0
| Cena s DPH |  |  | v | CZK |  | 0
| Projektant |  |  | Zpracovatel
| Datum a podpis: |  | Razítko | Datum a podpis: |  |  | Razítko
| Objednavatel |  |  | Uchazeč
| Datum a podpis: |  | Razítko | Datum a podpis: |  |  | Razítko
REKAPITULACE ČLENĚNÍ SOUPISU PRACÍ
Stavba:
Technologický pavilon Zahradnické fakulty v Lednici - DPS
Objekt:
D 101 - Technologický pavilon
Soupis:
D 101.15 - Rozvod technických plynů
Místo: |  |  | Lednice |  |  | Datum: | 15. 7. 2025
Zadavatel: |  |  | Mendelova univerzita v Brně |  |  | Projektant: | AiD team a.s.
Uchazeč: |  |  | Vyplň údaj |  |  | Zpracovatel:
Kód dílu - Popis | [6 empty] | Cena celkem [CZK]
Náklady ze soupisu prací | [6 empty] | 0 | [11 empty] | -1
| TP-1 - Druh plynu: dusík (čistota 5.0) | [5 empty] | 0
| TP-2 - Druh plynu: oxid uhličitý (čistota 5.0) | [5 empty] | 0
| TP-3 - Druh plynu: stlačený vzduch (čistota potr.) | [5 empty] | 0
| TP-4 - Ostatní | [5 empty] | 0
SOUPIS PRACÍ
Stavba:
Technologický pavilon Zahradnické fakulty v Lednici - DPS
Objekt:
D 101 - Technologický pavilon
Soupis:
D 101.15 - Rozvod technických plynů
Místo: |  |  | Lednice |  |  | Datum: | 15. 7. 2025
Zadavatel: |  |  | Mendelova univerzita v Brně |  |  | Projektant: | AiD team a.s.
Uchazeč: |  |  | Vyplň údaj |  |  | Zpracovatel:
PČ | Typ | Kód | Popis | MJ | Množství | J.cena [CZK] | Cena celkem [CZK] | Cenová soustava |  | DPH | J. Nh [h] | Nh celkem [h] | J. hmotnost [t] | Hmotnost celkem [t] | J. suť [t] | Suť Celkem [t]
Náklady soupisu celkem | [6 empty] | 0 |  |  |  |  | 0 |  | 0 |  | 0 |  | D | -1 | [7 empty] | 0
| D | TP-1 | Druh plynu: dusík (čistota 5.0) |  |  |  | 0 |  |  |  |  | 0 |  | 0 |  | 0 | 1 | D | 0 | ROZPOCET | [6 empty] | 0
1 | K | TP-101 | Dodávka a montáž trubka ocelová tř. 17 AISI 304L, 8x1 | bm | 20 |  | 0 |  |  | základní |  | 0 | 0 | 0 | 0 | 0 | 4 | K | 1 | ROZPOCET | 0 | 0 | 0 | 0 | 0 | 1 | 0 | 4 | 2
2 | K | TP-102 | Dodávka a montáž trubka ocelová tř. 17 AISI 304L, 12x1 | bm | 15 |  | 0 |  |  | základní |  | 0 | 0 | 0 | 0 | 0 | 4 | K | 1 | ROZPOCET | 0 | 0 | 0 | 0 | 0 | 1 | 0 | 4 | 4
3 | K | TP-103 | Dodávka a montáž trubka ocelová tř. 17 AISI 304L, 18x1 | bm | 10 |  | 0 |  |  | základní |  | 0 | 0 | 0 | 0 | 0 | 4 | K | 1 | ROZPOCET | 0 | 0 | 0 | 0 | 0 | 1 | 0 | 4 | 6
4 | K | TP-104 | Dodávka tvarovky nerez (spojky, kolena, T-kusy) 20% z ceny potrubí | kpl | 1 |  | 0 |  |  | základní |  | 0 | 0 | 0 | 0 | 0 | 4 | K | 1 | ROZPOCET | 0 | 0 | 0 | 0 | 0 | 1 | 0 | 4 | 8
5 | K | TP-105 | Dodávka a montáž kompresní šroubenÍ, materiál SS 316, na trubku 8x1mm | kpl | 1 |  | 0 |  |  | základní |  | 0 | 0 | 0 | 0 | 0 | 4 | K | 1 | ROZPOCET | 0 | 0 | 0 | 0 | 0 | 1 | 0 | 4 | 10
6 | K | TP-106 | Dodávka a montáž kompresní šroubení, materiál SS 316, na trubku 12x1mm | kpl | 1 |  | 0 |  |  | základní |  | 0 | 0 | 0 | 0 | 0 | 4 | K | 1 | ROZPOCET | 0 | 0 | 0 | 0 | 0 | 1 | 0 | 4 | 12
7 | K | TP-107 | Dodávka a montáž chránička potrubí ocelová trubka tř. 17, utěsnění protipožární ucpávkou dle předpisů PO bez omezení dilatační schopnosti potrubí, rozměr DN20/0,5m | ks | 2 |  | 0 |  |  | základní |  | 0 | 0 | 0 | 0 | 0 | 4 | K | 1 | ROZPOCET | 0 | 0 | 0 | 0 | 0 | 1 | 0 | 4 | 14
8 | K | TP-108 | Dodávka a montáž chránička potrubí ocelová trubka tř. 17, utěsnění protipožární ucpávkou dle předpisů PO bez omezení dilatační schopnosti potrubí, rozměr DN25/0,5m | ks | 1 |  | 0 |  |  | základní |  | 0 | 0 | 0 | 0 | 0 | 4 | K | 1 | ROZPOCET | 0 | 0 | 0 | 0 | 0 | 1 | 0 | 4 | 16
9 | K | TP-109 | Dodávka a montáž redukční panel pro 1 TL(230/14 bar), vstupní vysokotlaký uzavírací ventil, odtlakovací ventil, výstupní redukční ventil s pojistnou armaturou a výstupním středotlakým manometrem. Materiálové provedení chromová mosaz / nerezová membrána, | ks | 1 |  | 0 |  |  | základní |  | 0 | 0 | 0 | 0 | 0 | 4 | K | 1 | ROZPOCET | 0 | 0 | 0 | 0 | 0 | 1 | 0 | 4 | 18
10 | K | TP-110 | Dodávka a montáž kulový kohout DN10 PN63 | ks | 1 |  | 0 |  |  | základní |  | 0 | 0 | 0 | 0 | 0 | 4 | K | 1 | ROZPOCET | 0 | 0 | 0 | 0 | 0 | 1 | 0 | 4 | 20
11 | K | TP-111 | Dodávka a montáž pojistný ventil, materiál SS316, otevírací přetlak 12 bar | ks | 1 |  | 0 |  |  | základní |  | 0 | 0 | 0 | 0 | 0 | 4 | K | 1 | ROZPOCET | 0 | 0 | 0 | 0 | 0 | 1 | 0 | 4 | 22
12 | K | TP-112 | Dodávka a montáž odběrný panel (vstup max. 40 bar) s uzavíracím ventilem s možností regulace výstupního tlaku 0,5-6 bar, kontrolní manometr výstupního tlaku, vstup - 1/4"NPT“ vnitřní, výstup - 1/4"NPT“ vnitřní, materiál chromová mosaz | ks | 3 |  | 0 |  |  | základní |  | 0 | 0 | 0 | 0 | 0 | 4 | K | 1 | ROZPOCET | 0 | 0 | 0 | 0 | 0 | 1 | 0 | 4 | 24
13 | K | TP-113 | Propláchnutí rozvodu dusíkem | bm | 45 |  | 0 |  |  | základní |  | 0 | 0 | 0 | 0 | 0 | 4 | K | 1 | ROZPOCET | 0 | 0 | 0 | 0 | 0 | 1 | 0 | 4 | 26
14 | K | TP-114 | Ochranný plyn pro svařování potrubí | bm | 45 |  | 0 |  |  | základní |  | 0 | 0 | 0 | 0 | 0 | 4 | K | 1 | ROZPOCET | 0 | 0 | 0 | 0 | 0 | 1 | 0 | 4 | 28
15 | K | TP-115 | Značení potrubí | bm | 45 |  | 0 |  |  | základní |  | 0 | 0 | 0 | 0 | 0 | 4 | K | 1 | ROZPOCET | 0 | 0 | 0 | 0 | 0 | 1 | 0 | 4 | 30
16 | K | TP-116 | Konzole a příchytný materiál, vzdálenost podpor potrubí 8x1 a 12x1 - 1m, 18x1 - 1,5m | kpl | 1 |  | 0 |  |  | základní |  | 0 | 0 | 0 | 0 | 0 | 4 | K | 1 | ROZPOCET | 0 | 0 | 0 | 0 | 0 | 1 | 0 | 4 | 32
17 | K | TP-117 | Závěrečná tlaková zkouška | ks | 1 |  | 0 |  |  | základní |  | 0 | 0 | 0 | 0 | 0 | 4 | K | 1 | ROZPOCET | 0 | 0 | 0 | 0 | 0 | 1 | 0 | 4 | 34
| D | TP-2 | Druh plynu: oxid uhličitý (čistota 5.0) |  |  |  | 0 |  |  |  |  | 0 |  | 0 |  | 0 | 1 | D | 0 | ROZPOCET | [6 empty] | 0
18 | K | TP-201 | Dodávka a montáž trubka ocelová tř. 17 AISI 304L, 8x1 | bm | 20 |  | 0 |  |  | základní |  | 0 | 0 | 0 | 0 | 0 | 4 | K | 1 | ROZPOCET | 0 | 0 | 0 | 0 | 0 | 1 | 0 | 4 | 36
19 | K | TP-202 | Dodávka a montáž trubka ocelová tř. 17 AISI 30L4, 12x1 | bm | 15 |  | 0 |  |  | základní |  | 0 | 0 | 0 | 0 | 0 | 4 | K | 1 | ROZPOCET | 0 | 0 | 0 | 0 | 0 | 1 | 0 | 4 | 38
20 | K | TP-203 | Dodávka tvarovky nerez (spojky, kolena, T-kusy) 20% z ceny potrubí | kpl | 1 |  | 0 |  |  | základní |  | 0 | 0 | 0 | 0 | 0 | 4 | K | 1 | ROZPOCET | 0 | 0 | 0 | 0 | 0 | 1 | 0 | 4 | 40
21 | K | TP-204 | Dodávka a montáž kompresní šroubenÍ, materiál SS 316, na trubku 8x1mm | kpl | 1 |  | 0 |  |  | základní |  | 0 | 0 | 0 | 0 | 0 | 4 | K | 1 | ROZPOCET | 0 | 0 | 0 | 0 | 0 | 1 | 0 | 4 | 42
22 | K | TP-205 | Dodávka a montáž kompresní šroubení, materiál SS 316, na trubku 12x1mm | kpl | 1 |  | 0 |  |  | základní |  | 0 | 0 | 0 | 0 | 0 | 4 | K | 1 | ROZPOCET | 0 | 0 | 0 | 0 | 0 | 1 | 0 | 4 | 44
23 | K | TP-206 | Dodávka a montáž chránička potrubí ocelová trubka tř. 17, utěsnění protipožární ucpávkou dle předpisů PO bez omezení dilatační schopnosti potrubí, rozměr DN20/0,5m | ks | 2 |  | 0 |  |  | základní |  | 0 | 0 | 0 | 0 | 0 | 4 | K | 1 | ROZPOCET | 0 | 0 | 0 | 0 | 0 | 1 | 0 | 4 | 46
24 | K | TP-207 | Dodávka a montáž redukční panel pro 1 TL(230/14 bar), vstupní vysokotlaký uzavírací ventil, odtlakovací ventil, výstupní redukční ventil s pojistnou armaturou a výstupním středotlakým manometrem. Materiálové provedení chromová mosaz / nerezová membrána, | ks | 1 |  | 0 |  |  | základní |  | 0 | 0 | 0 | 0 | 0 | 4 | K | 1 | ROZPOCET | 0 | 0 | 0 | 0 | 0 | 1 | 0 | 4 | 48
25 | K | TP-208 | Dodávka a montáž kulový kohout DN10 PN63 | ks | 1 |  | 0 |  |  | základní |  | 0 | 0 | 0 | 0 | 0 | 4 | K | 1 | ROZPOCET | 0 | 0 | 0 | 0 | 0 | 1 | 0 | 4 | 50
26 | K | TP-209 | Dodávka a montáž pojistný ventil, materiál SS316, otevírací přetlak 12 bar | ks | 1 |  | 0 |  |  | základní |  | 0 | 0 | 0 | 0 | 0 | 4 | K | 1 | ROZPOCET | 0 | 0 | 0 | 0 | 0 | 1 | 0 | 4 | 52
27 | K | TP-210 | Dodávka a montáž odběrný panel (vstup max. 40 bar) s uzavíracím ventilem s možností regulace výstupního tlaku 0,5-6 bar, kontrolní manometr výstupního tlaku, vstup - 1/4"NPT“ vnitřní, výstup - 1/4"NPT“ vnitřní, materiál chromová mosaz | ks | 3 |  | 0 |  |  | základní |  | 0 | 0 | 0 | 0 | 0 | 4 | K | 1 | ROZPOCET | 0 | 0 | 0 | 0 | 0 | 1 | 0 | 4 | 54
28 | K | TP-211 | Propláchnutí rozvodu dusíkem | bm | 45 |  | 0 |  |  | základní |  | 0 | 0 | 0 | 0 | 0 | 4 | K | 1 | ROZPOCET | 0 | 0 | 0 | 0 | 0 | 1 | 0 | 4 | 56
29 | K | TP-212 | Ochranný plyn pro svařování potrubí | bm | 45 |  | 0 |  |  | základní |  | 0 | 0 | 0 | 0 | 0 | 4 | K | 1 | ROZPOCET | 0 | 0 | 0 | 0 | 0 | 1 | 0 | 4 | 58
30 | K | TP-213 | Značení potrubí | bm | 45 |  | 0 |  |  | základní |  | 0 | 0 | 0 | 0 | 0 | 4 | K | 1 | ROZPOCET | 0 | 0 | 0 | 0 | 0 | 1 | 0 | 4 | 60
31 | K | TP-214 | Konzole a příchytný materiál, vzdálenost podpor potrubí 8x1 a 12x1 - 1m | kpl | 1 |  | 0 |  |  | základní |  | 0 | 0 | 0 | 0 | 0 | 4 | K | 1 | ROZPOCET | 0 | 0 | 0 | 0 | 0 | 1 | 0 | 4 | 62
32 | K | TP-215 | Závěrečná tlaková zkouška | ks | 1 |  | 0 |  |  | základní |  | 0 | 0 | 0 | 0 | 0 | 4 | K | 1 | ROZPOCET | 0 | 0 | 0 | 0 | 0 | 1 | 0 | 4 | 64
| D | TP-3 | Druh plynu: stlačený vzduch (čistota potr.) |  |  |  | 0 |  |  |  |  | 0 |  | 0 |  | 0 | 1 | D | 0 | ROZPOCET | [6 empty] | 0
33 | K | TP-301 | Dodávka a montáž trubka ocelová tř. 17 AISI 304, 18x1 | bm | 15 |  | 0 |  |  | základní |  | 0 | 0 | 0 | 0 | 0 | 4 | K | 1 | ROZPOCET | 0 | 0 | 0 | 0 | 0 | 1 | 0 | 4 | 66
34 | K | TP-302 | Dodávka a montáž trubka ocelová tř. 17 AISI 304, 22x1 | bm | 40 |  | 0 |  |  | základní |  | 0 | 0 | 0 | 0 | 0 | 4 | K | 1 | ROZPOCET | 0 | 0 | 0 | 0 | 0 | 1 | 0 | 4 | 68
35 | K | TP-303 | Dodávka a montáž trubka ocelová tř. 17 AISI 304, 28x1 | bm | 2 |  | 0 |  |  | základní |  | 0 | 0 | 0 | 0 | 0 | 4 | K | 1 | ROZPOCET | 0 | 0 | 0 | 0 | 0 | 1 | 0 | 4 | 70
36 | K | TP-304 | Dodávka tvarovky nerez (spojky, kolena, T-kusy) 20% z ceny potrubí | kpl | 1 |  | 0 |  |  | základní |  | 0 | 0 | 0 | 0 | 0 | 4 | K | 1 | ROZPOCET | 0 | 0 | 0 | 0 | 0 | 1 | 0 | 4 | 72
37 | K | TP-305 | Dodávka a montáž chránička potrubí ocelová trubka tř. 17, utěsnění protipožární ucpávkou dle předpisů PO bez omezení dilatační schopnosti potrubí, rozměr DN32/0,5m | ks | 3 |  | 0 |  |  | základní |  | 0 | 0 | 0 | 0 | 0 | 4 | K | 1 | ROZPOCET | 0 | 0 | 0 | 0 | 0 | 1 | 0 | 4 | 74
38 | K | TP-306 | Dodávka a montáž automatická kompresorová jednotka (šroubový kompresor se vstřikem oleje, přímý náhon, frekvenční měnič, poháněný el. motorem vzduchem chlazený s integrovaným sušičem vzduchu umístěný na ležatém zásobníku). Základní technické parametry: vý | ks | 1 |  | 0 |  |  | základní |  | 0 | 0 | 0 | 0 | 0 | 4 | K | 1 | ROZPOCET | 0 | 0 | 0 | 0 | 0 | 1 | 0 | 4 | 76
39 | K | TP-307 | Dodávka a montáž adsorbér s aktivním uhlím, Základní technické parametry: Výkon 72 m3/h, tlak do 16 bar, odstraňuje nečistoty do velikosti 0,1 μm, maximální obsah zbytkového oleje při 20°C 0,01 ppm (0,1 mg/m3). | ks | 1 |  | 0 |  |  | základní |  | 0 | 0 | 0 | 0 | 0 | 4 | K | 1 | ROZPOCET | 0 | 0 | 0 | 0 | 0 | 1 | 0 | 4 | 78
40 | K | TP-308 | Dodávka a montáž separátor olej/voda kapacita 2m3/min | ks | 1 |  | 0 |  |  | základní |  | 0 | 0 | 0 | 0 | 0 | 4 | K | 1 | ROZPOCET | 0 | 0 | 0 | 0 | 0 | 1 | 0 | 4 | 80
41 | K | TP-309 | Dodávka a montáž hadice pro odvod kondenzátu | bm | 4 |  | 0 |  |  | základní |  | 0 | 0 | 0 | 0 | 0 | 4 | K | 1 | ROZPOCET | 0 | 0 | 0 | 0 | 0 | 1 | 0 | 4 | 82
42 | K | TP-310 | Dodávka a montáž manometr kontrolní pr. 100mm, měřící rozsah 0-16 bar, včetně manometrového ventilu | ks | 1 |  | 0 |  |  | základní |  | 0 | 0 | 0 | 0 | 0 | 4 | K | 1 | ROZPOCET | 0 | 0 | 0 | 0 | 0 | 1 | 0 | 4 | 84
43 | K | TP-311 | Dodávka a montáž kulový kohout DN15 PN16 | ks | 1 |  | 0 |  |  | základní |  | 0 | 0 | 0 | 0 | 0 | 4 | K | 1 | ROZPOCET | 0 | 0 | 0 | 0 | 0 | 1 | 0 | 4 | 86
44 | K | TP-312 | Dodávka a montáž kulový kohout DN25 PN16 | ks | 4 |  | 0 |  |  | základní |  | 0 | 0 | 0 | 0 | 0 | 4 | K | 1 | ROZPOCET | 0 | 0 | 0 | 0 | 0 | 1 | 0 | 4 | 88
45 | K | TP-313 | Dodávka a montáž odběrný redukční ventil (vstup max. 40 bar) s uzavíracím ventilem s možností regulace výstupního tlaku 0,5-6 bar, kontrolní manometr výstupního tlaku, vstup - G1/4"“ vnitřní, výstup - G1/4" vnitřní, materiál chromová mosaz | ks | 6 |  | 0 |  |  | základní |  | 0 | 0 | 0 | 0 | 0 | 4 | K | 1 | ROZPOCET | 0 | 0 | 0 | 0 | 0 | 1 | 0 | 4 | 90
46 | K | TP-314 | Propláchnutí rozvodu dusíkem | bm | 57 |  | 0 |  |  | základní |  | 0 | 0 | 0 | 0 | 0 | 4 | K | 1 | ROZPOCET | 0 | 0 | 0 | 0 | 0 | 1 | 0 | 4 | 92
47 | K | TP-315 | Ochranný plyn pro svařování potrubí | bm | 57 |  | 0 |  |  | základní |  | 0 | 0 | 0 | 0 | 0 | 4 | K | 1 | ROZPOCET | 0 | 0 | 0 | 0 | 0 | 1 | 0 | 4 | 94
48 | K | TP-316 | Značení potrubí | bm | 57 |  | 0 |  |  | základní |  | 0 | 0 | 0 | 0 | 0 | 4 | K | 1 | ROZPOCET | 0 | 0 | 0 | 0 | 0 | 1 | 0 | 4 | 96
49 | K | TP-317 | Konzole a příchytný materiál, vzdálenost podpor potrubí 18x1 a 22x1 - 1,5m | kpl | 1 |  | 0 |  |  | základní |  | 0 | 0 | 0 | 0 | 0 | 4 | K | 1 | ROZPOCET | 0 | 0 | 0 | 0 | 0 | 1 | 0 | 4 | 98
50 | K | TP-318 | Závěrečná tlaková zkouška | ks | 1 |  | 0 |  |  | základní |  | 0 | 0 | 0 | 0 | 0 | 4 | K | 1 | ROZPOCET | 0 | 0 | 0 | 0 | 0 | 1 | 0 | 4 | 100
| D | TP-4 | Ostatní |  |  |  | 0 |  |  |  |  | 0 |  | 0 |  | 0 | 1 | D | 0 | ROZPOCET | [6 empty] | 0
51 | K | TP-401 | Doprava materiálu | kpl | 1 |  | 0 |  |  | základní |  | 0 | 0 | 0 | 0 | 0 | 4 | K | 1 | ROZPOCET | 0 | 0 | 0 | 0 | 0 | 1 | 0 | 4 | 102

## D 201 - Hrubé terénní úpravy
{d5fce00f-b940-4814-8b4b-d2c5a80aec6c}
2
| KRYCÍ LIST SOUPISU PRACÍ | [7 empty] | v --- níže se nacházejí doplnkové a pomocné údaje k sestavám --- v | [8 empty] | False
Stavba:
Technologický pavilon Zahradnické fakulty v Lednici - DPS
Objekt:
D 201 - Hrubé terénní úpravy
| KSO: |  |  |  |  | CC-CZ:
| Místo: |  | Lednice |  |  | Datum: | 15. 7. 2025
| Zadavatel: |  |  |  |  | IČ:
|  | Mendelova univerzita v Brně |  |  |  | DIČ:
| Uchazeč: |  |  |  |  | IČ: | Vyplň údaj
|  | Vyplň údaj |  |  |  | DIČ: | Vyplň údaj
| Projektant: |  |  |  |  | IČ:
|  | AiD team a.s. |  |  |  | DIČ:
| Zpracovatel: |  |  |  |  | IČ:
DIČ:
Poznámka:
| Cena bez DPH | [5 empty] | 0
|  |  | Základ daně |  |  | Sazba daně | Výše daně
| DPH | základní | 0 |  |  | 21% | 0
|  | snížená | 0 |  |  | 12% | 0
|  | zákl. přenesená | 0 |  |  | 21% | 0
|  | sníž. přenesená | 0 |  |  | 12% | 0
|  | nulová | 0 |  |  | 0% | 0
| Cena s DPH |  |  | v | CZK |  | 0
| Projektant |  |  | Zpracovatel
| Datum a podpis: |  | Razítko | Datum a podpis: |  |  | Razítko
| Objednavatel |  |  | Uchazeč
| Datum a podpis: |  | Razítko | Datum a podpis: |  |  | Razítko
REKAPITULACE ČLENĚNÍ SOUPISU PRACÍ
Stavba:
Technologický pavilon Zahradnické fakulty v Lednici - DPS
Objekt:
D 201 - Hrubé terénní úpravy
Místo: |  |  | Lednice |  |  | Datum: | 15. 7. 2025
Zadavatel: |  |  | Mendelova univerzita v Brně |  |  | Projektant: | AiD team a.s.
Uchazeč: |  |  | Vyplň údaj |  |  | Zpracovatel:
Kód dílu - Popis | [6 empty] | Cena celkem [CZK]
Náklady ze soupisu prací | [6 empty] | 0 | [11 empty] | -1
| 11 - Přípravné a přidružené práce | [5 empty] | 0
| 12 - Odkopávky a prokopávky | [5 empty] | 0
| 16 - Přemístění výkopku | [5 empty] | 0
| 18 - Povrchové úpravy terénu | [5 empty] | 0
| 19 - Hloubení pro podzemní stěny, ražení a hloubení důlní | [5 empty] | 0
| S - Přesuny sutí | [5 empty] | 0
SOUPIS PRACÍ
Stavba:
Technologický pavilon Zahradnické fakulty v Lednici - DPS
Objekt:
D 201 - Hrubé terénní úpravy
Místo: |  |  | Lednice |  |  | Datum: | 15. 7. 2025
Zadavatel: |  |  | Mendelova univerzita v Brně |  |  | Projektant: | AiD team a.s.
Uchazeč: |  |  | Vyplň údaj |  |  | Zpracovatel:
PČ | Typ | Kód | Popis | MJ | Množství | J.cena [CZK] | Cena celkem [CZK] | Cenová soustava |  | DPH | J. Nh [h] | Nh celkem [h] | J. hmotnost [t] | Hmotnost celkem [t] | J. suť [t] | Suť Celkem [t]
Náklady soupisu celkem | [6 empty] | 0 |  |  |  |  | 0 |  | 0 |  | 0 |  | D | -1 | [7 empty] | 0
| D | 11 | Přípravné a přidružené práce |  |  |  | 0 |  |  |  |  | 0 |  | 0 |  | 0 | 1 | D | 0 | ROZPOCET | [6 empty] | 0
1 | K | 11-001 | Čerpání vody | soubor | 1 |  | 0 |  |  | základní |  | 0 | 0 | 0 | 0 | 0 | 4 | K | 1 | ROZPOCET | 0 | 0 | 0 | 0 | 0 | 1 | 0 | 4 | 1098468898
| P |  | Poznámka k položce: • čerpací šachty z beton. skruží DN 1000 mm v rozích st. jámy • nájem potřebného počtu čerpadel • zdroj energie (el., palivo) | [14 empty] | P | 1
2 | K | 113107222RA0 | Odstranění asfaltobetonové vozovky, plocha nad 50 m2, Položka obsahuje: skladba dle TP 170, D1-N-6-IV-PII: - řezání živičného krytu tl. 4 cm - odstran | m2 | 359.5 |  | 0 | RTS I / 2025 |  | základní |  | 0 | 0 | 0 | 0 | 0 | 4 | K | 1 | ROZPOCET | 0 | 0 | 0 | 0 | 0 | 1 | 0 | 4 | 2
3 | K | 119001201R00 | Úprava zemin vápnem, tl. vrstvy 15 - 30 cm | m3 | 386.4 |  | 0 | RTS I / 2025 |  | základní |  | 0 | 0 | 0 | 0 | 0 | 4 | K | 1 | ROZPOCET | 0 | 0 | 0 | 0 | 0 | 1 | 0 | 4 | 4
4 | K | 58530164.A | Vápno bílé nehašené CL 90-Q, Carmeuse, bal. 20 kg | t | 17.39 |  | 0 | RTS I / 2025 |  | základní |  | 0 | 0 | 0 | 0 | 0 | 4 | K | 1 | ROZPOCET | 0 | 0 | 0 | 0 | 0 | 1 | 0 | 4 | 6
| D | 12 | Odkopávky a prokopávky |  |  |  | 0 |  |  |  |  | 0 |  | 0 |  | 0 | 1 | D | 0 | ROZPOCET | [6 empty] | 0
5 | K | 122201102R00 | Odkopávky nezapažené v hor. 3 do 1000 m3 | m3 | 769.1 |  | 0 | RTS I / 2025 |  | základní |  | 0 | 0 | 0 | 0 | 0 | 4 | K | 1 | ROZPOCET | 0 | 0 | 0 | 0 | 0 | 1 | 0 | 4 | 8
| D | 16 | Přemístění výkopku |  |  |  | 0 |  |  |  |  | 0 |  | 0 |  | 0 | 1 | D | 0 | ROZPOCET | [6 empty] | 0
6 | K | 162701105R00 | Vodorovné přemístění výkopku z hor.1-4 do 10000 m | m3 | 769.1 |  | 0 | RTS I / 2025 |  | základní |  | 0 | 0 | 0 | 0 | 0 | 4 | K | 1 | ROZPOCET | 0 | 0 | 0 | 0 | 0 | 1 | 0 | 4 | 10
| D | 18 | Povrchové úpravy terénu |  |  |  | 0 |  |  |  |  | 0 |  | 0 |  | 0 | 1 | D | 0 | ROZPOCET | [6 empty] | 0
7 | K | 181101102R00 | Úprava pláně v zářezech v hor. 1-4, se zhutněním | m2 | 1288 |  | 0 | RTS I / 2025 |  | základní |  | 0 | 0 | 0 | 0 | 0 | 4 | K | 1 | ROZPOCET | 0 | 0 | 0 | 0 | 0 | 1 | 0 | 4 | 12
| D | 19 | Hloubení pro podzemní stěny, ražení a hloubení důlní |  |  |  | 0 |  |  |  |  | 0 |  | 0 |  | 0 | 1 | D | 0 | ROZPOCET | [6 empty] | 0
8 | K | 199000002R00 | Poplatek za skládku horniny 1- 4, č. dle katal. odpadů 17 05 04 | m3 | 769.1 |  | 0 | RTS I / 2025 |  | základní |  | 0 | 0 | 0 | 0 | 0 | 4 | K | 1 | ROZPOCET | 0 | 0 | 0 | 0 | 0 | 1 | 0 | 4 | 14
| D | S | Přesuny sutí |  |  |  | 0 |  |  |  |  | 0 |  | 0 |  | 0 | 1 | D | 0 | ROZPOCET | [6 empty] | 0
9 | K | 979082213R00 | Vodorovná doprava suti po suchu do 1 km | t | 341.12 |  | 0 | RTS I / 2025 |  | základní |  | 0 | 0 | 0 | 0 | 0 | 4 | K | 1 | ROZPOCET | 0 | 0 | 0 | 0 | 0 | 1 | 0 | 4 | 16
10 | K | 979082219R00 | Příplatek za dopravu suti po suchu za další 1 km | t | 3070.08 |  | 0 | RTS I / 2025 |  | základní |  | 0 | 0 | 0 | 0 | 0 | 4 | K | 1 | ROZPOCET | 0 | 0 | 0 | 0 | 0 | 1 | 0 | 4 | 18
11 | K | 979999995R00 | Poplatek za recyklaci asfaltu, kusovost do 1600 cm2, (skup.170302) | t | 153.5 |  | 0 | RTS I / 2025 |  | základní |  | 0 | 0 | 0 | 0 | 0 | 4 | K | 1 | ROZPOCET | 0 | 0 | 0 | 0 | 0 | 1 | 0 | 4 | 20
12 | K | 979999975R00 | Poplatek za uložení, zemina a kamení s příměsí 10 % (cihla, beton), (skup.170504) | t | 187.62 |  | 0 | RTS I / 2025 |  | základní |  | 0 | 0 | 0 | 0 | 0 | 4 | K | 1 | ROZPOCET | 0 | 0 | 0 | 0 | 0 | 1 | 0 | 4 | 22

## D 202 - Sadové úpravy
{538f96c5-974a-4a60-9196-c45d44d9919c}
2
| KRYCÍ LIST SOUPISU PRACÍ | [7 empty] | v --- níže se nacházejí doplnkové a pomocné údaje k sestavám --- v | [8 empty] | False
Stavba:
Technologický pavilon Zahradnické fakulty v Lednici - DPS
Objekt:
D 202 - Sadové úpravy
| KSO: |  |  |  |  | CC-CZ:
| Místo: |  | Lednice |  |  | Datum: | 15. 7. 2025
| Zadavatel: |  |  |  |  | IČ:
|  | Mendelova univerzita v Brně |  |  |  | DIČ:
| Uchazeč: |  |  |  |  | IČ: | Vyplň údaj
|  | Vyplň údaj |  |  |  | DIČ: | Vyplň údaj
| Projektant: |  |  |  |  | IČ:
|  | AiD team a.s. |  |  |  | DIČ:
| Zpracovatel: |  |  |  |  | IČ:
DIČ:
Poznámka:
| Cena bez DPH | [5 empty] | 0
|  |  | Základ daně |  |  | Sazba daně | Výše daně
| DPH | základní | 0 |  |  | 21% | 0
|  | snížená | 0 |  |  | 12% | 0
|  | zákl. přenesená | 0 |  |  | 21% | 0
|  | sníž. přenesená | 0 |  |  | 12% | 0
|  | nulová | 0 |  |  | 0% | 0
| Cena s DPH |  |  | v | CZK |  | 0
| Projektant |  |  | Zpracovatel
| Datum a podpis: |  | Razítko | Datum a podpis: |  |  | Razítko
| Objednavatel |  |  | Uchazeč
| Datum a podpis: |  | Razítko | Datum a podpis: |  |  | Razítko
REKAPITULACE ČLENĚNÍ SOUPISU PRACÍ
Stavba:
Technologický pavilon Zahradnické fakulty v Lednici - DPS
Objekt:
D 202 - Sadové úpravy
Místo: |  |  | Lednice |  |  | Datum: | 15. 7. 2025
Zadavatel: |  |  | Mendelova univerzita v Brně |  |  | Projektant: | AiD team a.s.
Uchazeč: |  |  | Vyplň údaj |  |  | Zpracovatel:
Kód dílu - Popis | [6 empty] | Cena celkem [CZK]
Náklady ze soupisu prací | [6 empty] | 0 | [11 empty] | -1
| Díl 1 - Zemní práce | [5 empty] | 0
| Díl 711 - Povlakové krytiny – Výsadby na konstrukci a zelené střechy | [5 empty] | 0
| Díl 99 - Přesun hmot | [5 empty] | 0
| D1 - Údržba, 2 roky | [5 empty] | 0
SOUPIS PRACÍ
Stavba:
Technologický pavilon Zahradnické fakulty v Lednici - DPS
Objekt:
D 202 - Sadové úpravy
Místo: |  |  | Lednice |  |  | Datum: | 15. 7. 2025
Zadavatel: |  |  | Mendelova univerzita v Brně |  |  | Projektant: | AiD team a.s.
Uchazeč: |  |  | Vyplň údaj |  |  | Zpracovatel:
PČ | Typ | Kód | Popis | MJ | Množství | J.cena [CZK] | Cena celkem [CZK] | Cenová soustava |  | DPH | J. Nh [h] | Nh celkem [h] | J. hmotnost [t] | Hmotnost celkem [t] | J. suť [t] | Suť Celkem [t]
Náklady soupisu celkem | [6 empty] | 0 |  |  |  |  | 0 |  | 0 |  | 0 |  | D | -1 | [10 empty] | 0
| D | Díl 1 | Zemní práce |  |  |  | 0 |  |  |  |  | 0 |  | 0 |  | 0 | 1 | D | 0 |  |  |  | ROZPOCET | [6 empty] | 0
2 | K | 183402111 | Rozrušení půdy na hloubku do 150 mm v rovině nebo na svahu do 1:2 | m2 | 775 |  | 0 | RTS 21/ II |  | základní |  | 0 | 0 | 0 | 0 | 0 | 4 | K | 1 |  |  |  | ROZPOCET | 0 | 0 | 0 | 0 | 0 | 1 | 0 | 4 | 4
| P |  | Poznámka k položce: trávník parkový | [14 empty] | P | 1
3 | K | 181301103 | Rozprostření ornice, rovina, tl. 15-20 cm do 500m2 | m2 | 775 |  | 0 | RTS 21/ II |  | základní |  | 0 | 0 | 0 | 0 | 0 | 4 | K | 1 |  |  |  | ROZPOCET | 0 | 0 | 0 | 0 | 0 | 1 | 0 | 4 | 6
| P |  | Poznámka k položce: trávník parkový | [14 empty] | P | 1
4 | K | 183403113 | Obdělání půdy frézováním v rovině, 2x | m2 | 775 |  | 0 | RTS 21/ II |  | základní |  | 0 | 0 | 0 | 0 | 0 | 4 | K | 1 |  |  |  | ROZPOCET | 0 | 0 | 0 | 0 | 0 | 1 | 0 | 4 | 8
5 | K | 183403153 | Obdělání půdy hrabáním v rovině | m2 | 775 |  | 0 | RTS 21/ II |  | základní |  | 0 | 0 | 0 | 0 | 0 | 4 | K | 1 |  |  |  | ROZPOCET | 0 | 0 | 0 | 0 | 0 | 1 | 0 | 4 | 10
6 | M | MAT | Dodávka pěstebního substrátu, bez dopravy včetně namíchání | m3 | 51.4 |  | 0 | Vlastní |  | základní |  | 0 | 0 | 0 | 0 | 0 | 8 | M | 1 |  |  |  | ROZPOCET | 0 | 0 | 0 | 0 | 0 | 1 | 0 | 4 | 12
| P |  | Poznámka k položce: Stromy trávník parkový | [14 empty] | P | 1
7 | K | 180402111 | Založení trávníku parkového výsevem | m2 | 775 |  | 0 |  |  | základní |  | 0 | 0 | 0 | 0 | 0 | 4 | K | 1 |  |  |  | ROZPOCET | 0 | 0 | 0 | 0 | 0 | 1 | 0 | 4 | 14
8 | M | MAT.1 | Travní směs extenzivní krajinná (bez kostřavy rákosovité) | kg | 16.5 |  | 0 |  |  | základní |  | 0 | 0 | 0 | 0 | 0 | 8 | M | 1 |  |  |  | ROZPOCET | 0 | 0 | 0 | 0 | 0 | 1 | 0 | 4 | 16
9 | K | R | Vytyčení stromů a výsadeb uvnitř záhonů | hod | 1 |  | 0 | Vlastní |  | základní |  | 0 | 0 | 0 | 0 | 0 | 4 | K | 1 |  |  |  | ROZPOCET | 0 | 0 | 0 | 0 | 0 | 1 | 0 | 4 | 18
10 | K | 183101321 | Hloub. Jamek se 100% výměnou půdy do 1 m3 sv.1:5 | ks | 8 |  | 0 | RTS 21/ II |  | základní |  | 0 | 0 | 0 | 0 | 0 | 4 | K | 1 |  |  |  | ROZPOCET | 0 | 0 | 0 | 0 | 0 | 1 | 0 | 4 | 20
11 | K | 184102116 | Výsadba dřevin s balem D do 80 cm, v rovině | ks | 8 |  | 0 | RTS 21/ II |  | základní |  | 0 | 0 | 0 | 0 | 0 | 4 | K | 1 |  |  |  | ROZPOCET | 0 | 0 | 0 | 0 | 0 | 1 | 0 | 4 | 22
12 | M | MAT.2 | Prunus avium ´Plena´, Vk, 3xp,ok 18-20, km 2m | ks | 2 |  | 0 | Vlastní |  | základní |  | 0 | 0 | 0 | 0 | 0 | 8 | M | 1 |  |  |  | ROZPOCET | 0 | 0 | 0 | 0 | 0 | 1 | 0 | 4 | 24
13 | M | MAT.3 | Prunus avium, Vk, 3xp,ok 18-20, km 2m | ks | 6 |  | 0 | Vlastní |  | základní |  | 0 | 0 | 0 | 0 | 0 | 8 | M | 1 |  |  |  | ROZPOCET | 0 | 0 | 0 | 0 | 0 | 1 | 0 | 4 | 26
14 | K | 184801121 | Ošetřování vysazených dřevin soliterních, v rovině | ks | 8 |  | 0 | RTS 21/ II |  | základní |  | 0 | 0 | 0 | 0 | 0 | 4 | K | 1 |  |  |  | ROZPOCET | 0 | 0 | 0 | 0 | 0 | 1 | 0 | 4 | 28
15 | K | 184202112 | Ukotvení dřeviny 3 kůly D do 10 cm, dl. Do 3 m | ks | 8 |  | 0 | RTS 21/ II |  | základní |  | 0 | 0 | 0 | 0 | 0 | 4 | K | 1 |  |  |  | ROZPOCET | 0 | 0 | 0 | 0 | 0 | 1 | 0 | 4 | 30
16 | M | MAT.4 | Kotvicí materiál včetně pružného úvazku | ks | 8 |  | 0 | Vlastní |  | základní |  | 0 | 0 | 0 | 0 | 0 | 8 | M | 1 |  |  |  | ROZPOCET | 0 | 0 | 0 | 0 | 0 | 1 | 0 | 4 | 32
17 | K | 184501111-1 | Zhotovení obalu kmene z rákosové rohože 1 vrstva, v rovině | m2 | 8 |  | 0 | RTS 21/ II |  | základní |  | 0 | 0 | 0 | 0 | 0 | 4 | K | 1 |  |  |  | ROZPOCET | 0 | 0 | 0 | 0 | 0 | 1 | 0 | 4 | 34
18 | M | MAT.5 | Rákosová rohož | m2 | 8 |  | 0 | Vlastní |  | základní |  | 0 | 0 | 0 | 0 | 0 | 8 | M | 1 |  |  |  | ROZPOCET | 0 | 0 | 0 | 0 | 0 | 1 | 0 | 4 | 36
19 | K | 185804311 | Zalití rostlin vodou plocha do 20 m2, 3 opakování | m3 | 18.567 |  | 0 | RTS 21/ II |  | základní |  | 0 | 0 | 0 | 0 | 0 | 4 | K | 1 |  |  |  | ROZPOCET | 0 | 0 | 0 | 0 | 0 | 1 | 0 | 4 | 38
| P |  | Poznámka k položce: Stromy 0,08*4*3, Keře 0,01*16*3, Střechy 0,01*570,9*3 | [14 empty] | P | 1
20 | K | 185851111 | Dovoz vody pro zálivku rostlin do 6 km | m3 | 18.567 |  | 0 | RTS 21/ II |  | základní |  | 0 | 0 | 0 | 0 | 0 | 4 | K | 1 |  |  |  | ROZPOCET | 0 | 0 | 0 | 0 | 0 | 1 | 0 | 4 | 40
21 | K | 184921093 | Mulčování rostlin tl do 0,15 m v rovině | m2 | 20 |  | 0 | RTS 21/ II |  | základní |  | 0 | 0 | 0 | 0 | 0 | 4 | K | 1 |  |  |  | ROZPOCET | 0 | 0 | 0 | 0 | 0 | 1 | 0 | 4 | 42
| P |  | Poznámka k položce: Stromy, borka | [14 empty] | P | 1
22 | M | MAT.6 | Borka , jemná | t | 0.004 |  | 0 | Vlastní |  | základní |  | 0 | 0 | 0 | 0 | 0 | 8 | M | 1 |  |  |  | ROZPOCET | 0 | 0 | 0 | 0 | 0 | 1 | 0 | 4 | 44
| P |  | Poznámka k položce: Stromy, borka | [14 empty] | P | 1
| D | Díl 711 | Povlakové krytiny – Výsadby na konstrukci a zelené střechy |  |  |  | 0 |  |  |  |  | 0 |  | 0 |  | 0 | 1 | D | 0 |  |  |  | ROZPOCET | [6 empty] | 0
23 | K | 712391171 | Povlaková krytina střech do 10°, podklad. Textilie, provedení. | m2 | 892 |  | 0 | RTS 21/ II |  | základní |  | 0 | 0 | 0 | 0 | 0 | 4 | K | 1 |  |  |  | ROZPOCET | 0 | 0 | 0 | 0 | 0 | 1 | 0 | 4 | 46
24 | M | MAT.7 | Ochranná a vodoakumulační geotextilie 300g/m², včetně přesahů 10% | m2 | 1200 |  | 0 | Vlastní |  | základní |  | 0 | 0 | 0 | 0 | 0 | 8 | M | 1 |  |  |  | ROZPOCET | 0 | 0 | 0 | 0 | 0 | 1 | 0 | 4 | 48
25 | K | 711823111 | Položení hydroakumulačních desek vodorovně | m2 | 892 |  | 0 | RTS 21/ II |  | základní |  | 0 | 0 | 0 | 0 | 0 | 4 | K | 1 |  |  |  | ROZPOCET | 0 | 0 | 0 | 0 | 0 | 1 | 0 | 4 | 50
26 | M | MAT.8 | Retenčně vegetační deska 30 mm | m2 | 892 |  | 0 | Vlastní |  | základní |  | 0 | 0 | 0 | 0 | 0 | 8 | M | 1 |  |  |  | ROZPOCET | 0 | 0 | 0 | 0 | 0 | 1 | 0 | 4 | 52
27 | K | 181301103.1 | Rozprostření ornice, rovina, tl. Do 10 cm do 500m2 | m2 | 789 |  | 0 | Vlastní |  | základní |  | 0 | 0 | 0 | 0 | 0 | 4 | K | 1 |  |  |  | ROZPOCET | 0 | 0 | 0 | 0 | 0 | 1 | 0 | 4 | 54
28 | M | MAT.9 | Extenzivní střešní substrát, včetně dopravy na stavbu, bez vertikální dopravy. | m3 | 47.3 |  | 0 | Vlastní |  | základní |  | 0 | 0 | 0 | 0 | 0 | 8 | M | 1 |  |  |  | ROZPOCET | 0 | 0 | 0 | 0 | 0 | 1 | 0 | 4 | 56
29 | K | 183205111 | Založení záhonu v rovině/svah 1 : 5, hor. 1 - 2 , zelená střecha | m2 | 789 |  | 0 | RTS 21/ II |  | základní |  | 0 | 0 | 0 | 0 | 0 | 4 | K | 1 |  |  |  | ROZPOCET | 0 | 0 | 0 | 0 | 0 | 1 | 0 | 4 | 58
30 | K | R.1 | Výsadba rozchodníků včetně jamky | ks | 15778 |  | 0 | Vlastní |  | základní |  | 0 | 0 | 0 | 0 | 0 | 4 | K | 1 |  |  |  | ROZPOCET | 0 | 0 | 0 | 0 | 0 | 1 | 0 | 4 | 60
31 | M | MAT.10 | Sedum acre | ks | 2254 |  | 0 | Vlastní |  | základní |  | 0 | 0 | 0 | 0 | 0 | 8 | M | 1 |  |  |  | ROZPOCET | 0 | 0 | 0 | 0 | 0 | 1 | 0 | 4 | 62
32 | M | MAT.11 | Sedum acre Red carpet | ks | 2254 |  | 0 | Vlastní |  | základní |  | 0 | 0 | 0 | 0 | 0 | 8 | M | 1 |  |  |  | ROZPOCET | 0 | 0 | 0 | 0 | 0 | 1 | 0 | 4 | 64
33 | M | MAT.12 | Sedum album | ks | 2254 |  | 0 | Vlastní |  | základní |  | 0 | 0 | 0 | 0 | 0 | 8 | M | 1 |  |  |  | ROZPOCET | 0 | 0 | 0 | 0 | 0 | 1 | 0 | 4 | 66
34 | M | MAT.13 | Sedum kamtschaticum | ks | 2254 |  | 0 | Vlastní |  | základní |  | 0 | 0 | 0 | 0 | 0 | 8 | M | 1 |  |  |  | ROZPOCET | 0 | 0 | 0 | 0 | 0 | 1 | 0 | 4 | 68
35 | M | MAT.14 | Sedum spurium | ks | 2254 |  | 0 | Vlastní |  | základní |  | 0 | 0 | 0 | 0 | 0 | 8 | M | 1 |  |  |  | ROZPOCET | 0 | 0 | 0 | 0 | 0 | 1 | 0 | 4 | 70
36 | M | MAT.15 | Sedum sexangulare | ks | 2254 |  | 0 | Vlastní |  | základní |  | 0 | 0 | 0 | 0 | 0 | 8 | M | 1 |  |  |  | ROZPOCET | 0 | 0 | 0 | 0 | 0 | 1 | 0 | 4 | 72
37 | M | MAT.16 | Sedum reflexum | ks | 2254 |  | 0 | Vlastní |  | základní |  | 0 | 0 | 0 | 0 | 0 | 8 | M | 1 |  |  |  | ROZPOCET | 0 | 0 | 0 | 0 | 0 | 1 | 0 | 4 | 74
38 | K | 631571005 | Násyp z praného kameniva, včetně oddělení od susbstrátu geotextilií | m3 | 15.5 |  | 0 | RTS 21/ II |  | základní |  | 0 | 0 | 0 | 0 | 0 | 4 | K | 1 |  |  |  | ROZPOCET | 0 | 0 | 0 | 0 | 0 | 1 | 0 | 4 | 76
39 | K | MAT | Štěrk směs fr.16/32 | m3 | 15.5 |  | 0 | Vlastní |  | základní |  | 0 | 0 | 0 | 0 | 0 | 4 | K | 1 |  |  |  | ROZPOCET | 0 | 0 | 0 | 0 | 0 | 1 | 0 | 4 | 78
| D | Díl 99 | Přesun hmot |  |  |  | 0 |  |  |  |  | 0 |  | 0 |  | 0 | 1 | D | 0 |  |  |  | ROZPOCET | [6 empty] | 0
40 | K | 998712103 | Přesun hmot pro povlakové krytiny do výšky 12 m | t | 38.06 |  | 0 | RTS 21/ II |  | základní |  | 0 | 0 | 0 | 0 | 0 | 4 | K | 1 |  |  |  | ROZPOCET | 0 | 0 | 0 | 0 | 0 | 1 | 0 | 4 | 80
| P |  | Poznámka k položce: Štěrk směs fr. 8/16 – 16/32, střešní substrát, rostliny, geotextilie, hydroakumulační desky, pomocý materiál. | [14 empty] | P | 1
41 | K | 998231311 | Přesun hmot pro sadovnické a krajin. úpravy do 5km | t | 67.42 |  | 0 | RTS 21/ II |  | základní |  | 0 | 0 | 0 | 0 | 0 | 4 | K | 1 |  |  |  | ROZPOCET | 0 | 0 | 0 | 0 | 0 | 1 | 0 | 4 | 82
| P |  | Poznámka k položce: Borka, pěstební substrát pro výsadby, rostliny, pomocný materiál | [14 empty] | P | 1
| D | D1 | Údržba, 2 roky |  |  |  | 0 |  |  |  |  | 0 |  | 0 |  | 0 | 1 | D | 0 |  |  |  | ROZPOCET | [6 empty] | 0
42 | K | Pol117 | Zdravotní řez | ks | 8 |  | 0 |  |  | základní |  | 0 | 0 | 0 | 0 | 0 | 4 | K | 1 |  |  |  | ROZPOCET | 0 | 0 | 0 | 0 | 0 | 1 | 0 | 4 | 84
| P |  | Poznámka k položce: 1x ročně, drobné úpravy v koruně, případné odstranění planých částí, odstranění suchých částí, , s naložením a odvozem částí rostlin, ČSN 83 9051, mimo řez při výsadbě | [14 empty] | P | 1
43 | K | Pol118 | výchovný řez, s odstraněním a odvozem částí rostlin | ks | 8 |  | 0 |  |  | základní |  | 0 | 0 | 0 | 0 | 0 | 4 | K | 1 |  |  |  | ROZPOCET | 0 | 0 | 0 | 0 | 0 | 1 | 0 | 4 | 86
| P |  | Poznámka k položce: je uvažováno s řezem cca 50% stromů za rok, všechny stromy ošetřeny podle uvážení v průběhu 2 let | [14 empty] | P | 1
44 | K | Pol119 | Zalití rostlin vodou | ks | 160 |  | 0 |  |  | základní |  | 0 | 0 | 0 | 0 | 0 | 4 | K | 1 |  |  |  | ROZPOCET | 0 | 0 | 0 | 0 | 0 | 1 | 0 | 4 | 88
| P |  | Poznámka k položce: 150 l/ks, cisternou, ručně, včetně vody a dovozu vody, mimo vodu potřebnou při výsadbě | [14 empty] | P | 1
| VV |  | 8*20 'Přepočtené koeficientem množství |  | 160 | [12 empty] | VV | 1 | 2 | False | 1 | ROZPOCET
45 | K | Pol120 | výměna kůlů a obnova úvazků | ks | 8 |  | 0 |  |  | základní |  | 0 | 0 | 0 | 0 | 0 | 4 | K | 1 |  |  |  | ROZPOCET | 0 | 0 | 0 | 0 | 0 | 1 | 0 | 4 | 90
| P |  | Poznámka k položce: je uvažováno s výměnou a obnovou 10% kůlů a úvazků za rok, v průběhu prvních 2let, včetně materiálu | [14 empty] | P | 1

## D 203 - Komunikace a zpev...
{1f80f156-4111-4ef9-9530-191f74d223c1}
2
| KRYCÍ LIST SOUPISU PRACÍ | [7 empty] | v --- níže se nacházejí doplnkové a pomocné údaje k sestavám --- v | [8 empty] | False
Stavba:
Technologický pavilon Zahradnické fakulty v Lednici - DPS
Objekt:
D 203 - Komunikace a zpevněné plochy
| KSO: |  |  |  |  | CC-CZ:
| Místo: |  | Lednice |  |  | Datum: | 15. 7. 2025
| Zadavatel: |  |  |  |  | IČ:
|  | Mendelova univerzita v Brně |  |  |  | DIČ:
| Uchazeč: |  |  |  |  | IČ: | Vyplň údaj
|  | Vyplň údaj |  |  |  | DIČ: | Vyplň údaj
| Projektant: |  |  |  |  | IČ:
|  | AiD team a.s. |  |  |  | DIČ:
| Zpracovatel: |  |  |  |  | IČ:
DIČ:
Poznámka:
| Cena bez DPH | [5 empty] | 0
|  |  | Základ daně |  |  | Sazba daně | Výše daně
| DPH | základní | 0 |  |  | 21% | 0
|  | snížená | 0 |  |  | 12% | 0
|  | zákl. přenesená | 0 |  |  | 21% | 0
|  | sníž. přenesená | 0 |  |  | 12% | 0
|  | nulová | 0 |  |  | 0% | 0
| Cena s DPH |  |  | v | CZK |  | 0
| Projektant |  |  | Zpracovatel
| Datum a podpis: |  | Razítko | Datum a podpis: |  |  | Razítko
| Objednavatel |  |  | Uchazeč
| Datum a podpis: |  | Razítko | Datum a podpis: |  |  | Razítko
REKAPITULACE ČLENĚNÍ SOUPISU PRACÍ
Stavba:
Technologický pavilon Zahradnické fakulty v Lednici - DPS
Objekt:
D 203 - Komunikace a zpevněné plochy
Místo: |  |  | Lednice |  |  | Datum: | 15. 7. 2025
Zadavatel: |  |  | Mendelova univerzita v Brně |  |  | Projektant: | AiD team a.s.
Uchazeč: |  |  | Vyplň údaj |  |  | Zpracovatel:
Kód dílu - Popis | [6 empty] | Cena celkem [CZK]
Náklady ze soupisu prací | [6 empty] | 0 | [11 empty] | -1
| 11 - Přípravné a přidružené práce | [5 empty] | 0
| 12 - Odkopávky a prokopávky | [5 empty] | 0
| 13 - Hloubené vykopávky | [5 empty] | 0
| 16 - Přemístění výkopku | [5 empty] | 0
| 19 - Hloubení pro podzemní stěny, ražení a hloubení důlní | [5 empty] | 0
| 21 - Úprava podloží a základové spáry | [5 empty] | 0
| 28 - Zpevňování hornin a konstrukcí | [5 empty] | 0
| 56 - Podkladní vrstvy komunikací, letišť a ploch | [5 empty] | 0
| 57 - Kryty pozemních komunikací, letišť a ploch z kameniva nebo živičné | [5 empty] | 0
| 58 - Kryty pozemních komunikací, letišť a ploch z betonu a ostatních hmot | [5 empty] | 0
| 59 - Kryty pozemních komunikací, letišť a ploch dlážděných (předlažby) | [5 empty] | 0
| 91 - Doplňující konstrukce a práce na pozemních komunikacích a zpevněných plochách | [5 empty] | 0
| S - Přesuny sutí | [5 empty] | 0
SOUPIS PRACÍ
Stavba:
Technologický pavilon Zahradnické fakulty v Lednici - DPS
Objekt:
D 203 - Komunikace a zpevněné plochy
Místo: |  |  | Lednice |  |  | Datum: | 15. 7. 2025
Zadavatel: |  |  | Mendelova univerzita v Brně |  |  | Projektant: | AiD team a.s.
Uchazeč: |  |  | Vyplň údaj |  |  | Zpracovatel:
PČ | Typ | Kód | Popis | MJ | Množství | J.cena [CZK] | Cena celkem [CZK] | Cenová soustava |  | DPH | J. Nh [h] | Nh celkem [h] | J. hmotnost [t] | Hmotnost celkem [t] | J. suť [t] | Suť Celkem [t]
Náklady soupisu celkem | [6 empty] | 0 |  |  |  |  | 0 |  | 0 |  | 0 |  | D | -1 | [7 empty] | 0
| D | 11 | Přípravné a přidružené práce |  |  |  | 0 |  |  |  |  | 0 |  | 0 |  | 0 | 1 | D | 0 | ROZPOCET | [6 empty] | 0
1 | K | 113107222RA0 | Odstranění asfaltobetonové vozovky, plocha nad 50 m2, Položka obsahuje: skladba dle TP 170, D1-N-6-IV-PII: - řezání živičného krytu tl. 4 cm - odstran | m2 | 1165.2 |  | 0 | RTS I / 2025 |  | základní |  | 0 | 0 | 0 | 0 | 0 | 4 | K | 1 | ROZPOCET | 0 | 0 | 0 | 0 | 0 | 1 | 0 | 4 | 2
2 | K | 113201011RA0 | Vytrhání obrubníků silničních | m | 52 |  | 0 | RTS I / 2025 |  | základní |  | 0 | 0 | 0 | 0 | 0 | 4 | K | 1 | ROZPOCET | 0 | 0 | 0 | 0 | 0 | 1 | 0 | 4 | 4
3 | K | 119001201R00 | Úprava zemin vápnem, tl. vrstvy 15 - 30 cm | m3 | 628.26 |  | 0 | RTS I / 2025 |  | základní |  | 0 | 0 | 0 | 0 | 0 | 4 | K | 1 | ROZPOCET | 0 | 0 | 0 | 0 | 0 | 1 | 0 | 4 | 6
4 | K | 58530164.A | Vápno bílé nehašené CL 90-Q, bal. 20 kg | t | 28.27 |  | 0 | RTS I / 2025 |  | základní |  | 0 | 0 | 0 | 0 | 0 | 4 | K | 1 | ROZPOCET | 0 | 0 | 0 | 0 | 0 | 1 | 0 | 4 | 8
| D | 12 | Odkopávky a prokopávky |  |  |  | 0 |  |  |  |  | 0 |  | 0 |  | 0 | 1 | D | 0 | ROZPOCET | [6 empty] | 0
5 | K | 122202201R00 | Odkopávky pro silnice v hor. 3 do 100 m3 | m3 | 850.15 |  | 0 | RTS I / 2025 |  | základní |  | 0 | 0 | 0 | 0 | 0 | 4 | K | 1 | ROZPOCET | 0 | 0 | 0 | 0 | 0 | 1 | 0 | 4 | 10
| D | 13 | Hloubené vykopávky |  |  |  | 0 |  |  |  |  | 0 |  | 0 |  | 0 | 1 | D | 0 | ROZPOCET | [6 empty] | 0
6 | K | 131201110R00 | Hloubení nezapaž. jam hor.3 do 50 m3, STROJNĚ | m3 | 11.4 |  | 0 | RTS I / 2025 |  | základní |  | 0 | 0 | 0 | 0 | 0 | 4 | K | 1 | ROZPOCET | 0 | 0 | 0 | 0 | 0 | 1 | 0 | 4 | 12
7 | K | 132200010RA0 | Hloubení nezapaž. rýh šířky do 60 cm v hornině 1-4 | m3 | 14.25 |  | 0 | RTS I / 2025 |  | základní |  | 0 | 0 | 0 | 0 | 0 | 4 | K | 1 | ROZPOCET | 0 | 0 | 0 | 0 | 0 | 1 | 0 | 4 | 14
| D | 16 | Přemístění výkopku |  |  |  | 0 |  |  |  |  | 0 |  | 0 |  | 0 | 1 | D | 0 | ROZPOCET | [6 empty] | 0
8 | K | 162701105R00 | Vodorovné přemístění výkopku z hor.1-4 do 10000 m | m3 | 875.8 |  | 0 | RTS I / 2025 |  | základní |  | 0 | 0 | 0 | 0 | 0 | 4 | K | 1 | ROZPOCET | 0 | 0 | 0 | 0 | 0 | 1 | 0 | 4 | 16
| D | 19 | Hloubení pro podzemní stěny, ražení a hloubení důlní |  |  |  | 0 |  |  |  |  | 0 |  | 0 |  | 0 | 1 | D | 0 | ROZPOCET | [6 empty] | 0
9 | K | 199000002R00 | Poplatek za skládku horniny 1- 4, č. dle katal. odpadů 17 05 04 | m3 | 875.8 |  | 0 | RTS I / 2025 |  | základní |  | 0 | 0 | 0 | 0 | 0 | 4 | K | 1 | ROZPOCET | 0 | 0 | 0 | 0 | 0 | 1 | 0 | 4 | 18
| D | 21 | Úprava podloží a základové spáry |  |  |  | 0 |  |  |  |  | 0 |  | 0 |  | 0 | 1 | D | 0 | ROZPOCET | [6 empty] | 0
10 | K | 212750010RAB | Trativody z drenážních trubek, lože štěrkopís.,obsyp kamenivem,světlost trub 10cm | m | 95 |  | 0 | RTS I / 2025 |  | základní |  | 0 | 0 | 0 | 0 | 0 | 4 | K | 1 | ROZPOCET | 0 | 0 | 0 | 0 | 0 | 1 | 0 | 4 | 20
| D | 28 | Zpevňování hornin a konstrukcí |  |  |  | 0 |  |  |  |  | 0 |  | 0 |  | 0 | 1 | D | 0 | ROZPOCET | [6 empty] | 0
11 | K | 289971211R00 | Zřízení vrstvy z geotextilie sklon do 1:5 š.do 3 m | m2 | 2094.2 |  | 0 | RTS I / 2025 |  | základní |  | 0 | 0 | 0 | 0 | 0 | 4 | K | 1 | ROZPOCET | 0 | 0 | 0 | 0 | 0 | 1 | 0 | 4 | 22
12 | K | 67352024 | Geotextilie silniční PK-Tex PP 40 186 g/m2 | m2 | 2094.2 |  | 0 | RTS I / 2025 |  | základní |  | 0 | 0 | 0 | 0 | 0 | 4 | K | 1 | ROZPOCET | 0 | 0 | 0 | 0 | 0 | 1 | 0 | 4 | 24
| D | 56 | Podkladní vrstvy komunikací, letišť a ploch |  |  |  | 0 |  |  |  |  | 0 |  | 0 |  | 0 | 1 | D | 0 | ROZPOCET | [6 empty] | 0
13 | K | 564851111R00 | Podklad ze štěrkodrti po zhutnění tloušťky 15 cm | m2 | 232.7 |  | 0 | RTS I / 2025 |  | základní |  | 0 | 0 | 0 | 0 | 0 | 4 | K | 1 | ROZPOCET | 0 | 0 | 0 | 0 | 0 | 1 | 0 | 4 | 26
14 | K | 564861111R00 | Podklad ze štěrkodrti po zhutnění tloušťky 20 cm | m2 | 2061.45 |  | 0 | RTS I / 2025 |  | základní |  | 0 | 0 | 0 | 0 | 0 | 4 | K | 1 | ROZPOCET | 0 | 0 | 0 | 0 | 0 | 1 | 0 | 4 | 28
15 | K | 564752111R00 | Podklad z kam.drceného 32-63 s výplň.kamen. 15 cm | m2 | 66.4 |  | 0 | RTS I / 2025 |  | základní |  | 0 | 0 | 0 | 0 | 0 | 4 | K | 1 | ROZPOCET | 0 | 0 | 0 | 0 | 0 | 1 | 0 | 4 | 30
16 | K | 567122114R00 | Podklad z kameniva zpev.cementem SC C8/10 tl.15 cm | m2 | 2094.2 |  | 0 | RTS I / 2025 |  | základní |  | 0 | 0 | 0 | 0 | 0 | 4 | K | 1 | ROZPOCET | 0 | 0 | 0 | 0 | 0 | 1 | 0 | 4 | 32
17 | K | 565161211R00 | Podklad z obal kam.ACP 16+,ACP 22+,nad 3 m,tl.8 cm | m2 | 1838.2 |  | 0 | RTS I / 2025 |  | základní |  | 0 | 0 | 0 | 0 | 0 | 4 | K | 1 | ROZPOCET | 0 | 0 | 0 | 0 | 0 | 1 | 0 | 4 | 34
| D | 57 | Kryty pozemních komunikací, letišť a ploch z kameniva nebo živičné |  |  |  | 0 |  |  |  |  | 0 |  | 0 |  | 0 | 1 | D | 0 | ROZPOCET | [6 empty] | 0
18 | K | 577132111R00 | Beton asfalt. ACO 11+ obrusný, š.nad 3 m, tl. 4 cm | m2 | 1838.2 |  | 0 | RTS I / 2025 |  | základní |  | 0 | 0 | 0 | 0 | 0 | 4 | K | 1 | ROZPOCET | 0 | 0 | 0 | 0 | 0 | 1 | 0 | 4 | 36
19 | K | 573231122R00 | Postřik spojovací z KAE, množství zbytkového asfaltu 0,2 kg/m2 | m2 | 1838.2 |  | 0 | RTS I / 2025 |  | základní |  | 0 | 0 | 0 | 0 | 0 | 4 | K | 1 | ROZPOCET | 0 | 0 | 0 | 0 | 0 | 1 | 0 | 4 | 38
20 | K | 573231125R00 | Postřik spojovací z KAE, množství zbytkového asfaltu 0,5 kg/m2 | m2 | 1838.2 |  | 0 | RTS I / 2025 |  | základní |  | 0 | 0 | 0 | 0 | 0 | 4 | K | 1 | ROZPOCET | 0 | 0 | 0 | 0 | 0 | 1 | 0 | 4 | 40
| D | 58 | Kryty pozemních komunikací, letišť a ploch z betonu a ostatních hmot |  |  |  | 0 |  |  |  |  | 0 |  | 0 |  | 0 | 1 | D | 0 | ROZPOCET | [6 empty] | 0
21 | K | 581142111R00 | Kryt cementobeton. komunikací skup.1 a 2 tl. 21 cm | m2 | 256 |  | 0 | RTS I / 2025 |  | základní |  | 0 | 0 | 0 | 0 | 0 | 4 | K | 1 | ROZPOCET | 0 | 0 | 0 | 0 | 0 | 1 | 0 | 4 | 42
| D | 59 | Kryty pozemních komunikací, letišť a ploch dlážděných (předlažby) |  |  |  | 0 |  |  |  |  | 0 |  | 0 |  | 0 | 1 | D | 0 | ROZPOCET | [6 empty] | 0
22 | K | 596215040R00 | Kladení zámkové dlažby tl. 8 cm do drtě tl. 4 cm | m2 | 66.4 |  | 0 | RTS I / 2025 |  | základní |  | 0 | 0 | 0 | 0 | 0 | 4 | K | 1 | ROZPOCET | 0 | 0 | 0 | 0 | 0 | 1 | 0 | 4 | 44
23 | K | 592452620 | Dlažba zámková přírodní 200 x 200 x 80 mm | m2 | 66.4 |  | 0 | RTS I / 2025 |  | základní |  | 0 | 0 | 0 | 0 | 0 | 4 | K | 1 | ROZPOCET | 0 | 0 | 0 | 0 | 0 | 1 | 0 | 4 | 46
24 | K | 596215021R00 | Kladení zámkové dlažby tl. 6 cm do drtě tl. 4 cm | m2 | 133.55 |  | 0 | RTS I / 2025 |  | základní |  | 0 | 0 | 0 | 0 | 0 | 4 | K | 1 | ROZPOCET | 0 | 0 | 0 | 0 | 0 | 1 | 0 | 4 | 48
25 | K | 592451124 | Dlažba zámková 200 x 100 x 60 mm přírodní | m2 | 133.55 |  | 0 | RTS I / 2025 |  | základní |  | 0 | 0 | 0 | 0 | 0 | 4 | K | 1 | ROZPOCET | 0 | 0 | 0 | 0 | 0 | 1 | 0 | 4 | 50
26 | K | 597121191R00 | Montáž odvod. štěrbinových trub (žlabů) - záslepka | kus | 6 |  | 0 | RTS I / 2025 |  | základní |  | 0 | 0 | 0 | 0 | 0 | 4 | K | 1 | ROZPOCET | 0 | 0 | 0 | 0 | 0 | 1 | 0 | 4 | 52
27 | K | 597121111R00 | Montáž odvodňov. štěrbinových trub (žlabů) dl. 4 m | kus | 22 |  | 0 | RTS I / 2025 |  | základní |  | 0 | 0 | 0 | 0 | 0 | 4 | K | 1 | ROZPOCET | 0 | 0 | 0 | 0 | 0 | 1 | 0 | 4 | 54
28 | K | 597121151R00 | Montáž odvodňov. štěrbinových trub (žlabů) - vpusť | kus | 6 |  | 0 | RTS I / 2025 |  | základní |  | 0 | 0 | 0 | 0 | 0 | 4 | K | 1 | ROZPOCET | 0 | 0 | 0 | 0 | 0 | 1 | 0 | 4 | 56
29 | K | 55343921 | Koš kalový UB1 pozink nízký 385/250 mm | kus | 6 |  | 0 | RTS I / 2025 |  | základní |  | 0 | 0 | 0 | 0 | 0 | 4 | K | 1 | ROZPOCET | 0 | 0 | 0 | 0 | 0 | 1 | 0 | 4 | 58
| D | 91 | Doplňující konstrukce a práce na pozemních komunikacích a zpevněných plochách |  |  |  | 0 |  |  |  |  | 0 |  | 0 |  | 0 | 1 | D | 0 | ROZPOCET | [6 empty] | 0
30 | K | 919735112R00 | Řezání stávajícího živičného krytu tl. 5 - 10 cm | m | 45 |  | 0 | RTS I / 2025 |  | základní |  | 0 | 0 | 0 | 0 | 0 | 4 | K | 1 | ROZPOCET | 0 | 0 | 0 | 0 | 0 | 1 | 0 | 4 | 60
31 | K | 915491211R00 | Osazení vodicího proužku do MC,podkl.C12/15, 25 cm | m | 84.5 |  | 0 | RTS I / 2025 |  | základní |  | 0 | 0 | 0 | 0 | 0 | 4 | K | 1 | ROZPOCET | 0 | 0 | 0 | 0 | 0 | 1 | 0 | 4 | 62
32 | K | 592162116 | Přídlažba silniční nízká ABK 50/25/8 přírodní | kus | 169 |  | 0 | RTS I / 2025 |  | základní |  | 0 | 0 | 0 | 0 | 0 | 4 | K | 1 | ROZPOCET | 0 | 0 | 0 | 0 | 0 | 1 | 0 | 4 | 64
33 | K | 917862111R00 | Osazení stojatého obrubníku betonového, s boční opěrou, do lože z betonu C 12/15 | m | 170 |  | 0 | RTS I / 2025 |  | základní |  | 0 | 0 | 0 | 0 | 0 | 4 | K | 1 | ROZPOCET | 0 | 0 | 0 | 0 | 0 | 1 | 0 | 4 | 66
34 | K | 59217476 | Obrubník silniční nájezdový výška 150 mm, 1000 x 150 mm šedý | kus | 18 |  | 0 | RTS I / 2025 |  | základní |  | 0 | 0 | 0 | 0 | 0 | 4 | K | 1 | ROZPOCET | 0 | 0 | 0 | 0 | 0 | 1 | 0 | 4 | 68
35 | K | 59217410 | Obrubník chodníkový ABO 1000 x 100 x 250 mm | kus | 83 |  | 0 | RTS I / 2025 |  | základní |  | 0 | 0 | 0 | 0 | 0 | 4 | K | 1 | ROZPOCET | 0 | 0 | 0 | 0 | 0 | 1 | 0 | 4 | 70
36 | K | 59217450 | Obrubník silniční ABO 1000 x 150 x 250 mm | kus | 69 |  | 0 | RTS I / 2025 |  | základní |  | 0 | 0 | 0 | 0 | 0 | 4 | K | 1 | ROZPOCET | 0 | 0 | 0 | 0 | 0 | 1 | 0 | 4 | 72
37 | K | 918101111R00 | Lože pod obrubníky nebo obruby dlažeb z C 12/15 nad 10 cm | m3 | 4.66 |  | 0 | RTS I / 2025 |  | základní |  | 0 | 0 | 0 | 0 | 0 | 4 | K | 1 | ROZPOCET | 0 | 0 | 0 | 0 | 0 | 1 | 0 | 4 | 74
38 | K | 919722111R00 | Dilatační spáry - řezání, spáry příčné š. 2 - 5 mm | m | 65.6 |  | 0 | RTS I / 2025 |  | základní |  | 0 | 0 | 0 | 0 | 0 | 4 | K | 1 | ROZPOCET | 0 | 0 | 0 | 0 | 0 | 1 | 0 | 4 | 76
| D | S | Přesuny sutí |  |  |  | 0 |  |  |  |  | 0 |  | 0 |  | 0 | 1 | D | 0 | ROZPOCET | [6 empty] | 0
39 | K | 979082219R00 | Příplatek za dopravu suti po suchu za další 1 km | t | 9824.22 |  | 0 | RTS I / 2025 |  | základní |  | 0 | 0 | 0 | 0 | 0 | 4 | K | 1 | ROZPOCET | 0 | 0 | 0 | 0 | 0 | 1 | 0 | 4 | 78
40 | K | 979999995R00 | Poplatek za recyklaci asfaltu, kusovost do 1600 cm2, (skup.170302) | t | 437.6 |  | 0 | RTS I / 2025 |  | základní |  | 0 | 0 | 0 | 0 | 0 | 4 | K | 1 | ROZPOCET | 0 | 0 | 0 | 0 | 0 | 1 | 0 | 4 | 80
41 | K | 979999975R00 | Poplatek za uložení, zemina a kamení s příměsí 10 % (cihla, beton), (skup.170504) | t | 653.98 |  | 0 | RTS I / 2025 |  | základní |  | 0 | 0 | 0 | 0 | 0 | 4 | K | 1 | ROZPOCET | 0 | 0 | 0 | 0 | 0 | 1 | 0 | 4 | 82
42 | K | 979082213R00 | Vodorovná doprava suti po suchu do 1 km | t | 1091.58 |  | 0 | RTS I / 2025 |  | základní |  | 0 | 0 | 0 | 0 | 0 | 4 | K | 1 | ROZPOCET | 0 | 0 | 0 | 0 | 0 | 1 | 0 | 4 | 84
43 | K | 998225111R00 | Přesun hmot, pozemní komunikace, kryt živičný | t | 3833.13 |  | 0 | RTS I / 2025 |  | základní |  | 0 | 0 | 0 | 0 | 0 | 4 | K | 1 | ROZPOCET | 0 | 0 | 0 | 0 | 0 | 1 | 0 | 4 | 86

## D 205.01 - Splašková kana...
{e3146fdf-7071-4664-9db5-67f140f40da2}
2
| KRYCÍ LIST SOUPISU PRACÍ | [7 empty] | v --- níže se nacházejí doplnkové a pomocné údaje k sestavám --- v | [8 empty] | False
Stavba:
Technologický pavilon Zahradnické fakulty v Lednici - DPS
Objekt:
D 204 - Venkovní kanalizace
Soupis:
D 205.01 - Splašková kanalizace
| KSO: |  |  |  |  | CC-CZ:
| Místo: |  | Lednice |  |  | Datum: | 15. 7. 2025
| Zadavatel: |  |  |  |  | IČ:
|  | Mendelova univerzita v Brně |  |  |  | DIČ:
| Uchazeč: |  |  |  |  | IČ: | Vyplň údaj
|  | Vyplň údaj |  |  |  | DIČ: | Vyplň údaj
| Projektant: |  |  |  |  | IČ:
|  | AiD team a.s. |  |  |  | DIČ:
| Zpracovatel: |  |  |  |  | IČ:
DIČ:
Poznámka:
| Cena bez DPH | [5 empty] | 0
|  |  | Základ daně |  |  | Sazba daně | Výše daně
| DPH | základní | 0 |  |  | 21% | 0
|  | snížená | 0 |  |  | 12% | 0
|  | zákl. přenesená | 0 |  |  | 21% | 0
|  | sníž. přenesená | 0 |  |  | 12% | 0
|  | nulová | 0 |  |  | 0% | 0
| Cena s DPH |  |  | v | CZK |  | 0
| Projektant |  |  | Zpracovatel
| Datum a podpis: |  | Razítko | Datum a podpis: |  |  | Razítko
| Objednavatel |  |  | Uchazeč
| Datum a podpis: |  | Razítko | Datum a podpis: |  |  | Razítko
REKAPITULACE ČLENĚNÍ SOUPISU PRACÍ
Stavba:
Technologický pavilon Zahradnické fakulty v Lednici - DPS
Objekt:
D 204 - Venkovní kanalizace
Soupis:
D 205.01 - Splašková kanalizace
Místo: |  |  | Lednice |  |  | Datum: | 15. 7. 2025
Zadavatel: |  |  | Mendelova univerzita v Brně |  |  | Projektant: | AiD team a.s.
Uchazeč: |  |  | Vyplň údaj |  |  | Zpracovatel:
Kód dílu - Popis | [6 empty] | Cena celkem [CZK]
Náklady ze soupisu prací | [6 empty] | 0 | [11 empty] | -1
| 1 - Zemní práce | [5 empty] | 0
| 8 - Trubní vedení | [5 empty] | 0
| 99 - Staveništní přesun hmot | [5 empty] | 0
SOUPIS PRACÍ
Stavba:
Technologický pavilon Zahradnické fakulty v Lednici - DPS
Objekt:
D 204 - Venkovní kanalizace
Soupis:
D 205.01 - Splašková kanalizace
Místo: |  |  | Lednice |  |  | Datum: | 15. 7. 2025
Zadavatel: |  |  | Mendelova univerzita v Brně |  |  | Projektant: | AiD team a.s.
Uchazeč: |  |  | Vyplň údaj |  |  | Zpracovatel:
PČ | Typ | Kód | Popis | MJ | Množství | J.cena [CZK] | Cena celkem [CZK] | Cenová soustava |  | DPH | J. Nh [h] | Nh celkem [h] | J. hmotnost [t] | Hmotnost celkem [t] | J. suť [t] | Suť Celkem [t]
Náklady soupisu celkem | [6 empty] | 0 |  |  |  |  | 0 |  | 0 |  | 0 |  | D | -1 | [10 empty] | 0
| D | 1 | Zemní práce |  |  |  | 0 |  |  |  |  | 0 |  | 0 |  | 0 | 1 | D | 0 |  |  |  | ROZPOCET | [6 empty] | 0
1 | K | 132201211R00 | Hloubení rýh š.do 200 cm hor.3 do 100 m3,STROJNĚ | m3 | 17.205 |  | 0 |  |  | základní |  | 0 | 0 | 0 | 0 | 0 | 4 | K | 1 |  |  |  | ROZPOCET | 0 | 0 | 0 | 0 | 0 | 1 | 0 | 4 | 2
| VV |  | (2,24+2,33)/2*1,25*4,42 |  | 12.625 | [12 empty] | VV | 1 | 2 | True | 0 | ROZPOCET
| VV |  | 2,29*1*2 |  | 4.58 | [12 empty] | VV | 1 | 2 | True | 0 | ROZPOCET
| VV |  | Součet |  | 17.205 | [12 empty] | VV | 1 | 4 | True | 1 | ROZPOCET
2 | K | 151101101R00 | Pažení a rozepření stěn rýh - příložné - hl.do 2 m | m2 | 20.244 |  | 0 |  |  | základní |  | 0 | 0 | 0 | 0 | 0 | 4 | K | 1 |  |  |  | ROZPOCET | 0 | 0 | 0 | 0 | 0 | 1 | 0 | 4 | 4
| VV |  | 4,42*2,29*2 |  | 20.244 | [12 empty] | VV | 1 | 2 | True | 0 | ROZPOCET
| VV |  | Součet |  | 20.244 | [12 empty] | VV | 1 | 4 | True | 1 | ROZPOCET
3 | K | 151101111R00 | Odstranění pažení stěn rýh - příložné - hl. do 2 m | m2 | 20.243 |  | 0 |  |  | základní |  | 0 | 0 | 0 | 0 | 0 | 4 | K | 1 |  |  |  | ROZPOCET | 0 | 0 | 0 | 0 | 0 | 1 | 0 | 4 | 6
4 | K | 161101101R00 | Svislé přemístění výkopku z hor.1-4 do 2,5 m | m3 | 17.232 |  | 0 |  |  | základní |  | 0 | 0 | 0 | 0 | 0 | 4 | K | 1 |  |  |  | ROZPOCET | 0 | 0 | 0 | 0 | 0 | 1 | 0 | 4 | 8
5 | K | 162701105R00 | Vodorovné přemístění výkopku z hor.1-4 do 10000 m | m3 | 5.039 |  | 0 |  |  | základní |  | 0 | 0 | 0 | 0 | 0 | 4 | K | 1 |  |  |  | ROZPOCET | 0 | 0 | 0 | 0 | 0 | 1 | 0 | 4 | 10
| VV |  | 4,42*1,25*0,6 |  | 3.315 | [12 empty] | VV | 1 | 2 | True | 0 | ROZPOCET
| VV |  | 2*0,51*1,69 |  | 1.724 | [12 empty] | VV | 1 | 2 | True | 0 | ROZPOCET
| VV |  | Součet |  | 5.039 | [12 empty] | VV | 1 | 4 | True | 1 | ROZPOCET
6 | K | 171201201R00 | Uložení sypaniny na skl.-sypanina na výšku přes 2m | m3 | 5.039 |  | 0 |  |  | základní |  | 0 | 0 | 0 | 0 | 0 | 4 | K | 1 |  |  |  | ROZPOCET | 0 | 0 | 0 | 0 | 0 | 1 | 0 | 4 | 12
7 | K | 199000002R00 | Poplatek za skládku horniny 1- 4 | m3 | 5.039 |  | 0 |  |  | základní |  | 0 | 0 | 0 | 0 | 0 | 4 | K | 1 |  |  |  | ROZPOCET | 0 | 0 | 0 | 0 | 0 | 1 | 0 | 4 | 14
8 | K | 174101102R00 | Zásyp ruční se zhutněním | m3 | 12.165 |  | 0 |  |  | základní |  | 0 | 0 | 0 | 0 | 0 | 4 | K | 1 |  |  |  | ROZPOCET | 0 | 0 | 0 | 0 | 0 | 1 | 0 | 4 | 16
9 | K | 175101101RT2 | Obsyp potrubí bez prohození sypaniny, s dodáním štěrkopísku frakce 0 - 22 mm | m3 | 3.315 |  | 0 |  |  | základní |  | 0 | 0 | 0 | 0 | 0 | 4 | K | 1 |  |  |  | ROZPOCET | 0 | 0 | 0 | 0 | 0 | 1 | 0 | 4 | 18
| D | 8 | Trubní vedení |  |  |  | 0 |  |  |  |  | 0 |  | 0 |  | 0 | 1 | D | 0 |  |  |  | ROZPOCET | [6 empty] | 0
10 | K | 894422111RT1 | Osazení betonových dílců šachet, skruže přechodové, na kroužek | kus | 2 |  | 0 |  |  | základní |  | 0 | 0 | 0 | 0 | 0 | 4 | K | 1 |  |  |  | ROZPOCET | 0 | 0 | 0 | 0 | 0 | 1 | 0 | 4 | 20
11 | K | 894421111RT1 | Osazení betonových dílců šachet do 0,5 t, skruže rovné, na kroužek, do 0,5 t | kus | 3 |  | 0 |  |  | základní |  | 0 | 0 | 0 | 0 | 0 | 4 | K | 1 |  |  |  | ROZPOCET | 0 | 0 | 0 | 0 | 0 | 1 | 0 | 4 | 22
12 | K | 894421112R00 | Osazení betonových dílců šachet do 1,4 t | kus | 4 |  | 0 |  |  | základní |  | 0 | 0 | 0 | 0 | 0 | 4 | K | 1 |  |  |  | ROZPOCET | 0 | 0 | 0 | 0 | 0 | 1 | 0 | 4 | 24
13 | K | 894423111RT1 | Osazení betonových dílců šachet do 2,0 t, šachtová dna, na kroužek, do 2,0 t | kus | 2 |  | 0 |  |  | základní |  | 0 | 0 | 0 | 0 | 0 | 4 | K | 1 |  |  |  | ROZPOCET | 0 | 0 | 0 | 0 | 0 | 1 | 0 | 4 | 26
14 | K | 59224346R | Prstenec šachtový vyrovnávací TBW-Q.1 63/4 | kus | 1 |  | 0 |  |  | základní |  | 0 | 0 | 0 | 0 | 0 | 4 | K | 1 |  |  |  | ROZPOCET | 0 | 0 | 0 | 0 | 0 | 1 | 0 | 4 | 28
15 | K | 59224347.AR | Prstenec šachtový vyrovnávací TBW-Q.1 63/6 | kus | 1 |  | 0 |  |  | základní |  | 0 | 0 | 0 | 0 | 0 | 4 | K | 1 |  |  |  | ROZPOCET | 0 | 0 | 0 | 0 | 0 | 1 | 0 | 4 | 30
16 | K | 59224348.AR | Prstenec šachtový vyrovnávací TBW-Q.1 63/8 | kus | 1 |  | 0 |  |  | základní |  | 0 | 0 | 0 | 0 | 0 | 4 | K | 1 |  |  |  | ROZPOCET | 0 | 0 | 0 | 0 | 0 | 1 | 0 | 4 | 32
17 | K | 59224329.AR | Konus šachtový beton TBR-Q.1 100-63/58/10 KPS | kus | 2 |  | 0 |  |  | základní |  | 0 | 0 | 0 | 0 | 0 | 4 | K | 1 |  |  |  | ROZPOCET | 0 | 0 | 0 | 0 | 0 | 1 | 0 | 4 | 34
18 | K | 59224356.AR | Skruž šachtová beton TBS-Q.1 100/25/12 | kus | 2 |  | 0 |  |  | základní |  | 0 | 0 | 0 | 0 | 0 | 4 | K | 1 |  |  |  | ROZPOCET | 0 | 0 | 0 | 0 | 0 | 1 | 0 | 4 | 36
19 | K | 59224359.AR | Skruž šachtová beton TBS-Q.1 100/50/12 | kus | 2 |  | 0 |  |  | základní |  | 0 | 0 | 0 | 0 | 0 | 4 | K | 1 |  |  |  | ROZPOCET | 0 | 0 | 0 | 0 | 0 | 1 | 0 | 4 | 38
20 | K | 59224366.AR | Dno šachtové beton přímé TBZ-Q.1 100/60, KOM.tl.15cm V max. 40 | kus | 2 |  | 0 |  |  | základní |  | 0 | 0 | 0 | 0 | 0 | 4 | K | 1 |  |  |  | ROZPOCET | 0 | 0 | 0 | 0 | 0 | 1 | 0 | 4 | 40
21 | K | 59224373.AR | Těsnění elastomerové pro šachtové díly EMT DN, 1000 | kus | 6 |  | 0 |  |  | základní |  | 0 | 0 | 0 | 0 | 0 | 4 | K | 1 |  |  |  | ROZPOCET | 0 | 0 | 0 | 0 | 0 | 1 | 0 | 4 | 42
22 | K | 899103111RT2 | Osazení poklopu s rámem do 150 kg, včetně dodávky poklopu lit. kruhového D 600 40t | kus | 2 |  | 0 |  |  | základní |  | 0 | 0 | 0 | 0 | 0 | 4 | K | 1 |  |  |  | ROZPOCET | 0 | 0 | 0 | 0 | 0 | 1 | 0 | 4 | 44
23 | K | 28614529R | Trubka kanalizační PP SN 12 DN 300/1000 | kus | 5 |  | 0 |  |  | základní |  | 0 | 0 | 0 | 0 | 0 | 4 | K | 1 |  |  |  | ROZPOCET | 0 | 0 | 0 | 0 | 0 | 1 | 0 | 4 | 46
24 | K | 871373121R00 | Montáž trub kanaliz. z plastu, hrdlových, DN 300 | m | 5 |  | 0 |  |  | základní |  | 0 | 0 | 0 | 0 | 0 | 4 | K | 1 |  |  |  | ROZPOCET | 0 | 0 | 0 | 0 | 0 | 1 | 0 | 4 | 48
25 | K | 892581111R00 | Zkouška těsnosti kanalizace DN do 300, vodou | m | 5 |  | 0 |  |  | základní |  | 0 | 0 | 0 | 0 | 0 | 4 | K | 1 |  |  |  | ROZPOCET | 0 | 0 | 0 | 0 | 0 | 1 | 0 | 4 | 50
26 | K | 892583111R00 | Zabezpečení konců kanal. potrubí DN do 300, vodou | úsek | 2 |  | 0 |  |  | základní |  | 0 | 0 | 0 | 0 | 0 | 4 | K | 1 |  |  |  | ROZPOCET | 0 | 0 | 0 | 0 | 0 | 1 | 0 | 4 | 52
| D | 99 | Staveništní přesun hmot |  |  |  | 0 |  |  |  |  | 0 |  | 0 |  | 0 | 1 | D | 0 |  |  |  | ROZPOCET | [6 empty] | 0
27 | K | 998276101R00 | Přesun hmot, trubní vedení plastová, otevř. výkop | t | 11.893 |  | 0 |  |  | základní |  | 0 | 0 | 0 | 0 | 0 | 4 | K | 1 |  |  |  | ROZPOCET | 0 | 0 | 0 | 0 | 0 | 1 | 0 | 4 | 54

## D 205.02 - Dešťová kanali...
{7471a31e-66ad-461c-aa0e-8e79be708883}
2
| KRYCÍ LIST SOUPISU PRACÍ | [7 empty] | v --- níže se nacházejí doplnkové a pomocné údaje k sestavám --- v | [8 empty] | False
Stavba:
Technologický pavilon Zahradnické fakulty v Lednici - DPS
Objekt:
D 204 - Venkovní kanalizace
Soupis:
D 205.02 - Dešťová kanalizace
| KSO: |  |  |  |  | CC-CZ:
| Místo: |  | Lednice |  |  | Datum: | 15. 7. 2025
| Zadavatel: |  |  |  |  | IČ:
|  | Mendelova univerzita v Brně |  |  |  | DIČ:
| Uchazeč: |  |  |  |  | IČ: | Vyplň údaj
|  | Vyplň údaj |  |  |  | DIČ: | Vyplň údaj
| Projektant: |  |  |  |  | IČ:
|  | AiD team a.s. |  |  |  | DIČ:
| Zpracovatel: |  |  |  |  | IČ:
DIČ:
Poznámka:
| Cena bez DPH | [5 empty] | 0
|  |  | Základ daně |  |  | Sazba daně | Výše daně
| DPH | základní | 0 |  |  | 21% | 0
|  | snížená | 0 |  |  | 12% | 0
|  | zákl. přenesená | 0 |  |  | 21% | 0
|  | sníž. přenesená | 0 |  |  | 12% | 0
|  | nulová | 0 |  |  | 0% | 0
| Cena s DPH |  |  | v | CZK |  | 0
| Projektant |  |  | Zpracovatel
| Datum a podpis: |  | Razítko | Datum a podpis: |  |  | Razítko
| Objednavatel |  |  | Uchazeč
| Datum a podpis: |  | Razítko | Datum a podpis: |  |  | Razítko
REKAPITULACE ČLENĚNÍ SOUPISU PRACÍ
Stavba:
Technologický pavilon Zahradnické fakulty v Lednici - DPS
Objekt:
D 204 - Venkovní kanalizace
Soupis:
D 205.02 - Dešťová kanalizace
Místo: |  |  | Lednice |  |  | Datum: | 15. 7. 2025
Zadavatel: |  |  | Mendelova univerzita v Brně |  |  | Projektant: | AiD team a.s.
Uchazeč: |  |  | Vyplň údaj |  |  | Zpracovatel:
Kód dílu - Popis | [6 empty] | Cena celkem [CZK]
Náklady ze soupisu prací | [6 empty] | 0 | [11 empty] | -1
| 1 - Zemní práce | [5 empty] | 0
| 5 - Komunikace | [5 empty] | 0
| 8 - Trubní vedení | [5 empty] | 0
| 99 - Staveništní přesun hmot | [5 empty] | 0
SOUPIS PRACÍ
Stavba:
Technologický pavilon Zahradnické fakulty v Lednici - DPS
Objekt:
D 204 - Venkovní kanalizace
Soupis:
D 205.02 - Dešťová kanalizace
Místo: |  |  | Lednice |  |  | Datum: | 15. 7. 2025
Zadavatel: |  |  | Mendelova univerzita v Brně |  |  | Projektant: | AiD team a.s.
Uchazeč: |  |  | Vyplň údaj |  |  | Zpracovatel:
PČ | Typ | Kód | Popis | MJ | Množství | J.cena [CZK] | Cena celkem [CZK] | Cenová soustava |  | DPH | J. Nh [h] | Nh celkem [h] | J. hmotnost [t] | Hmotnost celkem [t] | J. suť [t] | Suť Celkem [t]
Náklady soupisu celkem | [6 empty] | 0 |  |  |  |  | 0 |  | 0 |  | 0 |  | D | -1 | [10 empty] | 0
| D | 1 | Zemní práce |  |  |  | 0 |  |  |  |  | 0 |  | 0 |  | 0 | 1 | D | 0 |  |  |  | ROZPOCET | [6 empty] | 0
1 | K | 119001401R00 | Dočasné zajištění ocelového potrubí do DN 200 | m | 1 |  | 0 |  |  | základní |  | 0 | 0 | 0 | 0 | 0 | 4 | K | 1 |  |  |  | ROZPOCET | 0 | 0 | 0 | 0 | 0 | 1 | 0 | 4 | 2
2 | K | 119001421R00 | Dočasné zajištění kabelů - do počtu 3 kabelů | m | 11 |  | 0 |  |  | základní |  | 0 | 0 | 0 | 0 | 0 | 4 | K | 1 |  |  |  | ROZPOCET | 0 | 0 | 0 | 0 | 0 | 1 | 0 | 4 | 4
3 | K | 130001101R00 | Příplatek za ztížené hloubení v blízkosti vedení | m3 | 12 |  | 0 |  |  | základní |  | 0 | 0 | 0 | 0 | 0 | 4 | K | 1 |  |  |  | ROZPOCET | 0 | 0 | 0 | 0 | 0 | 1 | 0 | 4 | 6
4 | K | 132201212R00 | Hloubení rýh š.do 200 cm hor.3 do 1000m3,STROJNĚ | m3 | 913.951 |  | 0 |  |  | základní |  | 0 | 0 | 0 | 0 | 0 | 4 | K | 1 |  |  |  | ROZPOCET | 0 | 0 | 0 | 0 | 0 | 1 | 0 | 4 | 8
| VV |  | (1,55+1,35)/2*1,15*49,22 |  | 82.074 | [12 empty] | VV | 1 | 2 | True | 0 | ROZPOCET
| VV |  | 1,42*2,76*1,25 |  | 4.899 | [12 empty] | VV | 1 | 2 | True | 0 | ROZPOCET
| VV |  | (2,14+2,07)/2*1,25*38,41 |  | 101.066 | [12 empty] | VV | 1 | 2 | True | 0 | ROZPOCET
| VV |  | (2,74+2,65)/2*1,2*9,68 |  | 31.305 | [12 empty] | VV | 1 | 2 | True | 0 | ROZPOCET
| VV |  | 1*1*2,5*6 |  | 15 | [12 empty] | VV | 1 | 2 | True | 0 | ROZPOCET
| VV |  | (1,23+1,22)/2*1,15*4,84 |  | 6.818 | [12 empty] | VV | 1 | 2 | True | 0 | ROZPOCET
| VV |  | (2,74+2,7)/2*1,25*3,49 |  | 11.866 | [12 empty] | VV | 1 | 2 | True | 0 | ROZPOCET
| VV |  | 2,51*1,25*36,97 |  | 115.993 | [12 empty] | VV | 1 | 2 | True | 0 | ROZPOCET
| VV |  | (2,51+1,35)/2*1,25*39,55 |  | 95.414 | [12 empty] | VV | 1 | 2 | True | 0 | ROZPOCET
| VV |  | (1,35+1,25)/2*1,1*2,9 |  | 4.147 | [12 empty] | VV | 1 | 2 | True | 0 | ROZPOCET
| VV |  | (2,54+1,4)/2*1,1*2,2 |  | 4.767 | [12 empty] | VV | 1 | 2 | True | 0 | ROZPOCET
| VV |  | (2,39+1,4)/2*1,1*12,59 |  | 26.244 | [12 empty] | VV | 1 | 2 | True | 0 | ROZPOCET
| VV |  | (1,89+1,4)/2*1,1*12,49 |  | 22.601 | [12 empty] | VV | 1 | 2 | True | 0 | ROZPOCET
| VV |  | 1*1*2,5*6 |  | 15 | [12 empty] | VV | 1 | 2 | True | 0 | ROZPOCET
| VV |  | (2,64+2,39)/2*1,25*6,12 |  | 19.24 | [12 empty] | VV | 1 | 2 | True | 0 | ROZPOCET
| VV |  | (2,39+1,89)/2*1,25*40,68 |  | 108.819 | [12 empty] | VV | 1 | 2 | True | 0 | ROZPOCET
| VV |  | (1,89+1,53)/2*1,10*15,32 |  | 28.817 | [12 empty] | VV | 1 | 2 | True | 0 | ROZPOCET
| VV |  | (1,53+1,41)/2*1,1*1,1 |  | 1.779 | [12 empty] | VV | 1 | 2 | True | 0 | ROZPOCET
| VV |  | (2,02+1,41)/2*1,1*1,22 |  | 2.302 | [12 empty] | VV | 1 | 2 | True | 0 | ROZPOCET
| VV |  | (1,80+1,4)/2*1,1*120 |  | 211.2 | [12 empty] | VV | 1 | 2 | True | 0 | ROZPOCET
| VV |  | 1*1*2,3*2 |  | 4.6 | [12 empty] | VV | 1 | 2 | True | 0 | ROZPOCET
| VV |  | Součet |  | 913.951 | [12 empty] | VV | 1 | 4 | True | 1 | ROZPOCET
5 | K | 151101101R00 | Pažení a rozepření stěn rýh - příložné - hl.do 2 m | m2 | 983.631 |  | 0 |  |  | základní |  | 0 | 0 | 0 | 0 | 0 | 4 | K | 1 |  |  |  | ROZPOCET | 0 | 0 | 0 | 0 | 0 | 1 | 0 | 4 | 10
| VV |  | (1,55+1,35)/2*1,15*49,22*2 |  | 164.149 | [12 empty] | VV | 1 | 2 | True | 0 | ROZPOCET
| VV |  | (2,14+2,07)/2*1,25*38,41*2 |  | 202.133 | [12 empty] | VV | 1 | 2 | True | 0 | ROZPOCET
| VV |  | (1,23+1,22)/2*1,15*4,84*2 |  | 13.637 | [12 empty] | VV | 1 | 2 | True | 0 | ROZPOCET
| VV |  | (1,35+1,25)/2*1,1*2,9*2 |  | 8.294 | [12 empty] | VV | 1 | 2 | True | 0 | ROZPOCET
| VV |  | (2,54+1,4)/2*1,1*2,2*2 |  | 9.535 | [12 empty] | VV | 1 | 2 | True | 0 | ROZPOCET
| VV |  | (2,39+1,4)/2*1,1*12,59*2 |  | 52.488 | [12 empty] | VV | 1 | 2 | True | 0 | ROZPOCET
| VV |  | (1,89+1,4)/2*1,1*12,49*2 |  | 45.201 | [12 empty] | VV | 1 | 2 | True | 0 | ROZPOCET
| VV |  | (1,89+1,53)/2*1,10*15,32*2 |  | 57.634 | [12 empty] | VV | 1 | 2 | True | 0 | ROZPOCET
| VV |  | (1,53+1,41)/2*1,1*1,1*2 |  | 3.557 | [12 empty] | VV | 1 | 2 | True | 0 | ROZPOCET
| VV |  | (2,02+1,41)/2*1,1*1,22*2 |  | 4.603 | [12 empty] | VV | 1 | 2 | True | 0 | ROZPOCET
| VV |  | (1,80+1,4)/2*1,1*120*2 |  | 422.4 | [12 empty] | VV | 1 | 2 | True | 0 | ROZPOCET
| VV |  | Součet |  | 983.631 | [12 empty] | VV | 1 | 4 | True | 1 | ROZPOCET
6 | K | 151101102R00 | Pažení a rozepření stěn rýh - příložné - hl.do 4 m | m2 | 786.378 |  | 0 |  |  | základní |  | 0 | 0 | 0 | 0 | 0 | 4 | K | 1 |  |  |  | ROZPOCET | 0 | 0 | 0 | 0 | 0 | 1 | 0 | 4 | 12
| VV |  | 1,42*2,76*1,25*2 |  | 9.798 | [12 empty] | VV | 1 | 2 | True | 0 | ROZPOCET
| VV |  | (2,14+2,07)/2*1,25*38,41*2 |  | 202.133 | [12 empty] | VV | 1 | 2 | True | 0 | ROZPOCET
| VV |  | (2,74+2,65)/2*1,2*9,68*2 |  | 62.61 | [12 empty] | VV | 1 | 2 | True | 0 | ROZPOCET
| VV |  | (2,74+2,7)/2*1,25*3,49*2 |  | 23.732 | [12 empty] | VV | 1 | 2 | True | 0 | ROZPOCET
| VV |  | 2,51*1,25*36,97*2 |  | 231.987 | [12 empty] | VV | 1 | 2 | True | 0 | ROZPOCET
| VV |  | (2,64+2,39)/2*1,25*6,12*2 |  | 38.48 | [12 empty] | VV | 1 | 2 | True | 0 | ROZPOCET
| VV |  | (2,39+1,89)/2*1,25*40,68*2 |  | 217.638 | [12 empty] | VV | 1 | 2 | True | 0 | ROZPOCET
| VV |  | Součet |  | 786.378 | [12 empty] | VV | 1 | 4 | True | 1 | ROZPOCET
7 | K | 151101111R00 | Odstranění pažení stěn rýh - příložné - hl. do 2 m | m2 | 983.63 |  | 0 |  |  | základní |  | 0 | 0 | 0 | 0 | 0 | 4 | K | 1 |  |  |  | ROZPOCET | 0 | 0 | 0 | 0 | 0 | 1 | 0 | 4 | 14
8 | K | 151101112R00 | Odstranění pažení stěn rýh - příložné - hl. do 4 m | m2 | 786.377 |  | 0 |  |  | základní |  | 0 | 0 | 0 | 0 | 0 | 4 | K | 1 |  |  |  | ROZPOCET | 0 | 0 | 0 | 0 | 0 | 1 | 0 | 4 | 16
9 | K | 161101101R00 | Svislé přemístění výkopku z hor.1-4 do 2,5 m | m3 | 913.952 |  | 0 |  |  | základní |  | 0 | 0 | 0 | 0 | 0 | 4 | K | 1 |  |  |  | ROZPOCET | 0 | 0 | 0 | 0 | 0 | 1 | 0 | 4 | 18
10 | K | 162701105R00 | Vodorovné přemístění výkopku z hor.1-4 do 10000 m | m3 | 247.685 |  | 0 |  |  | základní |  | 0 | 0 | 0 | 0 | 0 | 4 | K | 1 |  |  |  | ROZPOCET | 0 | 0 | 0 | 0 | 0 | 1 | 0 | 4 | 20
| VV |  | (2,9+2,2+12,59+12,49+15,32+1,10+1,22+1,2)+1,1*0,5 |  | 49.57 | [12 empty] | VV | 1 | 2 | True | 0 | ROZPOCET
| VV |  | (49,22+4,84)*1,15*0,5 |  | 31.085 | [12 empty] | VV | 1 | 2 | True | 0 | ROZPOCET
| VV |  | (38,41+9,68+3,49+77,66+46,8)*1,25*0,6 |  | 132.03 | [12 empty] | VV | 1 | 2 | True | 0 | ROZPOCET
| VV |  | 14*2,5 |  | 35 | [12 empty] | VV | 1 | 2 | True | 0 | ROZPOCET
| VV |  | Součet |  | 247.685 | [12 empty] | VV | 1 | 4 | True | 1 | ROZPOCET
11 | K | 171201201R00 | Uložení sypaniny na skl.-sypanina na výšku přes 2m | m3 | 247.685 |  | 0 |  |  | základní |  | 0 | 0 | 0 | 0 | 0 | 4 | K | 1 |  |  |  | ROZPOCET | 0 | 0 | 0 | 0 | 0 | 1 | 0 | 4 | 22
12 | K | 199000002R00 | Poplatek za skládku horniny 1- 4 | m3 | 247.685 |  | 0 |  |  | základní |  | 0 | 0 | 0 | 0 | 0 | 4 | K | 1 |  |  |  | ROZPOCET | 0 | 0 | 0 | 0 | 0 | 1 | 0 | 4 | 24
13 | K | 174101102R00 | Zásyp ruční se zhutněním | m3 | 666.267 |  | 0 |  |  | základní |  | 0 | 0 | 0 | 0 | 0 | 4 | K | 1 |  |  |  | ROZPOCET | 0 | 0 | 0 | 0 | 0 | 1 | 0 | 4 | 26
14 | K | 175101101RT2 | Obsyp potrubí bez prohození sypaniny, s dodáním štěrkopísku frakce 0 - 22 mm | m3 | 212.685 |  | 0 |  |  | základní |  | 0 | 0 | 0 | 0 | 0 | 4 | K | 1 |  |  |  | ROZPOCET | 0 | 0 | 0 | 0 | 0 | 1 | 0 | 4 | 28
15 | K | 113 10-7120.RAB | Odstranění betonové vozovky, kryt tl. 200 mm, plocha do 50 m2, včetně naložení a odvozu na skládku do 1 km | m2 | 18.4 |  | 0 |  |  | základní |  | 0 | 0 | 0 | 0 | 0 | 4 | K | 1 |  |  |  | ROZPOCET | 0 | 0 | 0 | 0 | 0 | 1 | 0 | 4 | 30
| VV |  | 16*1,15 |  | 18.4 | [12 empty] | VV | 1 | 2 | True | 0 | ROZPOCET
| VV |  | Součet |  | 18.4 | [12 empty] | VV | 1 | 4 | True | 1 | ROZPOCET
16 | K | 113111120R00 | Odstranění podkladu pl.50 m2,kam.zpev.cem.tl.20 cm | m2 | 18.4 |  | 0 |  |  | základní |  | 0 | 0 | 0 | 0 | 0 | 4 | K | 1 |  |  |  | ROZPOCET | 0 | 0 | 0 | 0 | 0 | 1 | 0 | 4 | 32
17 | K | 113152112R00 | Odstranění podkladu z kameniva drceného | m3 | 3.68 |  | 0 |  |  | základní |  | 0 | 0 | 0 | 0 | 0 | 4 | K | 1 |  |  |  | ROZPOCET | 0 | 0 | 0 | 0 | 0 | 1 | 0 | 4 | 34
| VV |  | 18,4*0,2 |  | 3.68 | [12 empty] | VV | 1 | 2 | True | 0 | ROZPOCET
| VV |  | Součet |  | 3.68 | [12 empty] | VV | 1 | 4 | True | 1 | ROZPOCET
| D | 5 | Komunikace |  |  |  | 0 |  |  |  |  | 0 |  | 0 |  | 0 | 1 | D | 0 |  |  |  | ROZPOCET | [6 empty] | 0
18 | K | 564861111R00 | Podklad ze štěrkodrti po zhutnění tloušťky 20 cm | m2 | 18.4 |  | 0 |  |  | základní |  | 0 | 0 | 0 | 0 | 0 | 4 | K | 1 |  |  |  | ROZPOCET | 0 | 0 | 0 | 0 | 0 | 1 | 0 | 4 | 36
19 | K | 58935150R | Směs kameniva stmeleného cementem (KSC I) SC C8/10 | m3 | 3.68 |  | 0 |  |  | základní |  | 0 | 0 | 0 | 0 | 0 | 4 | K | 1 |  |  |  | ROZPOCET | 0 | 0 | 0 | 0 | 0 | 1 | 0 | 4 | 38
20 | K | 573111113R00 | Postřik infiltrační s posypem, asfalt 1,5 kg/m2 | m2 | 18.4 |  | 0 |  |  | základní |  | 0 | 0 | 0 | 0 | 0 | 4 | K | 1 |  |  |  | ROZPOCET | 0 | 0 | 0 | 0 | 0 | 1 | 0 | 4 | 40
21 | K | 58943125R | Beton asfaltový pro podkladní vrstvy ACP 22+ | t | 3.7 |  | 0 |  |  | základní |  | 0 | 0 | 0 | 0 | 0 | 4 | K | 1 |  |  |  | ROZPOCET | 0 | 0 | 0 | 0 | 0 | 1 | 0 | 4 | 42
22 | K | 573231123R00 | Postřik spojovací z KAE, množství zbytkového asfaltu 0,3 kg/m2 | m2 | 18.4 |  | 0 |  |  | základní |  | 0 | 0 | 0 | 0 | 0 | 4 | K | 1 |  |  |  | ROZPOCET | 0 | 0 | 0 | 0 | 0 | 1 | 0 | 4 | 44
23 | K | 577141112R00 | Beton asfalt. ACO 11+,nebo ACO 16+,do 3 m, tl.5 cm | m2 | 18.4 |  | 0 |  |  | základní |  | 0 | 0 | 0 | 0 | 0 | 4 | K | 1 |  |  |  | ROZPOCET | 0 | 0 | 0 | 0 | 0 | 1 | 0 | 4 | 46
| D | 8 | Trubní vedení |  |  |  | 0 |  |  |  |  | 0 |  | 0 |  | 0 | 1 | D | 0 |  |  |  | ROZPOCET | [6 empty] | 0
24 | K | 894422111RT1 | Osazení betonových dílců šachet, skruže přechodové, na kroužek | kus | 12 |  | 0 |  |  | základní |  | 0 | 0 | 0 | 0 | 0 | 4 | K | 1 |  |  |  | ROZPOCET | 0 | 0 | 0 | 0 | 0 | 1 | 0 | 4 | 48
25 | K | 894421111RT1 | Osazení betonových dílců šachet do 0,5 t, skruže rovné, na kroužek, do 0,5 t | kus | 19 |  | 0 |  |  | základní |  | 0 | 0 | 0 | 0 | 0 | 4 | K | 1 |  |  |  | ROZPOCET | 0 | 0 | 0 | 0 | 0 | 1 | 0 | 4 | 50
26 | K | 894421112R00 | Osazení betonových dílců šachet do 1,4 t | kus | 24 |  | 0 |  |  | základní |  | 0 | 0 | 0 | 0 | 0 | 4 | K | 1 |  |  |  | ROZPOCET | 0 | 0 | 0 | 0 | 0 | 1 | 0 | 4 | 52
27 | K | 894423111RT1 | Osazení betonových dílců šachet do 2,0 t, šachtová dna, na kroužek, do 2,0 t | kus | 12 |  | 0 |  |  | základní |  | 0 | 0 | 0 | 0 | 0 | 4 | K | 1 |  |  |  | ROZPOCET | 0 | 0 | 0 | 0 | 0 | 1 | 0 | 4 | 54
28 | K | 59224346R | Prstenec šachtový vyrovnávací TBW-Q.1 63/4 | kus | 1 |  | 0 |  |  | základní |  | 0 | 0 | 0 | 0 | 0 | 4 | K | 1 |  |  |  | ROZPOCET | 0 | 0 | 0 | 0 | 0 | 1 | 0 | 4 | 56
29 | K | 59224347.AR | Prstenec šachtový vyrovnávací TBW-Q.1 63/6 | kus | 6 |  | 0 |  |  | základní |  | 0 | 0 | 0 | 0 | 0 | 4 | K | 1 |  |  |  | ROZPOCET | 0 | 0 | 0 | 0 | 0 | 1 | 0 | 4 | 58
30 | K | 59224348.AR | Prstenec šachtový vyrovnávací TBW-Q.1 63/8 | kus | 7 |  | 0 |  |  | základní |  | 0 | 0 | 0 | 0 | 0 | 4 | K | 1 |  |  |  | ROZPOCET | 0 | 0 | 0 | 0 | 0 | 1 | 0 | 4 | 60
31 | K | 59224348.AR.1 | Prstenec šachtový vyrovnávací TBW-Q.1 63/10 | kus | 5 |  | 0 |  |  | základní |  | 0 | 0 | 0 | 0 | 0 | 4 | K | 1 |  |  |  | ROZPOCET | 0 | 0 | 0 | 0 | 0 | 1 | 0 | 4 | 62
32 | K | 59224329.AR | Konus šachtový beton TBR-Q.1 100-63/58/10 KPS | kus | 12 |  | 0 |  |  | základní |  | 0 | 0 | 0 | 0 | 0 | 4 | K | 1 |  |  |  | ROZPOCET | 0 | 0 | 0 | 0 | 0 | 1 | 0 | 4 | 64
33 | K | 59224354R | Deska šachtová zákrytová TZK-Q.1 100-63/17 | kus | 3 |  | 0 |  |  | základní |  | 0 | 0 | 0 | 0 | 0 | 4 | K | 1 |  |  |  | ROZPOCET | 0 | 0 | 0 | 0 | 0 | 1 | 0 | 4 | 66
34 | K | 59224356.AR | Skruž šachtová beton TBS-Q.1 100/25/12 | kus | 8 |  | 0 |  |  | základní |  | 0 | 0 | 0 | 0 | 0 | 4 | K | 1 |  |  |  | ROZPOCET | 0 | 0 | 0 | 0 | 0 | 1 | 0 | 4 | 68
35 | K | 59224359.AR | Skruž šachtová beton TBS-Q.1 100/50/12 | kus | 3 |  | 0 |  |  | základní |  | 0 | 0 | 0 | 0 | 0 | 4 | K | 1 |  |  |  | ROZPOCET | 0 | 0 | 0 | 0 | 0 | 1 | 0 | 4 | 70
36 | K | 59224362.AR | Skruž šachtová beton TBS-Q.1 100/100/12 | kus | 10 |  | 0 |  |  | základní |  | 0 | 0 | 0 | 0 | 0 | 4 | K | 1 |  |  |  | ROZPOCET | 0 | 0 | 0 | 0 | 0 | 1 | 0 | 4 | 72
37 | K | 59224366.AR | Dno šachtové beton přímé TBZ-Q.1 100/667 , KOM.tl.15cm | kus | 9 |  | 0 |  |  | základní |  | 0 | 0 | 0 | 0 | 0 | 4 | K | 1 |  |  |  | ROZPOCET | 0 | 0 | 0 | 0 | 0 | 1 | 0 | 4 | 74
38 | K | 59224366.AR.1 | Dno šachtové beton přímé TBZ-Q.1 100/560, KOM.tl.15cm | kus | 3 |  | 0 |  |  | základní |  | 0 | 0 | 0 | 0 | 0 | 4 | K | 1 |  |  |  | ROZPOCET | 0 | 0 | 0 | 0 | 0 | 1 | 0 | 4 | 76
39 | K | 59224373.AR | Těsnění elastomerové pro šachtové díly EMT DN, 1000 | kus | 32 |  | 0 |  |  | základní |  | 0 | 0 | 0 | 0 | 0 | 4 | K | 1 |  |  |  | ROZPOCET | 0 | 0 | 0 | 0 | 0 | 1 | 0 | 4 | 78
40 | K | 899103111RT2 | Osazení poklopu s rámem do 150 kg, včetně dodávky poklopu lit. kruhového D 600 40t | kus | 15 |  | 0 |  |  | základní |  | 0 | 0 | 0 | 0 | 0 | 4 | K | 1 |  |  |  | ROZPOCET | 0 | 0 | 0 | 0 | 0 | 1 | 0 | 4 | 80
41 | K | 8-PC | Podbetonování nádrží deska 200mm, s kari sítí | m3 | 1.35 |  | 0 |  |  | základní |  | 0 | 0 | 0 | 0 | 0 | 4 | K | 1 |  |  |  | ROZPOCET | 0 | 0 | 0 | 0 | 0 | 1 | 0 | 4 | 82
| VV |  | 1,5*1,5*0,2*3 |  | 1.35 | [12 empty] | VV | 1 | 2 | True | 0 | ROZPOCET
| VV |  | Součet |  | 1.35 | [12 empty] | VV | 1 | 4 | True | 1 | ROZPOCET
42 | K | 8-PC.1 | Filtr na potrubí DN300 do šachty , +mont. | kus | 2 |  | 0 |  |  | základní |  | 0 | 0 | 0 | 0 | 0 | 4 | K | 1 |  |  |  | ROZPOCET | 0 | 0 | 0 | 0 | 0 | 1 | 0 | 4 | 84
43 | K | 28614520R | Trubka kanalizační PP SN 12 DN 150/1000 | kus | 60 |  | 0 |  |  | základní |  | 0 | 0 | 0 | 0 | 0 | 4 | K | 1 |  |  |  | ROZPOCET | 0 | 0 | 0 | 0 | 0 | 1 | 0 | 4 | 86
44 | K | 28614523R | Trubka kanalizační PP SN 12 DN 200/1000 | kus | 70 |  | 0 |  |  | základní |  | 0 | 0 | 0 | 0 | 0 | 4 | K | 1 |  |  |  | ROZPOCET | 0 | 0 | 0 | 0 | 0 | 1 | 0 | 4 | 88
45 | K | 28614529R | Trubka kanalizační PP SN 12 DN 300/1000 | kus | 195 |  | 0 |  |  | základní |  | 0 | 0 | 0 | 0 | 0 | 4 | K | 1 |  |  |  | ROZPOCET | 0 | 0 | 0 | 0 | 0 | 1 | 0 | 4 | 90
46 | K | 871313121R00 | Montáž trub kanaliz. z plastu, hrdlových, DN 150 | m | 50 |  | 0 |  |  | základní |  | 0 | 0 | 0 | 0 | 0 | 4 | K | 1 |  |  |  | ROZPOCET | 0 | 0 | 0 | 0 | 0 | 1 | 0 | 4 | 92
47 | K | 871353121R00 | Montáž trub kanaliz. z plastu, hrdlových, DN 200 | m | 55 |  | 0 |  |  | základní |  | 0 | 0 | 0 | 0 | 0 | 4 | K | 1 |  |  |  | ROZPOCET | 0 | 0 | 0 | 0 | 0 | 1 | 0 | 4 | 94
48 | K | 871373121R00 | Montáž trub kanaliz. z plastu, hrdlových, DN 300 | m | 180 |  | 0 |  |  | základní |  | 0 | 0 | 0 | 0 | 0 | 4 | K | 1 |  |  |  | ROZPOCET | 0 | 0 | 0 | 0 | 0 | 1 | 0 | 4 | 96
49 | K | 892581111R00 | Zkouška těsnosti kanalizace DN do 300, vodou | m | 285 |  | 0 |  |  | základní |  | 0 | 0 | 0 | 0 | 0 | 4 | K | 1 |  |  |  | ROZPOCET | 0 | 0 | 0 | 0 | 0 | 1 | 0 | 4 | 98
50 | K | 892583111R00 | Zabezpečení konců kanal. potrubí DN do 300, vodou | úsek | 18 |  | 0 |  |  | základní |  | 0 | 0 | 0 | 0 | 0 | 4 | K | 1 |  |  |  | ROZPOCET | 0 | 0 | 0 | 0 | 0 | 1 | 0 | 4 | 100
| D | 99 | Staveništní přesun hmot |  |  |  | 0 |  |  |  |  | 0 |  | 0 |  | 0 | 1 | D | 0 |  |  |  | ROZPOCET | [6 empty] | 0
51 | K | 998276101R00 | Přesun hmot, trubní vedení plastová, otevř. výkop | t | 434.029 |  | 0 |  |  | základní |  | 0 | 0 | 0 | 0 | 0 | 4 | K | 1 |  |  |  | ROZPOCET | 0 | 0 | 0 | 0 | 0 | 1 | 0 | 4 | 102

## D 205.03 - Retence
{7bf5846b-05a6-4996-a31b-b350bdfd3701}
2
| KRYCÍ LIST SOUPISU PRACÍ | [7 empty] | v --- níže se nacházejí doplnkové a pomocné údaje k sestavám --- v | [8 empty] | False
Stavba:
Technologický pavilon Zahradnické fakulty v Lednici - DPS
Objekt:
D 204 - Venkovní kanalizace
Soupis:
D 205.03 - Retence
| KSO: |  |  |  |  | CC-CZ:
| Místo: |  | Lednice |  |  | Datum: | 15. 7. 2025
| Zadavatel: |  |  |  |  | IČ:
|  | Mendelova univerzita v Brně |  |  |  | DIČ:
| Uchazeč: |  |  |  |  | IČ: | Vyplň údaj
|  | Vyplň údaj |  |  |  | DIČ: | Vyplň údaj
| Projektant: |  |  |  |  | IČ:
|  | AiD team a.s. |  |  |  | DIČ:
| Zpracovatel: |  |  |  |  | IČ:
DIČ:
Poznámka:
| Cena bez DPH | [5 empty] | 0
|  |  | Základ daně |  |  | Sazba daně | Výše daně
| DPH | základní | 0 |  |  | 21% | 0
|  | snížená | 0 |  |  | 12% | 0
|  | zákl. přenesená | 0 |  |  | 21% | 0
|  | sníž. přenesená | 0 |  |  | 12% | 0
|  | nulová | 0 |  |  | 0% | 0
| Cena s DPH |  |  | v | CZK |  | 0
| Projektant |  |  | Zpracovatel
| Datum a podpis: |  | Razítko | Datum a podpis: |  |  | Razítko
| Objednavatel |  |  | Uchazeč
| Datum a podpis: |  | Razítko | Datum a podpis: |  |  | Razítko
REKAPITULACE ČLENĚNÍ SOUPISU PRACÍ
Stavba:
Technologický pavilon Zahradnické fakulty v Lednici - DPS
Objekt:
D 204 - Venkovní kanalizace
Soupis:
D 205.03 - Retence
Místo: |  |  | Lednice |  |  | Datum: | 15. 7. 2025
Zadavatel: |  |  | Mendelova univerzita v Brně |  |  | Projektant: | AiD team a.s.
Uchazeč: |  |  | Vyplň údaj |  |  | Zpracovatel:
Kód dílu - Popis | [6 empty] | Cena celkem [CZK]
Náklady ze soupisu prací | [6 empty] | 0 | [11 empty] | -1
| 1 - Zemní práce | [5 empty] | 0
| 4 - Vodorovné konstrukce | [5 empty] | 0
| 5 - Komunikace | [5 empty] | 0
| 8 - Trubní vedení | [5 empty] | 0
| 99 - Staveništní přesun hmot | [5 empty] | 0
SOUPIS PRACÍ
Stavba:
Technologický pavilon Zahradnické fakulty v Lednici - DPS
Objekt:
D 204 - Venkovní kanalizace
Soupis:
D 205.03 - Retence
Místo: |  |  | Lednice |  |  | Datum: | 15. 7. 2025
Zadavatel: |  |  | Mendelova univerzita v Brně |  |  | Projektant: | AiD team a.s.
Uchazeč: |  |  | Vyplň údaj |  |  | Zpracovatel:
PČ | Typ | Kód | Popis | MJ | Množství | J.cena [CZK] | Cena celkem [CZK] | Cenová soustava |  | DPH | J. Nh [h] | Nh celkem [h] | J. hmotnost [t] | Hmotnost celkem [t] | J. suť [t] | Suť Celkem [t]
Náklady soupisu celkem | [6 empty] | 0 |  |  |  |  | 0 |  | 0 |  | 0 |  | D | -1 | [10 empty] | 0
| D | 1 | Zemní práce |  |  |  | 0 |  |  |  |  | 0 |  | 0 |  | 0 | 1 | D | 0 |  |  |  | ROZPOCET | [6 empty] | 0
1 | K | 132201212R00 | Hloubení rýh š.do 200 cm hor.3 do 1000m3,STROJNĚ | m3 | 877.25 |  | 0 |  |  | základní |  | 0 | 0 | 0 | 0 | 0 | 4 | K | 1 |  |  |  | ROZPOCET | 0 | 0 | 0 | 0 | 0 | 1 | 0 | 4 | 2
| VV |  | 14,5*5,5*5,5*2 |  | 877.25 | [12 empty] | VV | 1 | 2 | True | 0 | ROZPOCET
| VV |  | Součet |  | 877.25 | [12 empty] | VV | 1 | 4 | True | 1 | ROZPOCET
2 | K | 151101103R00 | Pažení a rozepření stěn rýh - příložné - hl.do 8 m | m2 | 440 |  | 0 |  |  | základní |  | 0 | 0 | 0 | 0 | 0 | 4 | K | 1 |  |  |  | ROZPOCET | 0 | 0 | 0 | 0 | 0 | 1 | 0 | 4 | 4
| VV |  | 14,5*5,5*4 |  | 319 | [12 empty] | VV | 1 | 2 | True | 0 | ROZPOCET
| VV |  | 5,5*5,5*4 |  | 121 | [12 empty] | VV | 1 | 2 | True | 0 | ROZPOCET
| VV |  | Součet |  | 440 | [12 empty] | VV | 1 | 4 | True | 1 | ROZPOCET
3 | K | 151101113R00 | Odstranění pažení stěn rýh - příložné - hl. do 8 m | m2 | 440 |  | 0 |  |  | základní |  | 0 | 0 | 0 | 0 | 0 | 4 | K | 1 |  |  |  | ROZPOCET | 0 | 0 | 0 | 0 | 0 | 1 | 0 | 4 | 6
4 | K | 161101103R00 | Svislé přemístění výkopku z hor.1-4 do 6,0 m | m3 | 877.25 |  | 0 |  |  | základní |  | 0 | 0 | 0 | 0 | 0 | 4 | K | 1 |  |  |  | ROZPOCET | 0 | 0 | 0 | 0 | 0 | 1 | 0 | 4 | 8
5 | K | 162701105R00 | Vodorovné přemístění výkopku z hor.1-4 do 10000 m | m3 | 451.152 |  | 0 |  |  | základní |  | 0 | 0 | 0 | 0 | 0 | 4 | K | 1 |  |  |  | ROZPOCET | 0 | 0 | 0 | 0 | 0 | 1 | 0 | 4 | 10
| VV |  | 4,8*14,1*3,2*2 |  | 433.152 | [12 empty] | VV | 1 | 2 | True | 0 | ROZPOCET
| VV |  | 1,5*1,5*2*4 |  | 18 | [12 empty] | VV | 1 | 2 | True | 0 | ROZPOCET
| VV |  | Součet |  | 451.152 | [12 empty] | VV | 1 | 4 | True | 1 | ROZPOCET
6 | K | 171201201R00 | Uložení sypaniny na skl.-sypanina na výšku přes 2m | m3 | 451.152 |  | 0 |  |  | základní |  | 0 | 0 | 0 | 0 | 0 | 4 | K | 1 |  |  |  | ROZPOCET | 0 | 0 | 0 | 0 | 0 | 1 | 0 | 4 | 12
7 | K | 199000002R00 | Poplatek za skládku horniny 1- 4 | m3 | 451.152 |  | 0 |  |  | základní |  | 0 | 0 | 0 | 0 | 0 | 4 | K | 1 |  |  |  | ROZPOCET | 0 | 0 | 0 | 0 | 0 | 1 | 0 | 4 | 14
8 | K | 174101102R00 | Zásyp ruční se zhutněním | m3 | 426.098 |  | 0 |  |  | základní |  | 0 | 0 | 0 | 0 | 0 | 4 | K | 1 |  |  |  | ROZPOCET | 0 | 0 | 0 | 0 | 0 | 1 | 0 | 4 | 16
| D | 4 | Vodorovné konstrukce |  |  |  | 0 |  |  |  |  | 0 |  | 0 |  | 0 | 1 | D | 0 |  |  |  | ROZPOCET | [6 empty] | 0
9 | K | 452321121R00 | Desky podkladní pod potrubí z železobetonu B10, výztuž | m3 | 24.112 |  | 0 |  |  | základní |  | 0 | 0 | 0 | 0 | 0 | 4 | K | 1 |  |  |  | ROZPOCET | 0 | 0 | 0 | 0 | 0 | 1 | 0 | 4 | 18
| VV |  | 4,4*13,7*0,2*2 |  | 24.112 | [12 empty] | VV | 1 | 2 | True | 0 | ROZPOCET
| VV |  | Součet |  | 24.112 | [12 empty] | VV | 1 | 4 | True | 1 | ROZPOCET
| D | 5 | Komunikace |  |  |  | 0 |  |  |  |  | 0 |  | 0 |  | 0 | 1 | D | 0 |  |  |  | ROZPOCET | [6 empty] | 0
10 | K | 564261111R00 | Podklad ze štěrkopísku po zhutnění tloušťky 20 cm | m2 | 27.072 |  | 0 |  |  | základní |  | 0 | 0 | 0 | 0 | 0 | 4 | K | 1 |  |  |  | ROZPOCET | 0 | 0 | 0 | 0 | 0 | 1 | 0 | 4 | 20
| VV |  | 4,8*14,1*0,2*2 |  | 27.072 | [12 empty] | VV | 1 | 2 | True | 0 | ROZPOCET
| VV |  | Součet |  | 27.072 | [12 empty] | VV | 1 | 4 | True | 1 | ROZPOCET
11 | K | 8-PC | Kamenivo frakce 16-32mm, ,dodávka | m3 | 28 |  | 0 |  |  | základní |  | 0 | 0 | 0 | 0 | 0 | 4 | K | 1 |  |  |  | ROZPOCET | 0 | 0 | 0 | 0 | 0 | 1 | 0 | 4 | 22
| D | 8 | Trubní vedení |  |  |  | 0 |  |  |  |  | 0 |  | 0 |  | 0 | 1 | D | 0 |  |  |  | ROZPOCET | [6 empty] | 0
12 | K | 894422111RT1 | Osazení betonových dílců šachet, skruže přechodové, na kroužek | kus | 4 |  | 0 |  |  | základní |  | 0 | 0 | 0 | 0 | 0 | 4 | K | 1 |  |  |  | ROZPOCET | 0 | 0 | 0 | 0 | 0 | 1 | 0 | 4 | 24
13 | K | 894421111RT1 | Osazení betonových dílců šachet do 0,5 t, skruže rovné, na kroužek, do 0,5 t | kus | 8 |  | 0 |  |  | základní |  | 0 | 0 | 0 | 0 | 0 | 4 | K | 1 |  |  |  | ROZPOCET | 0 | 0 | 0 | 0 | 0 | 1 | 0 | 4 | 26
14 | K | 894421112R00 | Osazení betonových dílců šachet do 1,4 t | kus | 4 |  | 0 |  |  | základní |  | 0 | 0 | 0 | 0 | 0 | 4 | K | 1 |  |  |  | ROZPOCET | 0 | 0 | 0 | 0 | 0 | 1 | 0 | 4 | 28
15 | K | 59224348.AR | Prstenec šachtový vyrovnávací TBW-Q.1 63/8 | kus | 8 |  | 0 |  |  | základní |  | 0 | 0 | 0 | 0 | 0 | 4 | K | 1 |  |  |  | ROZPOCET | 0 | 0 | 0 | 0 | 0 | 1 | 0 | 4 | 30
16 | K | 59224329.AR | Konus šachtový beton TBR-Q.1 100-63/58/10 KPS | kus | 4 |  | 0 |  |  | základní |  | 0 | 0 | 0 | 0 | 0 | 4 | K | 1 |  |  |  | ROZPOCET | 0 | 0 | 0 | 0 | 0 | 1 | 0 | 4 | 32
17 | K | 59224362.AR | Skruž šachtová beton TBS-Q.1 100/100/12 | kus | 4 |  | 0 |  |  | základní |  | 0 | 0 | 0 | 0 | 0 | 4 | K | 1 |  |  |  | ROZPOCET | 0 | 0 | 0 | 0 | 0 | 1 | 0 | 4 | 34
18 | K | 59224373.AR | Těsnění elastomerové pro šachtové díly EMT DN, 1000 | kus | 12 |  | 0 |  |  | základní |  | 0 | 0 | 0 | 0 | 0 | 4 | K | 1 |  |  |  | ROZPOCET | 0 | 0 | 0 | 0 | 0 | 1 | 0 | 4 | 36
19 | K | 899103111RT2 | Osazení poklopu s rámem do 150 kg, včetně dodávky poklopu lit. kruhového D 600 40t | kus | 4 |  | 0 |  |  | základní |  | 0 | 0 | 0 | 0 | 0 | 4 | K | 1 |  |  |  | ROZPOCET | 0 | 0 | 0 | 0 | 0 | 1 | 0 | 4 | 38
20 | K | 8-PC.1 | RN skládaná vnitřní rozměr 3300/12545, H=2380mm tl, stěny 140mm,dno 160mm zatížení 40t, doprava, jeřáb | soubor | 2 |  | 0 |  |  | základní |  | 0 | 0 | 0 | 0 | 0 | 4 | K | 1 |  |  |  | ROZPOCET | 0 | 0 | 0 | 0 | 0 | 1 | 0 | 4 | 40
21 | K | 8-PC.2 | Čerpadlo do nádrží dešť. vod Q=4l/s, H=10m, 0,5kW/230V+mont. | soubor | 2 |  | 0 |  |  | základní |  | 0 | 0 | 0 | 0 | 0 | 4 | K | 1 |  |  |  | ROZPOCET | 0 | 0 | 0 | 0 | 0 | 1 | 0 | 4 | 42
22 | K | 8-PC.3 | Čerpadlo do nádrží dešť. vod Q=2l/s, H=10m, 0,5kW/230V+mont. | soubor | 2 |  | 0 |  |  | základní |  | 0 | 0 | 0 | 0 | 0 | 4 | K | 1 |  |  |  | ROZPOCET | 0 | 0 | 0 | 0 | 0 | 1 | 0 | 4 | 44
23 | K | 8-PC.4 | Skříň k ovládádní čerpadlel, +mont. | soubor | 1 |  | 0 |  |  | základní |  | 0 | 0 | 0 | 0 | 0 | 4 | K | 1 |  |  |  | ROZPOCET | 0 | 0 | 0 | 0 | 0 | 1 | 0 | 4 | 46
24 | K | 8-PC.5 | Uzavírací šoupátko G11/2" , +mont. | soubor | 4 |  | 0 |  |  | základní |  | 0 | 0 | 0 | 0 | 0 | 4 | K | 1 |  |  |  | ROZPOCET | 0 | 0 | 0 | 0 | 0 | 1 | 0 | 4 | 48
25 | K | 8-PC.6 | Zpětná klapka G11/2" , +mont. | soubor | 4 |  | 0 |  |  | základní |  | 0 | 0 | 0 | 0 | 0 | 4 | K | 1 |  |  |  | ROZPOCET | 0 | 0 | 0 | 0 | 0 | 1 | 0 | 4 | 50
26 | K | 8-PC.7 | Signální houkačka 1-230W, +mont. | soubor | 4 |  | 0 |  |  | základní |  | 0 | 0 | 0 | 0 | 0 | 4 | K | 1 |  |  |  | ROZPOCET | 0 | 0 | 0 | 0 | 0 | 1 | 0 | 4 | 52
27 | K | 8-PC.8 | Snímač hladiny 0-2,5mWS, délka kabelu 30m, +mont. | soubor | 4 |  | 0 |  |  | základní |  | 0 | 0 | 0 | 0 | 0 | 4 | K | 1 |  |  |  | ROZPOCET | 0 | 0 | 0 | 0 | 0 | 1 | 0 | 4 | 54
28 | K | 8-PC.9 | Potrubí z PE100RC SDR D 63 x 5,8 mm, PN16 SDR11-výtlak | m | 10 |  | 0 |  |  | základní |  | 0 | 0 | 0 | 0 | 0 | 4 | K | 1 |  |  |  | ROZPOCET | 0 | 0 | 0 | 0 | 0 | 1 | 0 | 4 | 56
| D | 99 | Staveništní přesun hmot |  |  |  | 0 |  |  |  |  | 0 |  | 0 |  | 0 | 1 | D | 0 |  |  |  | ROZPOCET | [6 empty] | 0
29 | K | 998142251R00 | Přesun hmot, nádrže betonové monolit. výšky 25 m | t | 88.914 |  | 0 |  |  | základní |  | 0 | 0 | 0 | 0 | 0 | 4 | K | 1 |  |  |  | ROZPOCET | 0 | 0 | 0 | 0 | 0 | 1 | 0 | 4 | 58

## D 205.04 - Odlučovač ropn...
{9f304576-3ffc-468a-9bee-4de0a3443ca7}
2
| KRYCÍ LIST SOUPISU PRACÍ | [7 empty] | v --- níže se nacházejí doplnkové a pomocné údaje k sestavám --- v | [8 empty] | False
Stavba:
Technologický pavilon Zahradnické fakulty v Lednici - DPS
Objekt:
D 204 - Venkovní kanalizace
Soupis:
D 205.04 - Odlučovač ropných látek
| KSO: |  |  |  |  | CC-CZ:
| Místo: |  | Lednice |  |  | Datum: | 15. 7. 2025
| Zadavatel: |  |  |  |  | IČ:
|  | Mendelova univerzita v Brně |  |  |  | DIČ:
| Uchazeč: |  |  |  |  | IČ: | Vyplň údaj
|  | Vyplň údaj |  |  |  | DIČ: | Vyplň údaj
| Projektant: |  |  |  |  | IČ:
|  | AiD team a.s. |  |  |  | DIČ:
| Zpracovatel: |  |  |  |  | IČ:
DIČ:
Poznámka:
| Cena bez DPH | [5 empty] | 0
|  |  | Základ daně |  |  | Sazba daně | Výše daně
| DPH | základní | 0 |  |  | 21% | 0
|  | snížená | 0 |  |  | 12% | 0
|  | zákl. přenesená | 0 |  |  | 21% | 0
|  | sníž. přenesená | 0 |  |  | 12% | 0
|  | nulová | 0 |  |  | 0% | 0
| Cena s DPH |  |  | v | CZK |  | 0
| Projektant |  |  | Zpracovatel
| Datum a podpis: |  | Razítko | Datum a podpis: |  |  | Razítko
| Objednavatel |  |  | Uchazeč
| Datum a podpis: |  | Razítko | Datum a podpis: |  |  | Razítko
REKAPITULACE ČLENĚNÍ SOUPISU PRACÍ
Stavba:
Technologický pavilon Zahradnické fakulty v Lednici - DPS
Objekt:
D 204 - Venkovní kanalizace
Soupis:
D 205.04 - Odlučovač ropných látek
Místo: |  |  | Lednice |  |  | Datum: | 15. 7. 2025
Zadavatel: |  |  | Mendelova univerzita v Brně |  |  | Projektant: | AiD team a.s.
Uchazeč: |  |  | Vyplň údaj |  |  | Zpracovatel:
Kód dílu - Popis | [6 empty] | Cena celkem [CZK]
Náklady ze soupisu prací | [6 empty] | 0 | [11 empty] | -1
| 1 - Zemní práce | [5 empty] | 0
| 4 - Vodorovné konstrukce | [5 empty] | 0
| 5 - Komunikace | [5 empty] | 0
| 8 - Trubní vedení | [5 empty] | 0
| 99 - Staveništní přesun hmot | [5 empty] | 0
SOUPIS PRACÍ
Stavba:
Technologický pavilon Zahradnické fakulty v Lednici - DPS
Objekt:
D 204 - Venkovní kanalizace
Soupis:
D 205.04 - Odlučovač ropných látek
Místo: |  |  | Lednice |  |  | Datum: | 15. 7. 2025
Zadavatel: |  |  | Mendelova univerzita v Brně |  |  | Projektant: | AiD team a.s.
Uchazeč: |  |  | Vyplň údaj |  |  | Zpracovatel:
PČ | Typ | Kód | Popis | MJ | Množství | J.cena [CZK] | Cena celkem [CZK] | Cenová soustava |  | DPH | J. Nh [h] | Nh celkem [h] | J. hmotnost [t] | Hmotnost celkem [t] | J. suť [t] | Suť Celkem [t]
Náklady soupisu celkem | [6 empty] | 0 |  |  |  |  | 0 |  | 0 |  | 0 |  | D | -1 | [10 empty] | 0
| D | 1 | Zemní práce |  |  |  | 0 |  |  |  |  | 0 |  | 0 |  | 0 | 1 | D | 0 |  |  |  | ROZPOCET | [6 empty] | 0
1 | K | 132201211R00 | Hloubení rýh š.do 200 cm hor.3 do 100 m3,STROJNĚ | m3 | 61.5 |  | 0 |  |  | základní |  | 0 | 0 | 0 | 0 | 0 | 4 | K | 1 |  |  |  | ROZPOCET | 0 | 0 | 0 | 0 | 0 | 1 | 0 | 4 | 2
| VV |  | 5*3*4,1 |  | 61.5 | [12 empty] | VV | 1 | 2 | True | 0 | ROZPOCET
| VV |  | Součet |  | 61.5 | [12 empty] | VV | 1 | 4 | True | 1 | ROZPOCET
2 | K | 151101102R00 | Pažení a rozepření stěn rýh - příložné - hl.do 4 m | m2 | 65.6 |  | 0 |  |  | základní |  | 0 | 0 | 0 | 0 | 0 | 4 | K | 1 |  |  |  | ROZPOCET | 0 | 0 | 0 | 0 | 0 | 1 | 0 | 4 | 4
| VV |  | 5*4,1*2 |  | 41 | [12 empty] | VV | 1 | 2 | True | 0 | ROZPOCET
| VV |  | 3*4,1*2 |  | 24.6 | [12 empty] | VV | 1 | 2 | True | 0 | ROZPOCET
| VV |  | Součet |  | 65.6 | [12 empty] | VV | 1 | 4 | True | 1 | ROZPOCET
3 | K | 151101112R00 | Odstranění pažení stěn rýh - příložné - hl. do 4 m | m2 | 65.6 |  | 0 |  |  | základní |  | 0 | 0 | 0 | 0 | 0 | 4 | K | 1 |  |  |  | ROZPOCET | 0 | 0 | 0 | 0 | 0 | 1 | 0 | 4 | 6
4 | K | 161101102R00 | Svislé přemístění výkopku z hor.1-4 do 4,0 m | m3 | 61.5 |  | 0 |  |  | základní |  | 0 | 0 | 0 | 0 | 0 | 4 | K | 1 |  |  |  | ROZPOCET | 0 | 0 | 0 | 0 | 0 | 1 | 0 | 4 | 8
5 | K | 162701105R00 | Vodorovné přemístění výkopku z hor.1-4 do 10000 m | m3 | 39.475 |  | 0 |  |  | základní |  | 0 | 0 | 0 | 0 | 0 | 4 | K | 1 |  |  |  | ROZPOCET | 0 | 0 | 0 | 0 | 0 | 1 | 0 | 4 | 10
| VV |  | 4,6*2,6*2,2 |  | 26.312 | [12 empty] | VV | 1 | 2 | True | 0 | ROZPOCET
| VV |  | 1,5*1,5*1,95*3 |  | 13.163 | [12 empty] | VV | 1 | 2 | True | 0 | ROZPOCET
| VV |  | Součet |  | 39.475 | [12 empty] | VV | 1 | 4 | True | 1 | ROZPOCET
6 | K | 171201201R00 | Uložení sypaniny na skl.-sypanina na výšku přes 2m | m3 | 39.475 |  | 0 |  |  | základní |  | 0 | 0 | 0 | 0 | 0 | 4 | K | 1 |  |  |  | ROZPOCET | 0 | 0 | 0 | 0 | 0 | 1 | 0 | 4 | 12
7 | K | 199000002R00 | Poplatek za skládku horniny 1- 4 | m3 | 39.475 |  | 0 |  |  | základní |  | 0 | 0 | 0 | 0 | 0 | 4 | K | 1 |  |  |  | ROZPOCET | 0 | 0 | 0 | 0 | 0 | 1 | 0 | 4 | 14
8 | K | 174101102R00 | Zásyp ruční se zhutněním | m3 | 22.025 |  | 0 |  |  | základní |  | 0 | 0 | 0 | 0 | 0 | 4 | K | 1 |  |  |  | ROZPOCET | 0 | 0 | 0 | 0 | 0 | 1 | 0 | 4 | 16
| D | 4 | Vodorovné konstrukce |  |  |  | 0 |  |  |  |  | 0 |  | 0 |  | 0 | 1 | D | 0 |  |  |  | ROZPOCET | [6 empty] | 0
9 | K | 452321121R00 | Desky podkladní pod potrubí z železobetonu B10, výztuž | m3 | 2.392 |  | 0 |  |  | základní |  | 0 | 0 | 0 | 0 | 0 | 4 | K | 1 |  |  |  | ROZPOCET | 0 | 0 | 0 | 0 | 0 | 1 | 0 | 4 | 18
| VV |  | 4,6*2,6*0,2 |  | 2.392 | [12 empty] | VV | 1 | 2 | True | 0 | ROZPOCET
| VV |  | Součet |  | 2.392 | [12 empty] | VV | 1 | 4 | True | 1 | ROZPOCET
| D | 5 | Komunikace |  |  |  | 0 |  |  |  |  | 0 |  | 0 |  | 0 | 1 | D | 0 |  |  |  | ROZPOCET | [6 empty] | 0
10 | K | 564261111R00 | Podklad ze štěrkopísku po zhutnění tloušťky 20 cm | m2 | 2.392 |  | 0 |  |  | základní |  | 0 | 0 | 0 | 0 | 0 | 4 | K | 1 |  |  |  | ROZPOCET | 0 | 0 | 0 | 0 | 0 | 1 | 0 | 4 | 20
| VV |  | 4,6*2,6*0,2 |  | 2.392 | [12 empty] | VV | 1 | 2 | True | 0 | ROZPOCET
| VV |  | Součet |  | 2.392 | [12 empty] | VV | 1 | 4 | True | 1 | ROZPOCET
11 | K | 8-PC | Kamenivo frakce 16-32mm, ,dodávka | m3 | 3 |  | 0 |  |  | základní |  | 0 | 0 | 0 | 0 | 0 | 4 | K | 1 |  |  |  | ROZPOCET | 0 | 0 | 0 | 0 | 0 | 1 | 0 | 4 | 22
| D | 8 | Trubní vedení |  |  |  | 0 |  |  |  |  | 0 |  | 0 |  | 0 | 1 | D | 0 |  |  |  | ROZPOCET | [6 empty] | 0
12 | K | 894422111RT1 | Osazení betonových dílců šachet, skruže přechodové, na kroužek | kus | 3 |  | 0 |  |  | základní |  | 0 | 0 | 0 | 0 | 0 | 4 | K | 1 |  |  |  | ROZPOCET | 0 | 0 | 0 | 0 | 0 | 1 | 0 | 4 | 24
13 | K | 894421111RT1 | Osazení betonových dílců šachet do 0,5 t, skruže rovné, na kroužek, do 0,5 t | kus | 3 |  | 0 |  |  | základní |  | 0 | 0 | 0 | 0 | 0 | 4 | K | 1 |  |  |  | ROZPOCET | 0 | 0 | 0 | 0 | 0 | 1 | 0 | 4 | 26
14 | K | 894421112R00 | Osazení betonových dílců šachet do 1,4 t | kus | 3 |  | 0 |  |  | základní |  | 0 | 0 | 0 | 0 | 0 | 4 | K | 1 |  |  |  | ROZPOCET | 0 | 0 | 0 | 0 | 0 | 1 | 0 | 4 | 28
15 | K | 59224348.AR | Prstenec šachtový vyrovnávací TBW-Q.1 63/8 | kus | 3 |  | 0 |  |  | základní |  | 0 | 0 | 0 | 0 | 0 | 4 | K | 1 |  |  |  | ROZPOCET | 0 | 0 | 0 | 0 | 0 | 1 | 0 | 4 | 30
16 | K | 59224329.AR | Konus šachtový beton TBR-Q.1 100-63/58/10 KPS | kus | 3 |  | 0 |  |  | základní |  | 0 | 0 | 0 | 0 | 0 | 4 | K | 1 |  |  |  | ROZPOCET | 0 | 0 | 0 | 0 | 0 | 1 | 0 | 4 | 32
17 | K | 59224362.AR | Skruž šachtová beton TBS-Q.1 100/100/12 | kus | 3 |  | 0 |  |  | základní |  | 0 | 0 | 0 | 0 | 0 | 4 | K | 1 |  |  |  | ROZPOCET | 0 | 0 | 0 | 0 | 0 | 1 | 0 | 4 | 34
18 | K | 59224373.AR | Těsnění elastomerové pro šachtové díly EMT DN, 1000 | kus | 6 |  | 0 |  |  | základní |  | 0 | 0 | 0 | 0 | 0 | 4 | K | 1 |  |  |  | ROZPOCET | 0 | 0 | 0 | 0 | 0 | 1 | 0 | 4 | 36
19 | K | 899103111RT2 | Osazení poklopu s rámem do 150 kg, včetně dodávky poklopu lit. kruhového D 600 40t | kus | 3 |  | 0 |  |  | základní |  | 0 | 0 | 0 | 0 | 0 | 4 | K | 1 |  |  |  | ROZPOCET | 0 | 0 | 0 | 0 | 0 | 1 | 0 | 4 | 38
20 | K | 8-PC.1 | Odlučovač ropných látek ŽB se sorpčním filtrem, NS 30 RCS/ER/B+dovoz | soubor | 1 |  | 0 |  |  | základní |  | 0 | 0 | 0 | 0 | 0 | 4 | K | 1 |  |  |  | ROZPOCET | 0 | 0 | 0 | 0 | 0 | 1 | 0 | 4 | 40
21 | K | 894800013R00 | Osazení odlučovače ropných látek průtok do 30 l/s | kus | 1 |  | 0 |  |  | základní |  | 0 | 0 | 0 | 0 | 0 | 4 | K | 1 |  |  |  | ROZPOCET | 0 | 0 | 0 | 0 | 0 | 1 | 0 | 4 | 42
| D | 99 | Staveništní přesun hmot |  |  |  | 0 |  |  |  |  | 0 |  | 0 |  | 0 | 1 | D | 0 |  |  |  | ROZPOCET | [6 empty] | 0
22 | K | 998142251R00 | Přesun hmot, nádrže betonové monolit. výšky 25 m | t | 13.988 |  | 0 |  |  | základní |  | 0 | 0 | 0 | 0 | 0 | 4 | K | 1 |  |  |  | ROZPOCET | 0 | 0 | 0 | 0 | 0 | 1 | 0 | 4 | 44

## D 205 - Areálová přípojka...
{9045a069-7056-4dde-a2db-a986d0b82cc4}
2
| KRYCÍ LIST SOUPISU PRACÍ | [7 empty] | v --- níže se nacházejí doplnkové a pomocné údaje k sestavám --- v | [8 empty] | False
Stavba:
Technologický pavilon Zahradnické fakulty v Lednici - DPS
Objekt:
D 205 - Areálová přípojka vody
| KSO: |  |  |  |  | CC-CZ:
| Místo: |  | Lednice |  |  | Datum: | 15. 7. 2025
| Zadavatel: |  |  |  |  | IČ:
|  | Mendelova univerzita v Brně |  |  |  | DIČ:
| Uchazeč: |  |  |  |  | IČ: | Vyplň údaj
|  | Vyplň údaj |  |  |  | DIČ: | Vyplň údaj
| Projektant: |  |  |  |  | IČ:
|  | AiD team a.s. |  |  |  | DIČ:
| Zpracovatel: |  |  |  |  | IČ:
DIČ:
Poznámka:
| Cena bez DPH | [5 empty] | 0
|  |  | Základ daně |  |  | Sazba daně | Výše daně
| DPH | základní | 0 |  |  | 21% | 0
|  | snížená | 0 |  |  | 12% | 0
|  | zákl. přenesená | 0 |  |  | 21% | 0
|  | sníž. přenesená | 0 |  |  | 12% | 0
|  | nulová | 0 |  |  | 0% | 0
| Cena s DPH |  |  | v | CZK |  | 0
| Projektant |  |  | Zpracovatel
| Datum a podpis: |  | Razítko | Datum a podpis: |  |  | Razítko
| Objednavatel |  |  | Uchazeč
| Datum a podpis: |  | Razítko | Datum a podpis: |  |  | Razítko
REKAPITULACE ČLENĚNÍ SOUPISU PRACÍ
Stavba:
Technologický pavilon Zahradnické fakulty v Lednici - DPS
Objekt:
D 205 - Areálová přípojka vody
Místo: |  |  | Lednice |  |  | Datum: | 15. 7. 2025
Zadavatel: |  |  | Mendelova univerzita v Brně |  |  | Projektant: | AiD team a.s.
Uchazeč: |  |  | Vyplň údaj |  |  | Zpracovatel:
Kód dílu - Popis | [6 empty] | Cena celkem [CZK]
Náklady ze soupisu prací | [6 empty] | 0 | [11 empty] | -1
| 1 - Zemní práce | [5 empty] | 0
| 8 - Trubní vedení | [5 empty] | 0
| 99 - Staveništní přesun hmot | [5 empty] | 0
| 722 - Vnitřní vodovod | [5 empty] | 0
| M21 - Elektromontáže | [5 empty] | 0
SOUPIS PRACÍ
Stavba:
Technologický pavilon Zahradnické fakulty v Lednici - DPS
Objekt:
D 205 - Areálová přípojka vody
Místo: |  |  | Lednice |  |  | Datum: | 15. 7. 2025
Zadavatel: |  |  | Mendelova univerzita v Brně |  |  | Projektant: | AiD team a.s.
Uchazeč: |  |  | Vyplň údaj |  |  | Zpracovatel:
PČ | Typ | Kód | Popis | MJ | Množství | J.cena [CZK] | Cena celkem [CZK] | Cenová soustava |  | DPH | J. Nh [h] | Nh celkem [h] | J. hmotnost [t] | Hmotnost celkem [t] | J. suť [t] | Suť Celkem [t]
Náklady soupisu celkem | [6 empty] | 0 |  |  |  |  | 0 |  | 0 |  | 0 |  | D | -1 | [10 empty] | 0
| D | 1 | Zemní práce |  |  |  | 0 |  |  |  |  | 0 |  | 0 |  | 0 | 1 | D | 0 |  |  |  | ROZPOCET | [6 empty] | 0
1 | K | 132201211R00 | Hloubení rýh š.do 200 cm hor.3 do 100 m3,STROJNĚ | m3 | 40 |  | 0 |  |  | základní |  | 0 | 0 | 0 | 0 | 0 | 4 | K | 1 |  |  |  | ROZPOCET | 0 | 0 | 0 | 0 | 0 | 1 | 0 | 4 | 2
| VV |  | 25*1,6*1 |  | 40 | [12 empty] | VV | 1 | 2 | True | 0 | ROZPOCET
| VV |  | Součet |  | 40 | [12 empty] | VV | 1 | 4 | True | 1 | ROZPOCET
2 | K | 151101101R00 | Pažení a rozepření stěn rýh - příložné - hl.do 2 m | m2 | 80 |  | 0 |  |  | základní |  | 0 | 0 | 0 | 0 | 0 | 4 | K | 1 |  |  |  | ROZPOCET | 0 | 0 | 0 | 0 | 0 | 1 | 0 | 4 | 4
| VV |  | 25*1,6*2 |  | 80 | [12 empty] | VV | 1 | 2 | True | 0 | ROZPOCET
| VV |  | Součet |  | 80 | [12 empty] | VV | 1 | 4 | True | 1 | ROZPOCET
3 | K | 151101111R00 | Odstranění pažení stěn rýh - příložné - hl. do 2 m | m2 | 80 |  | 0 |  |  | základní |  | 0 | 0 | 0 | 0 | 0 | 4 | K | 1 |  |  |  | ROZPOCET | 0 | 0 | 0 | 0 | 0 | 1 | 0 | 4 | 6
4 | K | 161101101R00 | Svislé přemístění výkopku z hor.1-4 do 2,5 m | m3 | 40 |  | 0 |  |  | základní |  | 0 | 0 | 0 | 0 | 0 | 4 | K | 1 |  |  |  | ROZPOCET | 0 | 0 | 0 | 0 | 0 | 1 | 0 | 4 | 8
5 | K | 162701105R00 | Vodorovné přemístění výkopku z hor.1-4 do 10000 m | m3 | 12.5 |  | 0 |  |  | základní |  | 0 | 0 | 0 | 0 | 0 | 4 | K | 1 |  |  |  | ROZPOCET | 0 | 0 | 0 | 0 | 0 | 1 | 0 | 4 | 10
| VV |  | 25*0,5*1 |  | 12.5 | [12 empty] | VV | 1 | 2 | True | 0 | ROZPOCET
| VV |  | Součet |  | 12.5 | [12 empty] | VV | 1 | 4 | True | 1 | ROZPOCET
6 | K | 171201201R00 | Uložení sypaniny na skl.-sypanina na výšku přes 2m | m3 | 12.5 |  | 0 |  |  | základní |  | 0 | 0 | 0 | 0 | 0 | 4 | K | 1 |  |  |  | ROZPOCET | 0 | 0 | 0 | 0 | 0 | 1 | 0 | 4 | 12
7 | K | 199000002R00 | Poplatek za skládku horniny 1- 4 | m3 | 12.5 |  | 0 |  |  | základní |  | 0 | 0 | 0 | 0 | 0 | 4 | K | 1 |  |  |  | ROZPOCET | 0 | 0 | 0 | 0 | 0 | 1 | 0 | 4 | 14
8 | K | 174101102R00 | Zásyp ruční se zhutněním | m3 | 27.5 |  | 0 |  |  | základní |  | 0 | 0 | 0 | 0 | 0 | 4 | K | 1 |  |  |  | ROZPOCET | 0 | 0 | 0 | 0 | 0 | 1 | 0 | 4 | 16
9 | K | 175101101RT2 | Obsyp potrubí bez prohození sypaniny, s dodáním štěrkopísku frakce 0 - 22 mm | m3 | 12.5 |  | 0 |  |  | základní |  | 0 | 0 | 0 | 0 | 0 | 4 | K | 1 |  |  |  | ROZPOCET | 0 | 0 | 0 | 0 | 0 | 1 | 0 | 4 | 18
| D | 8 | Trubní vedení |  |  |  | 0 |  |  |  |  | 0 |  | 0 |  | 0 | 1 | D | 0 |  |  |  | ROZPOCET | [6 empty] | 0
10 | K | 899721112R00 | Fólie výstražná z PVC bílá, šířka 30 cm | m | 30 |  | 0 |  |  | základní |  | 0 | 0 | 0 | 0 | 0 | 4 | K | 1 |  |  |  | ROZPOCET | 0 | 0 | 0 | 0 | 0 | 1 | 0 | 4 | 20
11 | K | 42200750R | Poklop uliční šoupátkový - voda | kus | 1 |  | 0 |  |  | základní |  | 0 | 0 | 0 | 0 | 0 | 4 | K | 1 |  |  |  | ROZPOCET | 0 | 0 | 0 | 0 | 0 | 1 | 0 | 4 | 22
12 | K | 42293115R | Souprava zemní voda, L=1,5m | kus | 1 |  | 0 |  |  | základní |  | 0 | 0 | 0 | 0 | 0 | 4 | K | 1 |  |  |  | ROZPOCET | 0 | 0 | 0 | 0 | 0 | 1 | 0 | 4 | 24
13 | K | 42228156R | Šoupátko G2" pro dom.příp. - voda | kus | 1 |  | 0 |  |  | základní |  | 0 | 0 | 0 | 0 | 0 | 4 | K | 1 |  |  |  | ROZPOCET | 0 | 0 | 0 | 0 | 0 | 1 | 0 | 4 | 26
14 | K | 871211121R00 | Montáž trubek polyetylenových ve výkopu d 63 mm | m | 30 |  | 0 |  |  | základní |  | 0 | 0 | 0 | 0 | 0 | 4 | K | 1 |  |  |  | ROZPOCET | 0 | 0 | 0 | 0 | 0 | 1 | 0 | 4 | 28
15 | K | 891211111R00 | Montáž vodovodních šoupátek ve výkopu DN 50 | kus | 1 |  | 0 |  |  | základní |  | 0 | 0 | 0 | 0 | 0 | 4 | K | 1 |  |  |  | ROZPOCET | 0 | 0 | 0 | 0 | 0 | 1 | 0 | 4 | 30
| D | 99 | Staveništní přesun hmot |  |  |  | 0 |  |  |  |  | 0 |  | 0 |  | 0 | 1 | D | 0 |  |  |  | ROZPOCET | [6 empty] | 0
16 | K | 998276101R00 | Přesun hmot, trubní vedení plastová, otevř. výkop | t | 21.347 |  | 0 |  |  | základní |  | 0 | 0 | 0 | 0 | 0 | 4 | K | 1 |  |  |  | ROZPOCET | 0 | 0 | 0 | 0 | 0 | 1 | 0 | 4 | 32
| D | 722 | Vnitřní vodovod |  |  |  | 0 |  |  |  |  | 0 |  | 0 |  | 0 | 2 | D | 0 |  |  |  | ROZPOCET | [6 empty] | 0
17 | K | 722290234R00 | Proplach a dezinfekce vodovod.potrubí DN 80 | m | 30 |  | 0 |  |  | základní |  | 0 | 0 | 0 | 0 | 0 | 16 | K | 1 |  |  |  | ROZPOCET | 0 | 0 | 0 | 0 | 0 | 1 | 0 | 16 | 34
18 | K | 722280108R00 | Tlaková zkouška vodovodního potrubí DN 50 | m | 30 |  | 0 |  |  | základní |  | 0 | 0 | 0 | 0 | 0 | 16 | K | 1 |  |  |  | ROZPOCET | 0 | 0 | 0 | 0 | 0 | 1 | 0 | 16 | 36
19 | K | 286134321R | Trubka vodovodní PE 100 RC, rozměr 63 x 5,8 mm, PN 16 | m | 30 |  | 0 |  |  | základní |  | 0 | 0 | 0 | 0 | 0 | 16 | K | 1 |  |  |  | ROZPOCET | 0 | 0 | 0 | 0 | 0 | 1 | 0 | 16 | 38
20 | K | 722235526R00 | Filtr, vodovodní, vnitřní-vnitřní závit, DN 50 mm | kus | 1 |  | 0 |  |  | základní |  | 0 | 0 | 0 | 0 | 0 | 16 | K | 1 |  |  |  | ROZPOCET | 0 | 0 | 0 | 0 | 0 | 1 | 0 | 16 | 40
21 | K | 722PC | Regulátor tlaku vody membránový s číselníkem, s nastavením výstupního tlaku 1-6BAR s manometrem | kus | 1 |  | 0 |  |  | základní |  | 0 | 0 | 0 | 0 | 0 | 16 | K | 1 |  |  |  | ROZPOCET | 0 | 0 | 0 | 0 | 0 | 1 | 0 | 16 | 42
22 | K | 722PC.1 | Kohout kulový voda šoupátko G 2" | kus | 1 |  | 0 |  |  | základní |  | 0 | 0 | 0 | 0 | 0 | 16 | K | 1 |  |  |  | ROZPOCET | 0 | 0 | 0 | 0 | 0 | 1 | 0 | 16 | 44
23 | K | 722PC.2 | Uzavírací ventil voda s odvodněním G2"-kolečko | kus | 1 |  | 0 |  |  | základní |  | 0 | 0 | 0 | 0 | 0 | 16 | K | 1 |  |  |  | ROZPOCET | 0 | 0 | 0 | 0 | 0 | 1 | 0 | 16 | 46
24 | K | 722235656R00 | Ventil vodovodní, zpětný DN 50 mm | kus | 1 |  | 0 |  |  | základní |  | 0 | 0 | 0 | 0 | 0 | 16 | K | 1 |  |  |  | ROZPOCET | 0 | 0 | 0 | 0 | 0 | 1 | 0 | 16 | 48
25 | K | 722239106R00 | Montáž vodovodních armatur 2závity, G 2" | kus | 5 |  | 0 |  |  | základní |  | 0 | 0 | 0 | 0 | 0 | 16 | K | 1 |  |  |  | ROZPOCET | 0 | 0 | 0 | 0 | 0 | 1 | 0 | 16 | 50
26 | K | 722-PC | Vodoměr domovní SV DN32/SV ( 10m3/hod) | kus | 1 |  | 0 |  |  | základní |  | 0 | 0 | 0 | 0 | 0 | 16 | K | 1 |  |  |  | ROZPOCET | 0 | 0 | 0 | 0 | 0 | 1 | 0 | 16 | 52
27 | K | 722-PC.1 | M-Bus modul pro vodoměry | kus | 1 |  | 0 |  |  | základní |  | 0 | 0 | 0 | 0 | 0 | 16 | K | 1 |  |  |  | ROZPOCET | 0 | 0 | 0 | 0 | 0 | 1 | 0 | 16 | 54
28 | K | 722-PC.2 | Odečtová wM-BUS sada EWM s USB modemem | kus | 1 |  | 0 |  |  | základní |  | 0 | 0 | 0 | 0 | 0 | 16 | K | 1 |  |  |  | ROZPOCET | 0 | 0 | 0 | 0 | 0 | 1 | 0 | 16 | 56
29 | K | 722269101R00 | Montáž vodoměru přírubového šroubového DN 50 mm | kus | 1 |  | 0 |  |  | základní |  | 0 | 0 | 0 | 0 | 0 | 16 | K | 1 |  |  |  | ROZPOCET | 0 | 0 | 0 | 0 | 0 | 1 | 0 | 16 | 58
30 | K | 722131118R00 | Potrubí ocel. vně pozink. D 54x1,5 | m | 5 |  | 0 |  |  | základní |  | 0 | 0 | 0 | 0 | 0 | 16 | K | 1 |  |  |  | ROZPOCET | 0 | 0 | 0 | 0 | 0 | 1 | 0 | 16 | 60
31 | K | 722151118R00 | Potrubí pro pitnou vodu, nerezové 1.4401, lisované spoje, , d 54 x 1,5 mm | m | 5 |  | 0 |  |  | základní |  | 0 | 0 | 0 | 0 | 0 | 16 | K | 1 |  |  |  | ROZPOCET | 0 | 0 | 0 | 0 | 0 | 1 | 0 | 16 | 62
| D | M21 | Elektromontáže |  |  |  | 0 |  |  |  |  | 0 |  | 0 |  | 0 | 1 | D | 0 |  |  |  | ROZPOCET | [6 empty] | 0
32 | K | 210810363R00 | Kabel silový CYKYDY 750 V 2 x 4 mm2 pevně ulož. | m | 25 |  | 0 |  |  | základní |  | 0 | 0 | 0 | 0 | 0 | 4 | K | 1 |  |  |  | ROZPOCET | 0 | 0 | 0 | 0 | 0 | 1 | 0 | 4 | 64

## D 206 - Dotace dešťové vo...
{526dca54-3595-4725-986b-8390d205efc3}
2
| KRYCÍ LIST SOUPISU PRACÍ | [7 empty] | v --- níže se nacházejí doplnkové a pomocné údaje k sestavám --- v | [8 empty] | False
Stavba:
Technologický pavilon Zahradnické fakulty v Lednici - DPS
Objekt:
D 206 - Dotace dešťové vody pro závlahový systém
| KSO: |  |  |  |  | CC-CZ:
| Místo: |  | Lednice |  |  | Datum: | 15. 7. 2025
| Zadavatel: |  |  |  |  | IČ:
|  | Mendelova univerzita v Brně |  |  |  | DIČ:
| Uchazeč: |  |  |  |  | IČ: | Vyplň údaj
|  | Vyplň údaj |  |  |  | DIČ: | Vyplň údaj
| Projektant: |  |  |  |  | IČ:
|  | AiD team a.s. |  |  |  | DIČ:
| Zpracovatel: |  |  |  |  | IČ:
DIČ:
Poznámka:
| Cena bez DPH | [5 empty] | 0
|  |  | Základ daně |  |  | Sazba daně | Výše daně
| DPH | základní | 0 |  |  | 21% | 0
|  | snížená | 0 |  |  | 12% | 0
|  | zákl. přenesená | 0 |  |  | 21% | 0
|  | sníž. přenesená | 0 |  |  | 12% | 0
|  | nulová | 0 |  |  | 0% | 0
| Cena s DPH |  |  | v | CZK |  | 0
| Projektant |  |  | Zpracovatel
| Datum a podpis: |  | Razítko | Datum a podpis: |  |  | Razítko
| Objednavatel |  |  | Uchazeč
| Datum a podpis: |  | Razítko | Datum a podpis: |  |  | Razítko
REKAPITULACE ČLENĚNÍ SOUPISU PRACÍ
Stavba:
Technologický pavilon Zahradnické fakulty v Lednici - DPS
Objekt:
D 206 - Dotace dešťové vody pro závlahový systém
Místo: |  |  | Lednice |  |  | Datum: | 15. 7. 2025
Zadavatel: |  |  | Mendelova univerzita v Brně |  |  | Projektant: | AiD team a.s.
Uchazeč: |  |  | Vyplň údaj |  |  | Zpracovatel:
Kód dílu - Popis | [6 empty] | Cena celkem [CZK]
Náklady ze soupisu prací | [6 empty] | 0 | [11 empty] | -1
| SO-01 PŘIVADĚČ K AKU - SO-01 PŘIVADĚČ K AKU | [5 empty] | 0
| D1 -Demontážní a bou - D1 -Demontážní a bou | [5 empty] | 0
| D2 -Zemní práce - D2 -Zemní práce | [5 empty] | 0
| D3 - Osazení a montáž šachty | [5 empty] | 0
| D4 - Potrubí, kabely, spojovací materiál | [5 empty] | 0
| D5 - Technologie dopouštění | [5 empty] | 0
| D6 - Další náklady | [5 empty] | 0
SOUPIS PRACÍ
Stavba:
Technologický pavilon Zahradnické fakulty v Lednici - DPS
Objekt:
D 206 - Dotace dešťové vody pro závlahový systém
Místo: |  |  | Lednice |  |  | Datum: | 15. 7. 2025
Zadavatel: |  |  | Mendelova univerzita v Brně |  |  | Projektant: | AiD team a.s.
Uchazeč: |  |  | Vyplň údaj |  |  | Zpracovatel:
PČ | Typ | Kód | Popis | MJ | Množství | J.cena [CZK] | Cena celkem [CZK] | Cenová soustava |  | DPH | J. Nh [h] | Nh celkem [h] | J. hmotnost [t] | Hmotnost celkem [t] | J. suť [t] | Suť Celkem [t]
Náklady soupisu celkem | [6 empty] | 0 |  |  |  |  | 0 |  | 0 |  | 0 |  | D | -1 | [7 empty] | 0
| D | SO-01 PŘIVADĚČ K AKU | SO-01 PŘIVADĚČ K AKU |  |  |  | 0 |  |  |  |  | 0 |  | 0 |  | 0 | 1 | D | 0 | ROZPOCET | [6 empty] | 0
| D | D1 -Demontážní a bou | D1 -Demontážní a bou |  |  |  | 0 |  |  |  |  | 0 |  | 0 |  | 0 | 1 | D | 1 | ROZPOCET | [6 empty] | 0
1 | K | Pol121 | Průraz železobetonvou stěnou TL.100 mm DN50 | ks | 1 |  | 0 |  |  | základní |  | 0 | 0 | 0 | 0 | 0 | 4 | K | 2 | ROZPOCET | 0 | 0 | 0 | 0 | 0 | 1 | 0 | 4 | 2
| P |  | Poznámka k položce: jádrový odvrt včetně protažení a zatěsnění chráničky | [14 empty] | P | 2
| D | D2 -Zemní práce | D2 -Zemní práce |  |  |  | 0 |  |  |  |  | 0 |  | 0 |  | 0 | 1 | D | 1 | ROZPOCET | [6 empty] | 0
2 | K | Pol122 | Hloubení rýh pro potrubí hloubky do 60 cm šířky do 40 cm délky do 1000 m | m | 85 |  | 0 |  |  | základní |  | 0 | 0 | 0 | 0 | 0 | 4 | K | 2 | ROZPOCET | 0 | 0 | 0 | 0 | 0 | 1 | 0 | 4 | 4
3 | K | Pol123 | Hloubení rýh pro potrubí hloubky do 1000 cm šířky do 40 cm délky do 1000 m | m | 75 |  | 0 |  |  | základní |  | 0 | 0 | 0 | 0 | 0 | 4 | K | 2 | ROZPOCET | 0 | 0 | 0 | 0 | 0 | 1 | 0 | 4 | 6
4 | K | 132 15-3401 | Hloubení rýh pro kabely rýhovačem hloubky do 30 cm šířky do 15 cm délky do 400 m | m | 5 |  | 0 |  |  | základní |  | 0 | 0 | 0 | 0 | 0 | 4 | K | 2 | ROZPOCET | 0 | 0 | 0 | 0 | 0 | 1 | 0 | 4 | 8
5 | K | 002 01-1111 | Podsyp a obsyp potrubí - frakce 0 - 12 mm | m3 | 12.92 |  | 0 |  |  | základní |  | 0 | 0 | 0 | 0 | 0 | 4 | K | 2 | ROZPOCET | 0 | 0 | 0 | 0 | 0 | 1 | 0 | 4 | 10
| P |  | Poznámka k položce: = 160*0,4*0,2+5*0,16*0,15 | [14 empty] | P | 2
6 | K | 003 01-1111 | Zásyp potrubí výkopkem včetně hutnění, v třídě těžitelnosti I., písčito hlinitá zemina | m3 | 27.96 |  | 0 |  |  | základní |  | 0 | 0 | 0 | 0 | 0 | 4 | K | 2 | ROZPOCET | 0 | 0 | 0 | 0 | 0 | 1 | 0 | 4 | 12
| P |  | Poznámka k položce: = 85*0,4*0,2+75*0,4*0,7+5*0,16*0,2 | [14 empty] | P | 2
7 | K | Pol124 | Výkop šachty do hloubky 2 m | m3 | 2.923 |  | 0 |  |  | základní |  | 0 | 0 | 0 | 0 | 0 | 4 | K | 2 | ROZPOCET | 0 | 0 | 0 | 0 | 0 | 1 | 0 | 4 | 14
| P |  | Poznámka k položce: =0,7*0,7*3,14*1,9 | [14 empty] | P | 2
8 | K | Pol125 | Ruční dočištění dna do hloubky 0,15 m | m3 | 0.231 |  | 0 |  |  | základní |  | 0 | 0 | 0 | 0 | 0 | 4 | K | 2 | ROZPOCET | 0 | 0 | 0 | 0 | 0 | 1 | 0 | 4 | 16
| P |  | Poznámka k položce: =0,7*0,7*3,14*0,15 | [14 empty] | P | 2
9 | K | Pol126 | Vodorovné přemístění výkopu do vzdálenosti 20 - 50 m | m3 | 3.154 |  | 0 |  |  | základní |  | 0 | 0 | 0 | 0 | 0 | 4 | K | 2 | ROZPOCET | 0 | 0 | 0 | 0 | 0 | 1 | 0 | 4 | 18
| P |  | Poznámka k položce: =2,923+0,231 včetně uložení na mezideponii a přesunu z mezideponie zpět k zásypu | [14 empty] | P | 2
10 | K | Pol127 | Zásyp šachty výkopkem včetně hutnění, v třídě těžitelnosti I., písčito hlinitá zemina | m3 | 0.973 |  | 0 |  |  | základní |  | 0 | 0 | 0 | 0 | 0 | 4 | K | 2 | ROZPOCET | 0 | 0 | 0 | 0 | 0 | 1 | 0 | 4 | 20
| P |  | Poznámka k položce: =2,923-1,95 | [14 empty] | P | 2
| D | D3 | Osazení a montáž šachty |  |  |  | 0 |  |  |  |  | 0 |  | 0 |  | 0 | 1 | D | 1 | ROZPOCET | [6 empty] | 0
11 | K | Pol128 | Hutnění dna výkopu | m2 | 1.539 |  | 0 |  |  | základní |  | 0 | 0 | 0 | 0 | 0 | 4 | K | 2 | ROZPOCET | 0 | 0 | 0 | 0 | 0 | 1 | 0 | 4 | 22
| P |  | Poznámka k položce: =0,7*0,7*3,14 | [14 empty] | P | 2
12 | K | Pol129 | Hutněný štěrk frakce 16/32 mm | m3 | 0.231 |  | 0 |  |  | základní |  | 0 | 0 | 0 | 0 | 0 | 4 | K | 2 | ROZPOCET | 0 | 0 | 0 | 0 | 0 | 1 | 0 | 4 | 24
| P |  | Poznámka k položce: =0,7*0,7*3,14*0,15 | [14 empty] | P | 2
13 | K | Pol130 | Železobetonová deska-beton C20/25 XC1 | m3 | 0.308 |  | 0 |  |  | základní |  | 0 | 0 | 0 | 0 | 0 | 4 | K | 2 | ROZPOCET | 0 | 0 | 0 | 0 | 0 | 1 | 0 | 4 | 26
| P |  | Poznámka k položce: =0,7*0,7*3,14*0,2 | [14 empty] | P | 2
14 | K | Pol131 | Skruž DN1000, tl.stěny 120 mm, výška 1000 mm | ks | 1 |  | 0 |  |  | základní |  | 0 | 0 | 0 | 0 | 0 | 4 | K | 2 | ROZPOCET | 0 | 0 | 0 | 0 | 0 | 1 | 0 | 4 | 28
| P |  | Poznámka k položce: včetně osazení a ukotvení | [14 empty] | P | 2
15 | K | Pol132 | Šachtový konus, tl.stěny 120 mm, výška 580 mm | ks | 1 |  | 0 |  |  | základní |  | 0 | 0 | 0 | 0 | 0 | 4 | K | 2 | ROZPOCET | 0 | 0 | 0 | 0 | 0 | 1 | 0 | 4 | 30
| P |  | Poznámka k položce: včetně osazení a ukotvení | [14 empty] | P | 2
16 | K | Pol133 | Poklop šachtový D400 v litinovo-betonovém rámu s odvětráním | ks | 1 |  | 0 |  |  | základní |  | 0 | 0 | 0 | 0 | 0 | 4 | K | 2 | ROZPOCET | 0 | 0 | 0 | 0 | 0 | 1 | 0 | 4 | 32
| P |  | Poznámka k položce: včetně osazení a ukotvení | [14 empty] | P | 2
| D | D4 | Potrubí, kabely, spojovací materiál |  |  |  | 0 |  |  |  |  | 0 |  | 0 |  | 0 | 1 | D | 1 | ROZPOCET | [6 empty] | 0
17 | K | Pol134 | Potrubí HDPE 100 PE 63x3,8 PN 10 | m | 200 |  | 0 |  |  | základní |  | 0 | 0 | 0 | 0 | 0 | 4 | K | 2 | ROZPOCET | 0 | 0 | 0 | 0 | 0 | 1 | 0 | 4 | 34
| P |  | Poznámka k položce: včetně montáže potrubí v otevřeném výkopu | [14 empty] | P | 2
18 | K | Pol135 | Potrubí HDPE 100 PE 63x3,8, 6m tyč | ks | 1 |  | 0 |  |  | základní |  | 0 | 0 | 0 | 0 | 0 | 4 | K | 2 | ROZPOCET | 0 | 0 | 0 | 0 | 0 | 1 | 0 | 4 | 36
| P |  | Poznámka k položce: včetně montáže potrubí v otevřeném výkopu | [14 empty] | P | 2
19 | K | Pol136 | Potrubí HDPE 100 PE 32x1,9 PN 10 | m | 30 |  | 0 |  |  | základní |  | 0 | 0 | 0 | 0 | 0 | 4 | K | 2 | ROZPOCET | 0 | 0 | 0 | 0 | 0 | 1 | 0 | 4 | 38
| P |  | Poznámka k položce: včetně montáže potrubí v otevřeném výkopu | [14 empty] | P | 2
20 | K | Pol137 | Elektrospojka PE SDR 11 d63 | ks | 4 |  | 0 |  |  | základní |  | 0 | 0 | 0 | 0 | 0 | 4 | K | 2 | ROZPOCET | 0 | 0 | 0 | 0 | 0 | 1 | 0 | 4 | 40
| P |  | Poznámka k položce: včetně montáže elektrotvarovky pro PE63 | [14 empty] | P | 2
21 | K | Pol138 | Elektrokoleno 90°, PE100-RC, SDR11, d63 | ks | 2 |  | 0 |  |  | základní |  | 0 | 0 | 0 | 0 | 0 | 4 | K | 2 | ROZPOCET | 0 | 0 | 0 | 0 | 0 | 1 | 0 | 4 | 42
| P |  | Poznámka k položce: včetně montáže elektrotvarovky pro PE63 | [14 empty] | P | 2
22 | K | Pol139 | Elektropřechodka PE SDR 11 d63x2" vně | ks | 1 |  | 0 |  |  | základní |  | 0 | 0 | 0 | 0 | 0 | 4 | K | 2 | ROZPOCET | 0 | 0 | 0 | 0 | 0 | 1 | 0 | 4 | 44
| P |  | Poznámka k položce: včetně montáže elektrotvarovky pro PE63 | [14 empty] | P | 2
23 | K | Pol140 | Elektro T kus PE SDR 11 d63x1" | ks | 2 |  | 0 |  |  | základní |  | 0 | 0 | 0 | 0 | 0 | 4 | K | 2 | ROZPOCET | 0 | 0 | 0 | 0 | 0 | 1 | 0 | 4 | 46
| P |  | Poznámka k položce: včetně montáže elektrotvarovky pro PE63 | [14 empty] | P | 2
24 | K | Pol141 | Elektropřechodka PE SDR 11 d32x1" | ks | 2 |  | 0 |  |  | základní |  | 0 | 0 | 0 | 0 | 0 | 4 | K | 2 | ROZPOCET | 0 | 0 | 0 | 0 | 0 | 1 | 0 | 4 | 48
| P |  | Poznámka k položce: včetně montáže elektrotvarovky pro PE32 | [14 empty] | P | 2
25 | K | Pol142 | Elektrokoleno 90°, PE100-RC, SDR11, d32 | ks | 3 |  | 0 |  |  | základní |  | 0 | 0 | 0 | 0 | 0 | 4 | K | 2 | ROZPOCET | 0 | 0 | 0 | 0 | 0 | 1 | 0 | 4 | 50
| P |  | Poznámka k položce: včetně montáže elektrotvarovky pro PE32 | [14 empty] | P | 2
26 | K | Pol143 | Kabel CYKY-J 4x1,5 metráž | ks | 50 |  | 0 |  |  | základní |  | 0 | 0 | 0 | 0 | 0 | 4 | K | 2 | ROZPOCET | 0 | 0 | 0 | 0 | 0 | 1 | 0 | 4 | 52
| P |  | Poznámka k položce: včetně montáže kabelu v otevřeném výkopu | [14 empty] | P | 2
27 | K | Pol144 | Chránička na potrubí DN 40 | ks | 50 |  | 0 |  |  | základní |  | 0 | 0 | 0 | 0 | 0 | 4 | K | 2 | ROZPOCET | 0 | 0 | 0 | 0 | 0 | 1 | 0 | 4 | 54
| P |  | Poznámka k položce: včetně položení chráničky DN40-DN65 do otevřeného výkopu | [14 empty] | P | 2
28 | K | Pol145 | Navrtávací pas litinový 63x2" | ks | 1 |  | 0 |  |  | základní |  | 0 | 0 | 0 | 0 | 0 | 4 | K | 2 | ROZPOCET | 0 | 0 | 0 | 0 | 0 | 1 | 0 | 4 | 56
29 | K | Pol146 | Šoupě E2 s hrdly S2000 50/63 | ks | 1 |  | 0 |  |  | základní |  | 0 | 0 | 0 | 0 | 0 | 4 | K | 2 | ROZPOCET | 0 | 0 | 0 | 0 | 0 | 1 | 0 | 4 | 58
| P |  | Poznámka k položce: včetně výkopu a montáže na stávající potrubí | [14 empty] | P | 2
30 | K | Pol147 | Litinový poklop - prům. 27 cm, výška 27 cm | ks | 1 |  | 0 |  |  | základní |  | 0 | 0 | 0 | 0 | 0 | 4 | K | 2 | ROZPOCET | 0 | 0 | 0 | 0 | 0 | 1 | 0 | 4 | 60
| P |  | Poznámka k položce: vččtně montáže šachty | [14 empty] | P | 2
31 | K | Pol148 | Teleskopická souprava pro uzavírání šoupěte 0,9 - 1,15 m | ks | 1 |  | 0 |  |  | základní |  | 0 | 0 | 0 | 0 | 0 | 4 | K | 2 | ROZPOCET | 0 | 0 | 0 | 0 | 0 | 1 | 0 | 4 | 62
| P |  | Poznámka k položce: vččtně montáže soupravy | [14 empty] | P | 2
| D | D5 | Technologie dopouštění |  |  |  | 0 |  |  |  |  | 0 |  | 0 |  | 0 | 1 | D | 1 | ROZPOCET | [6 empty] | 0
32 | K | Pol149 | Elektrorozvaděčová skříň 500x700x250 mm | ks | 1 |  | 0 |  |  | základní |  | 0 | 0 | 0 | 0 | 0 | 4 | K | 2 | ROZPOCET | 0 | 0 | 0 | 0 | 0 | 1 | 0 | 4 | 64
| P |  | Poznámka k položce: včetně vystrojení - dle samostatné dílenské dokumentace zhotovitele dle specifikace v TZ včetně revize | [14 empty] | P | 2
33 | K | MXS 903 | Ponorné čerpadlo s pracovním bodem 120 l/min při 2,0 bar, výkon 1,1 kW, napětí 400 V s kabelem délky 15 m | ks | 1 |  | 0 |  |  | základní |  | 0 | 0 | 0 | 0 | 0 | 4 | K | 2 | ROZPOCET | 0 | 0 | 0 | 0 | 0 | 1 | 0 | 4 | 66
34 | K | Pol150 | Kabel 4G1,5 | m | 30 |  | 0 |  |  | základní |  | 0 | 0 | 0 | 0 | 0 | 4 | K | 2 | ROZPOCET | 0 | 0 | 0 | 0 | 0 | 1 | 0 | 4 | 68
35 | K | SKL000012664 | Krabice rozbočovací, plastová, šedá | ks | 1 |  | 0 |  |  | základní |  | 0 | 0 | 0 | 0 | 0 | 4 | K | 2 | ROZPOCET | 0 | 0 | 0 | 0 | 0 | 1 | 0 | 4 | 70
36 | K | MZV20 | Mosazný zpětný ventil 2" vni | ks | 1 |  | 0 |  |  | základní |  | 0 | 0 | 0 | 0 | 0 | 4 | K | 2 | ROZPOCET | 0 | 0 | 0 | 0 | 0 | 1 | 0 | 4 | 72
37 | K | Pol151 | Expanzivní nádoba stojatá kompozitová 60l 10 bar | ks | 1 |  | 0 |  |  | základní |  | 0 | 0 | 0 | 0 | 0 | 4 | K | 2 | ROZPOCET | 0 | 0 | 0 | 0 | 0 | 1 | 0 | 4 | 74
38 | K | MT10 | Mosazný T-kus 1" | ks | 1 |  | 0 |  |  | základní |  | 0 | 0 | 0 | 0 | 0 | 4 | K | 2 | ROZPOCET | 0 | 0 | 0 | 0 | 0 | 1 | 0 | 4 | 76
39 | K | MBUG1057 | Mosazná pěticestná tvarovka 1" | ks | 1 |  | 0 |  |  | základní |  | 0 | 0 | 0 | 0 | 0 | 4 | K | 2 | ROZPOCET | 0 | 0 | 0 | 0 | 0 | 1 | 0 | 4 | 78
40 | K | OZAF025 | Manometr 0 - 10 bar, zadní vývod 1/4" | ks | 1 |  | 0 |  |  | základní |  | 0 | 0 | 0 | 0 | 0 | 4 | K | 2 | ROZPOCET | 0 | 0 | 0 | 0 | 0 | 1 | 0 | 4 | 80
41 | K | Pol152 | Frekvenční měnič 0,75-2,2 kW, vstup 3x400 V, výstup 3x400 V bez snímače | ks | 1 |  | 0 |  |  | základní |  | 0 | 0 | 0 | 0 | 0 | 4 | K | 2 | ROZPOCET | 0 | 0 | 0 | 0 | 0 | 1 | 0 | 4 | 82
42 | K | Pol153 | Snímač tlaku 90° 0-10 bar 4-20 mA | ks | 1 |  | 0 |  |  | základní |  | 0 | 0 | 0 | 0 | 0 | 4 | K | 2 | ROZPOCET | 0 | 0 | 0 | 0 | 0 | 1 | 0 | 4 | 84
43 | K | SZ15 | Silonový popruh 15 m | ks | 1 |  | 0 |  |  | základní |  | 0 | 0 | 0 | 0 | 0 | 4 | K | 2 | ROZPOCET | 0 | 0 | 0 | 0 | 0 | 1 | 0 | 4 | 86
44 | K | Pol154 | Spojovací materiál pro pipojení čerpadla | ks | 1 |  | 0 |  |  | základní |  | 0 | 0 | 0 | 0 | 0 | 4 | K | 2 | ROZPOCET | 0 | 0 | 0 | 0 | 0 | 1 | 0 | 4 | 88
45 | K | Pol155 | Snímač hladiny pro připojení čtyř sond | ks | 1 |  | 0 |  |  | základní |  | 0 | 0 | 0 | 0 | 0 | 4 | K | 2 | ROZPOCET | 0 | 0 | 0 | 0 | 0 | 1 | 0 | 4 | 90
| P |  | Poznámka k položce: včetně montáže v akumulační nádrži závlahového systému včetně připojení na výstup pro spínání alarmu | [14 empty] | P | 2
46 | K | Pol156 | Ponorná sonda pro měření 1 hladiny, kabel 15 m | ks | 4 |  | 0 |  |  | základní |  | 0 | 0 | 0 | 0 | 0 | 4 | K | 2 | ROZPOCET | 0 | 0 | 0 | 0 | 0 | 1 | 0 | 4 | 92
| P |  | Poznámka k položce: včetně instalace | [14 empty] | P | 2
47 | K | Pol157 | Univerzální GSM komunikátor a ovladač, 4 digitální vstupy, 2 analogové výstupy | ks | 1 |  | 0 |  |  | základní |  | 0 | 0 | 0 | 0 | 0 | 4 | K | 2 | ROZPOCET | 0 | 0 | 0 | 0 | 0 | 1 | 0 | 4 | 94
| P |  | Poznámka k položce: včetně instalace a nastavení | [14 empty] | P | 2
| D | D6 | Další náklady |  |  |  | 0 |  |  |  |  | 0 |  | 0 |  | 0 | 1 | D | 1 | ROZPOCET | [6 empty] | 0
48 | K | Pol158 | Drobný spotřební materiál (těsněn, vytyčovací materiál, atd.) | soub | 1 |  | 0 |  |  | základní |  | 0 | 0 | 0 | 0 | 0 | 4 | K | 2 | ROZPOCET | 0 | 0 | 0 | 0 | 0 | 1 | 0 | 4 | 96
49 | K | Pol159 | Úprava priority stávajícího systému dopouštění - posunutí plovákového systému | soub | 1 |  | 0 |  |  | základní |  | 0 | 0 | 0 | 0 | 0 | 4 | K | 2 | ROZPOCET | 0 | 0 | 0 | 0 | 0 | 1 | 0 | 4 | 98
50 | K | Pol160 | Zprovoznění systému | soub | 1 |  | 0 |  |  | základní |  | 0 | 0 | 0 | 0 | 0 | 4 | K | 2 | ROZPOCET | 0 | 0 | 0 | 0 | 0 | 1 | 0 | 4 | 100

## D 207 - Kabelové rozvody NN
{366d46da-6075-48bf-938a-e69c0b64bb0f}
2
| KRYCÍ LIST SOUPISU PRACÍ | [7 empty] | v --- níže se nacházejí doplnkové a pomocné údaje k sestavám --- v | [8 empty] | False
Stavba:
Technologický pavilon Zahradnické fakulty v Lednici - DPS
Objekt:
D 207 - Kabelové rozvody NN
| KSO: |  |  |  |  | CC-CZ:
| Místo: |  | Lednice |  |  | Datum: | 15. 7. 2025
| Zadavatel: |  |  |  |  | IČ:
|  | Mendelova univerzita v Brně |  |  |  | DIČ:
| Uchazeč: |  |  |  |  | IČ: | Vyplň údaj
|  | Vyplň údaj |  |  |  | DIČ: | Vyplň údaj
| Projektant: |  |  |  |  | IČ:
|  | AiD team a.s. |  |  |  | DIČ:
| Zpracovatel: |  |  |  |  | IČ:
DIČ:
Poznámka:
| Cena bez DPH | [5 empty] | 0
|  |  | Základ daně |  |  | Sazba daně | Výše daně
| DPH | základní | 0 |  |  | 21% | 0
|  | snížená | 0 |  |  | 12% | 0
|  | zákl. přenesená | 0 |  |  | 21% | 0
|  | sníž. přenesená | 0 |  |  | 12% | 0
|  | nulová | 0 |  |  | 0% | 0
| Cena s DPH |  |  | v | CZK |  | 0
| Projektant |  |  | Zpracovatel
| Datum a podpis: |  | Razítko | Datum a podpis: |  |  | Razítko
| Objednavatel |  |  | Uchazeč
| Datum a podpis: |  | Razítko | Datum a podpis: |  |  | Razítko
REKAPITULACE ČLENĚNÍ SOUPISU PRACÍ
Stavba:
Technologický pavilon Zahradnické fakulty v Lednici - DPS
Objekt:
D 207 - Kabelové rozvody NN
Místo: |  |  | Lednice |  |  | Datum: | 15. 7. 2025
Zadavatel: |  |  | Mendelova univerzita v Brně |  |  | Projektant: | AiD team a.s.
Uchazeč: |  |  | Vyplň údaj |  |  | Zpracovatel:
Kód dílu - Popis | [6 empty] | Cena celkem [CZK]
Náklady ze soupisu prací | [6 empty] | 0 | [11 empty] | -1
| M21.5 - Kabelové rozvody NN | [5 empty] | 0
| M46 - Zemní práce při montážích | [5 empty] | 0
SOUPIS PRACÍ
Stavba:
Technologický pavilon Zahradnické fakulty v Lednici - DPS
Objekt:
D 207 - Kabelové rozvody NN
Místo: |  |  | Lednice |  |  | Datum: | 15. 7. 2025
Zadavatel: |  |  | Mendelova univerzita v Brně |  |  | Projektant: | AiD team a.s.
Uchazeč: |  |  | Vyplň údaj |  |  | Zpracovatel:
PČ | Typ | Kód | Popis | MJ | Množství | J.cena [CZK] | Cena celkem [CZK] | Cenová soustava |  | DPH | J. Nh [h] | Nh celkem [h] | J. hmotnost [t] | Hmotnost celkem [t] | J. suť [t] | Suť Celkem [t]
Náklady soupisu celkem | [6 empty] | 0 |  |  |  |  | 0 |  | 0 |  | 0 |  | D | -1 | [7 empty] | 0
| D | M21.5 | Kabelové rozvody NN |  |  |  | 0 |  |  |  |  | 0 |  | 0 |  | 0 | 1 | D | 0 | ROZPOCET | [6 empty] | 0
1 | K | 222080201R00 | Optický kabel v trubce | m | 250 |  | 0 | RTS 25/ I |  | základní |  | 0 | 0 | 0 | 0 | 0 | 4 | K | 1 | ROZPOCET | 0 | 0 | 0 | 0 | 0 | 1 | 0 | 4 | 2
2 | K | 341335012R | Kabel optický samonosný DROP FTT, 8 vláken | m | 250 |  | 0 | RTS 25/ I |  | základní |  | 0 | 0 | 0 | 0 | 0 | 4 | K | 1 | ROZPOCET | 0 | 0 | 0 | 0 | 0 | 1 | 0 | 4 | 4
3 | K | 222280215RO0 | Kabel UTP kat.6a v trubkách | m | 250 |  | 0 | RTS 25/ I |  | základní |  | 0 | 0 | 0 | 0 | 0 | 4 | K | 1 | ROZPOCET | 0 | 0 | 0 | 0 | 0 | 1 | 0 | 4 | 6
4 | K | 371201305T | Kabel UTP Cat6a | m | 250 |  | 0 | Indiv |  | základní |  | 0 | 0 | 0 | 0 | 0 | 4 | K | 1 | ROZPOCET | 0 | 0 | 0 | 0 | 0 | 1 | 0 | 4 | 8
5 | K | 650125211RT2 | Uložení kabelu Cu 5 x 1,5 mm2 do trubky včetně dodávky kabelu CYKY 5 x 1,5 mm2 | m | 260 |  | 0 | RTS 25/ I |  | základní |  | 0 | 0 | 0 | 0 | 0 | 4 | K | 1 | ROZPOCET | 0 | 0 | 0 | 0 | 0 | 1 | 0 | 4 | 10
6 | K | 650125241RT2 | Uložení kabelu Cu 7 x 1,5 mm2 do trubky včetně dodávky kabelu CYKY 7 x 1,5 mm2 | m | 250 |  | 0 | RTS 25/ I |  | základní |  | 0 | 0 | 0 | 0 | 0 | 4 | K | 1 | ROZPOCET | 0 | 0 | 0 | 0 | 0 | 1 | 0 | 4 | 12
7 | K | 210901098RT2 | Kabel silový AYKY 1kV 4 x 240 mm2 pevně uložený včetně dodávky kabelu | m | 480 |  | 0 | Indiv |  | základní |  | 0 | 0 | 0 | 0 | 0 | 4 | K | 1 | ROZPOCET | 0 | 0 | 0 | 0 | 0 | 1 | 0 | 4 | 14
8 | K | 210010315RT6 | Elektroinstalační krabice na zeď KT 250 KB | kus | 1 |  | 0 | Indiv |  | základní |  | 0 | 0 | 0 | 0 | 0 | 4 | K | 1 | ROZPOCET | 0 | 0 | 0 | 0 | 0 | 1 | 0 | 4 | 16
9 | K | 210010315RT9 | Elektroinstalační krabice do zdi KT 250/1 KB včetně víčka, včetně dodávky | kus | 1 |  | 0 | Indiv |  | základní |  | 0 | 0 | 0 | 0 | 0 | 4 | K | 1 | ROZPOCET | 0 | 0 | 0 | 0 | 0 | 1 | 0 | 4 | 18
10 | K | 220061164R00 | Položení trubky HDPE do výkopu | m | 680 |  | 0 | RTS 25/ I |  | základní |  | 0 | 0 | 0 | 0 | 0 | 4 | K | 1 | ROZPOCET | 0 | 0 | 0 | 0 | 0 | 1 | 0 | 4 | 20
| P |  | Poznámka k položce: 200+80+200+200 | [14 empty] | P | 1
11 | K | 3457114700R | Trubka kabelová HDPE, KOPOS chránička KOPOFLEX KF 09040 | m | 200 |  | 0 | RTS 25/ I |  | základní |  | 0 | 0 | 0 | 0 | 0 | 4 | K | 1 | ROZPOCET | 0 | 0 | 0 | 0 | 0 | 1 | 0 | 4 | 22
12 | K | 3457114702R | Trubka kabelová HDPE, KOPOS chránička KOPOFLEX KF 09063 | m | 80 |  | 0 | RTS 25/ I |  | základní |  | 0 | 0 | 0 | 0 | 0 | 4 | K | 1 | ROZPOCET | 0 | 0 | 0 | 0 | 0 | 1 | 0 | 4 | 24
13 | K | 3457114704R | Trubka kabelová HDPE, KOPOS chránička KOPOFLEX KF 09090 | m | 200 |  | 0 | RTS 25/ I |  | základní |  | 0 | 0 | 0 | 0 | 0 | 4 | K | 1 | ROZPOCET | 0 | 0 | 0 | 0 | 0 | 1 | 0 | 4 | 26
14 | K | 3457114710R | Trubka kabelová HDPE, KOPOS chránička KOPOFLEX KF 09200 | m | 200 |  | 0 | RTS 25/ I |  | základní |  | 0 | 0 | 0 | 0 | 0 | 4 | K | 1 | ROZPOCET | 0 | 0 | 0 | 0 | 0 | 1 | 0 | 4 | 28
15 | K | 210-501 | Vytýčení inženýských sítí | kpl | 1 |  | 0 | Indiv |  | základní |  | 0 | 0 | 0 | 0 | 0 | 4 | K | 1 | ROZPOCET | 0 | 0 | 0 | 0 | 0 | 1 | 0 | 4 | 30
16 | K | 210-502 | Revize elektroinstalaci | kpl | 1 |  | 0 | Indiv |  | základní |  | 0 | 0 | 0 | 0 | 0 | 4 | K | 1 | ROZPOCET | 0 | 0 | 0 | 0 | 0 | 1 | 0 | 4 | 32
17 | K | 210-503 | Úpravy NN rozvaděče v odberatelské trafostanici, připojení kabelových vývodů příprava pro smartmeter FVE, koordinace vypínání | kpl | 1 |  | 0 | Indiv |  | základní |  | 0 | 0 | 0 | 0 | 0 | 4 | K | 1 | ROZPOCET | 0 | 0 | 0 | 0 | 0 | 1 | 0 | 4 | 34
18 | K | 210-504 | Úpravy stávajících kabelových rozvodů v areálu, naspojkování, přepojování provizorní rozpojovací skříně, demontáž kabelů, demntáž rozpojovacích skříní | kpl | 1 |  | 0 | Indiv |  | základní |  | 0 | 0 | 0 | 0 | 0 | 4 | K | 1 | ROZPOCET | 0 | 0 | 0 | 0 | 0 | 1 | 0 | 4 | 36
19 | K | 210-505 | Nová přípojková skřín | kpl | 1 |  | 0 | Indiv |  | základní |  | 0 | 0 | 0 | 0 | 0 | 4 | K | 1 | ROZPOCET | 0 | 0 | 0 | 0 | 0 | 1 | 0 | 4 | 38
20 | K | 210-506 | Odvoz stavební suti a zeminy, úklid | kpl | 1 |  | 0 | Indiv |  | základní |  | 0 | 0 | 0 | 0 | 0 | 4 | K | 1 | ROZPOCET | 0 | 0 | 0 | 0 | 0 | 1 | 0 | 4 | 40
| D | M46 | Zemní práce při montážích |  |  |  | 0 |  |  |  |  | 0 |  | 0 |  | 0 | 1 | D | 0 | ROZPOCET | [6 empty] | 0
21 | K | 460200533RX2 | Ruční výkop v obsazených trasách | m | 20 |  | 0 | Indiv |  | základní |  | 0 | 0 | 0 | 0 | 0 | 4 | K | 1 | ROZPOCET | 0 | 0 | 0 | 0 | 0 | 1 | 0 | 4 | 42
22 | K | 460200439R00 | Výkop kabelové rýhy 60/80 cm hor.3 strojní výkop rýhy | m | 110 |  | 0 | Indiv |  | základní |  | 0 | 0 | 0 | 0 | 0 | 4 | K | 1 | ROZPOCET | 0 | 0 | 0 | 0 | 0 | 1 | 0 | 4 | 44
23 | K | 460200539RT1 | Výkop kabelové rýhy 60/120 cm hor.3 strojní výkop rýhy | m | 80 |  | 0 | Indiv |  | základní |  | 0 | 0 | 0 | 0 | 0 | 4 | K | 1 | ROZPOCET | 0 | 0 | 0 | 0 | 0 | 1 | 0 | 4 | 46
24 | K | 460420022R00 | Zřízení kabelového lože v rýze š. do 65 cm z písku | m | 190 |  | 0 | RTS 25/ I |  | základní |  | 0 | 0 | 0 | 0 | 0 | 4 | K | 1 | ROZPOCET | 0 | 0 | 0 | 0 | 0 | 1 | 0 | 4 | 48
| P |  | Poznámka k položce: 110+80 | [14 empty] | P | 1
25 | K | 460490012RT1 | Fólie výstražná z PVC, šířka 33 cm fólie PVC šířka 33 cm | m | 190 |  | 0 | RTS 25/ I |  | základní |  | 0 | 0 | 0 | 0 | 0 | 4 | K | 1 | ROZPOCET | 0 | 0 | 0 | 0 | 0 | 1 | 0 | 4 | 50
26 | K | 460560533RX0 | Zához výkopu v obsazených trasách | m | 30 |  | 0 | Indiv |  | základní |  | 0 | 0 | 0 | 0 | 0 | 4 | K | 1 | ROZPOCET | 0 | 0 | 0 | 0 | 0 | 1 | 0 | 4 | 52
27 | K | 460570439R00 | Zához rýhy 60/80 cm, hornina tř. 3, se zhutněním | m | 110 |  | 0 | Indiv |  | základní |  | 0 | 0 | 0 | 0 | 0 | 4 | K | 1 | ROZPOCET | 0 | 0 | 0 | 0 | 0 | 1 | 0 | 4 | 54
28 | K | 460570539R00 | Zához rýhy 60/120 cm, hornina tř. 3, se zhutněním | m | 80 |  | 0 | Indiv |  | základní |  | 0 | 0 | 0 | 0 | 0 | 4 | K | 1 | ROZPOCET | 0 | 0 | 0 | 0 | 0 | 1 | 0 | 4 | 56
29 | K | 599000010RAA | Rozebrání a oprava asfaltové komunikace řezání, výměna podkladu tl. 30 cm, asfaltobet.7 cm | m2 | 72 |  | 0 | RTS 25/ I |  | základní |  | 0 | 0 | 0 | 0 | 0 | 4 | K | 1 | ROZPOCET | 0 | 0 | 0 | 0 | 0 | 1 | 0 | 4 | 58
| P |  | Poznámka k položce: šířka výkopu + 15 cm na každou stranu X délka výkopu : (0,15+0,60+0,15)*80,0 | [14 empty] | P | 1
30 | K | 997221645 | Poplatek za uložení na skládce (skládkovné) odpadu asfaltového bez dehtu kód odpadu 17 03 02 | t | 41.832 |  | 0 | Indiv |  | základní |  | 0 | 0 | 0 | 0 | 0 | 4 | K | 1 | ROZPOCET | 0 | 0 | 0 | 0 | 0 | 1 | 0 | 4 | 60
| P |  | Poznámka k položce: 0,581t/m2 : 0,581*72 | [14 empty] | P | 1
31 | K | 460620013RT1 | Provizorní úprava terénu v přírodní hornině 3 ruční vyrovnání a zhutnění | m2 | 99 |  | 0 | RTS 25/ I |  | základní |  | 0 | 0 | 0 | 0 | 0 | 4 | K | 1 | ROZPOCET | 0 | 0 | 0 | 0 | 0 | 1 | 0 | 4 | 62
| P |  | Poznámka k položce: 0,9*110,0 | [14 empty] | P | 1
32 | K | 005211030R | Dočasná dopravní opatření | Soubor | 1 |  | 0 | Indiv |  | základní |  | 0 | 0 | 0 | 0 | 0 | 4 | K | 1 | ROZPOCET | 0 | 0 | 0 | 0 | 0 | 1 | 0 | 4 | 64

## D 301 - FVE
{ce1412bb-894a-4755-acb8-ba41394f58bb}
2
| KRYCÍ LIST SOUPISU PRACÍ | [7 empty] | v --- níže se nacházejí doplnkové a pomocné údaje k sestavám --- v | [8 empty] | False
Stavba:
Technologický pavilon Zahradnické fakulty v Lednici - DPS
Objekt:
D 301 - FVE
| KSO: |  |  |  |  | CC-CZ:
| Místo: |  | Lednice |  |  | Datum: | 15. 7. 2025
| Zadavatel: |  |  |  |  | IČ:
|  | Mendelova univerzita v Brně |  |  |  | DIČ:
| Uchazeč: |  |  |  |  | IČ: | Vyplň údaj
|  | Vyplň údaj |  |  |  | DIČ: | Vyplň údaj
| Projektant: |  |  |  |  | IČ:
|  | AiD team a.s. |  |  |  | DIČ:
| Zpracovatel: |  |  |  |  | IČ:
DIČ:
Poznámka:
| Cena bez DPH | [5 empty] | 0
|  |  | Základ daně |  |  | Sazba daně | Výše daně
| DPH | základní | 0 |  |  | 21% | 0
|  | snížená | 0 |  |  | 12% | 0
|  | zákl. přenesená | 0 |  |  | 21% | 0
|  | sníž. přenesená | 0 |  |  | 12% | 0
|  | nulová | 0 |  |  | 0% | 0
| Cena s DPH |  |  | v | CZK |  | 0
| Projektant |  |  | Zpracovatel
| Datum a podpis: |  | Razítko | Datum a podpis: |  |  | Razítko
| Objednavatel |  |  | Uchazeč
| Datum a podpis: |  | Razítko | Datum a podpis: |  |  | Razítko
REKAPITULACE ČLENĚNÍ SOUPISU PRACÍ
Stavba:
Technologický pavilon Zahradnické fakulty v Lednici - DPS
Objekt:
D 301 - FVE
Místo: |  |  | Lednice |  |  | Datum: | 15. 7. 2025
Zadavatel: |  |  | Mendelova univerzita v Brně |  |  | Projektant: | AiD team a.s.
Uchazeč: |  |  | Vyplň údaj |  |  | Zpracovatel:
Kód dílu - Popis | [6 empty] | Cena celkem [CZK]
Náklady ze soupisu prací | [6 empty] | 0 | [11 empty] | -1
| M21.4 - Fotovoltaický systém | [5 empty] | 0
SOUPIS PRACÍ
Stavba:
Technologický pavilon Zahradnické fakulty v Lednici - DPS
Objekt:
D 301 - FVE
Místo: |  |  | Lednice |  |  | Datum: | 15. 7. 2025
Zadavatel: |  |  | Mendelova univerzita v Brně |  |  | Projektant: | AiD team a.s.
Uchazeč: |  |  | Vyplň údaj |  |  | Zpracovatel:
PČ | Typ | Kód | Popis | MJ | Množství | J.cena [CZK] | Cena celkem [CZK] | Cenová soustava |  | DPH | J. Nh [h] | Nh celkem [h] | J. hmotnost [t] | Hmotnost celkem [t] | J. suť [t] | Suť Celkem [t]
Náklady soupisu celkem | [6 empty] | 0 |  |  |  |  | 0 |  | 0 |  | 0 |  | D | -1 | [7 empty] | 0
| D | M21.4 | Fotovoltaický systém |  |  |  | 0 |  |  |  |  | 0 |  | 0 |  | 0 | 1 | D | 0 | ROZPOCET | [6 empty] | 0
1 | K | 210-401 | Fotovoltaický panel monokrystal s technologii half-cell o výkoně 545Wp včetně dodávky | kus | 93 |  | 0 | Indiv |  | základní |  | 0 | 0 | 0 | 0 | 0 | 4 | K | 1 | ROZPOCET | 0 | 0 | 0 | 0 | 0 | 1 | 0 | 4 | 2
2 | K | 210-402 | Výkonový optimizér včetně dodávky | kus | 47 |  | 0 | Indiv |  | základní |  | 0 | 0 | 0 | 0 | 0 | 4 | K | 1 | ROZPOCET | 0 | 0 | 0 | 0 | 0 | 1 | 0 | 4 | 4
3 | K | 210-403 | Montážní konstrukce pro uchycení fotovoltaických panelů na plochou střechu dle PD včetně zatížení včetně dodávky | kpl | 1 |  | 0 | Indiv |  | základní |  | 0 | 0 | 0 | 0 | 0 | 4 | K | 1 | ROZPOCET | 0 | 0 | 0 | 0 | 0 | 1 | 0 | 4 | 6
4 | K | 210-404 | Fotovoltaický síťový střídač, 3-fázový, vstupní výkon 75 kWp, výstupní výkon 50kW (1xsynergy manager , 2xsynergy jednotka) včetně smartmetru, konfigurace, dodávky a montáže | kus | 1 |  | 0 | Indiv |  | základní |  | 0 | 0 | 0 | 0 | 0 | 4 | K | 1 | ROZPOCET | 0 | 0 | 0 | 0 | 0 | 1 | 0 | 4 | 8
5 | K | 210-405 | Nástěnný rozvaděč R-FVE(DC) dle projektové dokumentace včetně dodávky | kus | 1 |  | 0 | Indiv |  | základní |  | 0 | 0 | 0 | 0 | 0 | 4 | K | 1 | ROZPOCET | 0 | 0 | 0 | 0 | 0 | 1 | 0 | 4 | 10
6 | K | 210-406 | Nástěnný rozvaděč R-FVE(AC) dle projektové dokumentace včetně dodávky | kus | 1 |  | 0 | Indiv |  | základní |  | 0 | 0 | 0 | 0 | 0 | 4 | K | 1 | ROZPOCET | 0 | 0 | 0 | 0 | 0 | 1 | 0 | 4 | 12
7 | K | 210-420 | Smartemetr na DIN lištu pro systém FVE, pro možnost napojení na měřící transformátory proudu včetně dodávky | kus | 1 |  | 0 | Indiv |  | základní |  | 0 | 0 | 0 | 0 | 0 | 4 | K | 1 | ROZPOCET | 0 | 0 | 0 | 0 | 0 | 1 | 0 | 4 | 14
8 | K | 210-421 | Měřící transformátory proudu pro napojení na smartmetr převod transformátorů dle hodnoty hlavního vypínače, včetně dodávky | kus | 3 |  | 0 | Indiv |  | základní |  | 0 | 0 | 0 | 0 | 0 | 4 | K | 1 | ROZPOCET | 0 | 0 | 0 | 0 | 0 | 1 | 0 | 4 | 16
9 | K | 210-422 | Převodník optika/metalika, 1xRJ45 včetně dodávky | kus | 2 |  | 0 | Indiv |  | základní |  | 0 | 0 | 0 | 0 | 0 | 4 | K | 1 | ROZPOCET | 0 | 0 | 0 | 0 | 0 | 1 | 0 | 4 | 18
10 | K | 210-407 | Bezpečnostní STOP tlačítko, červené s aretaci, 1x rozpínací kontakt včetně dodávky | kus | 1 |  | 0 | Indiv |  | základní |  | 0 | 0 | 0 | 0 | 0 | 4 | K | 1 | ROZPOCET | 0 | 0 | 0 | 0 | 0 | 1 | 0 | 4 | 20
11 | K | 210-408 | Štítek PV včetně dodávky | kus | 6 |  | 0 | Indiv |  | základní |  | 0 | 0 | 0 | 0 | 0 | 4 | K | 1 | ROZPOCET | 0 | 0 | 0 | 0 | 0 | 1 | 0 | 4 | 22
12 | K | 210-409 | Solární kabel 6mm2 včetně dodávky | m | 150 |  | 0 | Indiv |  | základní |  | 0 | 0 | 0 | 0 | 0 | 4 | K | 1 | ROZPOCET | 0 | 0 | 0 | 0 | 0 | 1 | 0 | 4 | 24
13 | K | 650124273RT2 | Uložení kabelu Cu 5 x 25 mm2 pevně včetně dodávky kabelu 1-CYKY 5 x 25 mm2 | m | 25 |  | 0 | RTS 25/ I |  | základní |  | 0 | 0 | 0 | 0 | 0 | 4 | K | 1 | ROZPOCET | 0 | 0 | 0 | 0 | 0 | 1 | 0 | 4 | 26
14 | K | 210800647RT1 | Vodič H07V-K (CYA) 10 mm2 uložený pevně včetně dodávky vodiče CYA 10 | m | 60 |  | 0 | RTS 25/ I |  | základní |  | 0 | 0 | 0 | 0 | 0 | 4 | K | 1 | ROZPOCET | 0 | 0 | 0 | 0 | 0 | 1 | 0 | 4 | 28
15 | K | 210800648RT1 | Vodič H07V-K (CYA) 16 mm2 uložený pevně včetně dodávky vodiče CYA 16 | m | 40 |  | 0 | RTS 25/ I |  | základní |  | 0 | 0 | 0 | 0 | 0 | 4 | K | 1 | ROZPOCET | 0 | 0 | 0 | 0 | 0 | 1 | 0 | 4 | 30
16 | K | 210-410 | Kladný FV konektor MC4 pro solární kabel 4mm2, IP67 včetně dodávky | kus | 6 |  | 0 | Indiv |  | základní |  | 0 | 0 | 0 | 0 | 0 | 4 | K | 1 | ROZPOCET | 0 | 0 | 0 | 0 | 0 | 1 | 0 | 4 | 32
17 | K | 210-411 | Záporný FV konektor MC4 pro solární kabel 4mm2, IP67 včetně dodávky | kus | 6 |  | 0 | Indiv |  | základní |  | 0 | 0 | 0 | 0 | 0 | 4 | K | 1 | ROZPOCET | 0 | 0 | 0 | 0 | 0 | 1 | 0 | 4 | 34
18 | K | 210-412 | Hranatá lišta 60x60 pro kabely včetně dodávky | kpl/m | 15 |  | 0 | Indiv |  | základní |  | 0 | 0 | 0 | 0 | 0 | 4 | K | 1 | ROZPOCET | 0 | 0 | 0 | 0 | 0 | 1 | 0 | 4 | 36
19 | K | 210-413 | Průraz zdivem pro kabelovou trasu | kpl | 1 |  | 0 | Indiv |  | základní |  | 0 | 0 | 0 | 0 | 0 | 4 | K | 1 | ROZPOCET | 0 | 0 | 0 | 0 | 0 | 1 | 0 | 4 | 38
20 | K | 210-414 | Chránička DN 110 včetně dodávky | m | 10 |  | 0 | Indiv |  | základní |  | 0 | 0 | 0 | 0 | 0 | 4 | K | 1 | ROZPOCET | 0 | 0 | 0 | 0 | 0 | 1 | 0 | 4 | 40
21 | K | 210-415 | Venkovní chránička DN 32 (UV odolná) včetně dodávky | m | 80 |  | 0 | Indiv |  | základní |  | 0 | 0 | 0 | 0 | 0 | 4 | K | 1 | ROZPOCET | 0 | 0 | 0 | 0 | 0 | 1 | 0 | 4 | 42
22 | K | 210-416 | Plný kabelový žlab 85x100 včetně spojovacího a upevňovacího materiálu, včetně dodávky | kpl/kus | 45 |  | 0 | Indiv |  | základní |  | 0 | 0 | 0 | 0 | 0 | 4 | K | 1 | ROZPOCET | 0 | 0 | 0 | 0 | 0 | 1 | 0 | 4 | 44
23 | K | 210-417 | Revize systému FVE | kpl | 1 |  | 0 | Indiv |  | základní |  | 0 | 0 | 0 | 0 | 0 | 4 | K | 1 | ROZPOCET | 0 | 0 | 0 | 0 | 0 | 1 | 0 | 4 | 46
24 | K | 210-418 | Projektová dokumentace skutečného provedení | kpl | 1 |  | 0 | Indiv |  | základní |  | 0 | 0 | 0 | 0 | 0 | 4 | K | 1 | ROZPOCET | 0 | 0 | 0 | 0 | 0 | 1 | 0 | 4 | 48
25 | K | 210-419 | Podružný elektroinstalační materiál | kpl | 1 |  | 0 | Indiv |  | základní |  | 0 | 0 | 0 | 0 | 0 | 4 | K | 1 | ROZPOCET | 0 | 0 | 0 | 0 | 0 | 1 | 0 | 4 | 50

## VRN - Vedlejší rozpočtové...
{48d3e9cc-e033-433d-9c56-702e50eeb433}
2
| KRYCÍ LIST SOUPISU PRACÍ | [7 empty] | v --- níže se nacházejí doplnkové a pomocné údaje k sestavám --- v | [8 empty] | False
Stavba:
Technologický pavilon Zahradnické fakulty v Lednici - DPS
Objekt:
VRN - Vedlejší rozpočtové náklady
| KSO: |  |  |  |  | CC-CZ:
| Místo: |  | Lednice |  |  | Datum: | 15. 7. 2025
| Zadavatel: |  |  |  |  | IČ:
|  | Mendelova univerzita v Brně |  |  |  | DIČ:
| Uchazeč: |  |  |  |  | IČ: | Vyplň údaj
|  | Vyplň údaj |  |  |  | DIČ: | Vyplň údaj
| Projektant: |  |  |  |  | IČ:
|  | AiD team a.s. |  |  |  | DIČ:
| Zpracovatel: |  |  |  |  | IČ:
DIČ:
Poznámka:
| Cena bez DPH | [5 empty] | 0
|  |  | Základ daně |  |  | Sazba daně | Výše daně
| DPH | základní | 0 |  |  | 21% | 0
|  | snížená | 0 |  |  | 12% | 0
|  | zákl. přenesená | 0 |  |  | 21% | 0
|  | sníž. přenesená | 0 |  |  | 12% | 0
|  | nulová | 0 |  |  | 0% | 0
| Cena s DPH |  |  | v | CZK |  | 0
| Projektant |  |  | Zpracovatel
| Datum a podpis: |  | Razítko | Datum a podpis: |  |  | Razítko
| Objednavatel |  |  | Uchazeč
| Datum a podpis: |  | Razítko | Datum a podpis: |  |  | Razítko
REKAPITULACE ČLENĚNÍ SOUPISU PRACÍ
Stavba:
Technologický pavilon Zahradnické fakulty v Lednici - DPS
Objekt:
VRN - Vedlejší rozpočtové náklady
Místo: |  |  | Lednice |  |  | Datum: | 15. 7. 2025
Zadavatel: |  |  | Mendelova univerzita v Brně |  |  | Projektant: | AiD team a.s.
Uchazeč: |  |  | Vyplň údaj |  |  | Zpracovatel:
Kód dílu - Popis | [6 empty] | Cena celkem [CZK]
Náklady ze soupisu prací | [6 empty] | 0 | [11 empty] | -1
| VRN - Vedlejší rozpočtové náklady | [5 empty] | 0
| VRN1 - Průzkumné, geodetické a projektové práce | [5 empty] | 0
| VRN3 - Zařízení staveniště | [5 empty] | 0
| VRN4 - Inženýrská činnost | [5 empty] | 0
| VRN5 - Finanční náklady | [5 empty] | 0
| VRN9 - Ostatní náklady | [5 empty] | 0
SOUPIS PRACÍ
Stavba:
Technologický pavilon Zahradnické fakulty v Lednici - DPS
Objekt:
VRN - Vedlejší rozpočtové náklady
Místo: |  |  | Lednice |  |  | Datum: | 15. 7. 2025
Zadavatel: |  |  | Mendelova univerzita v Brně |  |  | Projektant: | AiD team a.s.
Uchazeč: |  |  | Vyplň údaj |  |  | Zpracovatel:
PČ | Typ | Kód | Popis | MJ | Množství | J.cena [CZK] | Cena celkem [CZK] | Cenová soustava |  | DPH | J. Nh [h] | Nh celkem [h] | J. hmotnost [t] | Hmotnost celkem [t] | J. suť [t] | Suť Celkem [t]
Náklady soupisu celkem | [6 empty] | 0 |  |  |  |  | 0 |  | 0 |  | 0 |  | D | -1 | [7 empty] | 0
| D | VRN | Vedlejší rozpočtové náklady |  |  |  | 0 |  |  |  |  | 0 |  | 0 |  | 0 | 5 | D | 0 | ROZPOCET | [6 empty] | 0
| D | VRN1 | Průzkumné, geodetické a projektové práce |  |  |  | 0 |  |  |  |  | 0 |  | 0 |  | 0 | 5 | D | 1 | ROZPOCET | [6 empty] | 0
1 | K | 012103000 | Geodetické práce před výstavbou | Kč | 1 |  | 0 | CS ÚRS 2023 02 |  | základní |  | 0 | 0 | 0 | 0 | 0 | 1024 | K | 2 | ROZPOCET | 0 | 0 | 0 | 0 | 0 | 1 | 0 | 1024 | -2023386576
| Online PSC |  | https://podminky.urs.cz/item/CS_URS_2023_02/012103000 | [14 empty] | Online PSC | 2
| PSC |  | Poznámka k souboru cen: 1. Více informací o volbě, obsahu a způsobu ocenění jednotlivých titulů viz Příloha 01 Průzkumné, geodetické a projektové práce. | [14 empty] | PSC | 2
2 | K | 012203000 | Geodetické práce při provádění stavby | Kč | 1 |  | 0 | CS ÚRS 2023 02 |  | základní |  | 0 | 0 | 0 | 0 | 0 | 1024 | K | 2 | ROZPOCET | 0 | 0 | 0 | 0 | 0 | 1 | 0 | 1024 | 1821071194
| Online PSC |  | https://podminky.urs.cz/item/CS_URS_2023_02/012203000 | [14 empty] | Online PSC | 2
| PSC |  | Poznámka k souboru cen: 1. Více informací o volbě, obsahu a způsobu ocenění jednotlivých titulů viz Příloha 01 Průzkumné, geodetické a projektové práce. | [14 empty] | PSC | 2
| P |  | Poznámka k položce: Dále také: - dokumentace zakrývaných konstrukcí a liniových staveb, - vytýčení jednotlivých stavebních objektů, - zaměření objemů výkopových prací, - apod. | [14 empty] | P | 2
3 | K | 012303000 | Geodetické práce po výstavbě | Kč | 1 |  | 0 | CS ÚRS 2023 02 |  | základní |  | 0 | 0 | 0 | 0 | 0 | 1024 | K | 2 | ROZPOCET | 0 | 0 | 0 | 0 | 0 | 1 | 0 | 1024 | -1156334788
| Online PSC |  | https://podminky.urs.cz/item/CS_URS_2023_02/012303000 | [14 empty] | Online PSC | 2
| PSC |  | Poznámka k souboru cen: 1. Více informací o volbě, obsahu a způsobu ocenění jednotlivých titulů viz Příloha 01 Průzkumné, geodetické a projektové práce. | [14 empty] | PSC | 2
4 | K | 013254000 | Dokumentace skutečného provedení stavby | Kč | 1 |  | 0 | CS ÚRS 2023 02 |  | základní |  | 0 | 0 | 0 | 0 | 0 | 1024 | K | 2 | ROZPOCET | 0 | 0 | 0 | 0 | 0 | 1 | 0 | 1024 | -21974445
| Online PSC |  | https://podminky.urs.cz/item/CS_URS_2023_02/013254000 | [14 empty] | Online PSC | 2
| P |  | Poznámka k položce: V počtu 5 x papírově a 1 x elektronicky (ve formátu DWG a PDF). | [14 empty] | P | 2
5 | K | 013274000 | Pasportizace objektu před započetím prací | Kč | 1 |  | 0 | CS ÚRS 2023 02 |  | základní |  | 0 | 0 | 0 | 0 | 0 | 1024 | K | 2 | ROZPOCET | 0 | 0 | 0 | 0 | 0 | 1 | 0 | 1024 | -921854869
| Online PSC |  | https://podminky.urs.cz/item/CS_URS_2023_02/013274000 | [14 empty] | Online PSC | 2
| PSC |  | Poznámka k souboru cen: 1. Více informací o volbě, obsahu a způsobu ocenění jednotlivých titulů viz Příloha 01 Průzkumné, geodetické a projektové práce. | [14 empty] | PSC | 2
| P |  | Poznámka k položce: Fotodokumentace či videozáznám všech dotčených částí stavby (v obvodu budoucího staveniště) - komunikace, budovy, zeleň apod. | [14 empty] | P | 2
6 | K | RP013271 | Monitoring průběhu výstavby | Kč | 1 |  | 0 |  |  | základní |  | 0 | 0 | 0 | 0 | 0 | 1024 | K | 2 | ROZPOCET | 0 | 0 | 0 | 0 | 0 | 1 | 0 | 1024 | -1088970485
| P |  | Poznámka k položce: Náklady na pořízení fotografií či vidoozáznamů zakrývaných konstrukcí a postupu výstavby. | [14 empty] | P | 2
7 | K | RP013291 | Realizační (dílenská) dokumentace | Kč | 1 |  | 0 |  |  | základní |  | 0 | 0 | 0 | 0 | 0 | 1024 | K | 2 | ROZPOCET | 0 | 0 | 0 | 0 | 0 | 1 | 0 | 1024 | -1040757569
| P |  | Poznámka k položce: Na část: - statika - opláštění budovy - a dále, kde to zhotovitel uzná za vhodné | [14 empty] | P | 2
| D | VRN3 | Zařízení staveniště |  |  |  | 0 |  |  |  |  | 0 |  | 0 |  | 0 | 5 | D | 1 | ROZPOCET | [6 empty] | 0
8 | K | 031203000 | Terénní úpravy pro zařízení staveniště | Kč | 1 |  | 0 | CS ÚRS 2023 02 |  | základní |  | 0 | 0 | 0 | 0 | 0 | 1024 | K | 2 | ROZPOCET | 0 | 0 | 0 | 0 | 0 | 1 | 0 | 1024 | 162378620
| Online PSC |  | https://podminky.urs.cz/item/CS_URS_2023_02/031203000 | [14 empty] | Online PSC | 2
9 | K | 032103000R | Náklady na stavební buňky a objekty zařízení staveniště | Kč | 1 |  | 0 |  |  | základní |  | 0 | 0 | 0 | 0 | 0 | 1024 | K | 2 | ROZPOCET | 0 | 0 | 0 | 0 | 0 | 1 | 0 | 1024 | 1950877938
10 | K | 032903000 | Náklady na provoz a údržbu vybavení staveniště | Kč | 1 |  | 0 | CS ÚRS 2023 02 |  | základní |  | 0 | 0 | 0 | 0 | 0 | 1024 | K | 2 | ROZPOCET | 0 | 0 | 0 | 0 | 0 | 1 | 0 | 1024 | 255747944
| Online PSC |  | https://podminky.urs.cz/item/CS_URS_2023_02/032903000 | [14 empty] | Online PSC | 2
| PSC |  | Poznámka k souboru cen: 1. Více informací o volbě, obsahu a způsobu ocenění jednotlivých titulů viz Příloha 03 Zařízení staveniště. | [14 empty] | PSC | 2
11 | K | 033103000 | Připojení energií | Kč | 1 |  | 0 | CS ÚRS 2023 02 |  | základní |  | 0 | 0 | 0 | 0 | 0 | 1024 | K | 2 | ROZPOCET | 0 | 0 | 0 | 0 | 0 | 1 | 0 | 1024 | 1338992901
| Online PSC |  | https://podminky.urs.cz/item/CS_URS_2023_02/033103000 | [14 empty] | Online PSC | 2
| PSC |  | Poznámka k souboru cen: 1. Více informací o volbě, obsahu a způsobu ocenění jednotlivých titulů viz Příloha 03 Zařízení staveniště. | [14 empty] | PSC | 2
12 | K | 034103000 | Oplocení staveniště | Kč | 1 |  | 0 | CS ÚRS 2023 02 |  | základní |  | 0 | 0 | 0 | 0 | 0 | 1024 | K | 2 | ROZPOCET | 0 | 0 | 0 | 0 | 0 | 1 | 0 | 1024 | -1140559752
| Online PSC |  | https://podminky.urs.cz/item/CS_URS_2023_02/034103000 | [14 empty] | Online PSC | 2
| PSC |  | Poznámka k souboru cen: 1. Více informací o volbě, obsahu a způsobu ocenění jednotlivých titulů viz Příloha 03 Zařízení staveniště. | [14 empty] | PSC | 2
13 | K | 034303000 | Dopravní značení na staveništi | Kč | 1 |  | 0 | CS ÚRS 2023 02 |  | základní |  | 0 | 0 | 0 | 0 | 0 | 1024 | K | 2 | ROZPOCET | 0 | 0 | 0 | 0 | 0 | 1 | 0 | 1024 | 176296088
| Online PSC |  | https://podminky.urs.cz/item/CS_URS_2023_02/034303000 | [14 empty] | Online PSC | 2
| PSC |  | Poznámka k souboru cen: 1. Více informací o volbě, obsahu a způsobu ocenění jednotlivých titulů viz Příloha 03 Zařízení staveniště. | [14 empty] | PSC | 2
14 | K | 034503000 | Informační tabule na staveništi | Ks | 1 |  | 0 | CS ÚRS 2023 02 |  | základní |  | 0 | 0 | 0 | 0 | 0 | 1024 | K | 2 | ROZPOCET | 0 | 0 | 0 | 0 | 0 | 1 | 0 | 1024 | -2026163285
| Online PSC |  | https://podminky.urs.cz/item/CS_URS_2023_02/034503000 | [14 empty] | Online PSC | 2
| PSC |  | Poznámka k souboru cen: 1. Více informací o volbě, obsahu a způsobu ocenění jednotlivých titulů viz Příloha 03 Zařízení staveniště. | [14 empty] | PSC | 2
| P |  | Poznámka k položce: Náklad na zřízení informační tabule | [14 empty] | P | 2
15 | K | 039103000 | Rozebrání, bourání a odvoz zařízení staveniště | Kč | 1 |  | 0 | CS ÚRS 2023 02 |  | základní |  | 0 | 0 | 0 | 0 | 0 | 1024 | K | 2 | ROZPOCET | 0 | 0 | 0 | 0 | 0 | 1 | 0 | 1024 | 434198760
| Online PSC |  | https://podminky.urs.cz/item/CS_URS_2023_02/039103000 | [14 empty] | Online PSC | 2
| PSC |  | Poznámka k souboru cen: 1. Více informací o volbě, obsahu a způsobu ocenění jednotlivých titulů viz Příloha 03 Zařízení staveniště. | [14 empty] | PSC | 2
16 | K | 039203000 | Úprava terénu po zrušení zařízení staveniště | Kč | 1 |  | 0 | CS ÚRS 2023 02 |  | základní |  | 0 | 0 | 0 | 0 | 0 | 1024 | K | 2 | ROZPOCET | 0 | 0 | 0 | 0 | 0 | 1 | 0 | 1024 | 1800894608
| Online PSC |  | https://podminky.urs.cz/item/CS_URS_2023_02/039203000 | [14 empty] | Online PSC | 2
| PSC |  | Poznámka k souboru cen: 1. Více informací o volbě, obsahu a způsobu ocenění jednotlivých titulů viz Příloha 03 Zařízení staveniště. | [14 empty] | PSC | 2
| D | VRN4 | Inženýrská činnost |  |  |  | 0 |  |  |  |  | 0 |  | 0 |  | 0 | 5 | D | 1 | ROZPOCET | [6 empty] | 0
17 | K | RP041401 | Náklady na zajištění kolektivní bezpečnosti osob | Kč | 1 |  | 0 |  |  | základní |  | 0 | 0 | 0 | 0 | 0 | 1024 | K | 2 | ROZPOCET | 0 | 0 | 0 | 0 | 0 | 1 | 0 | 1024 | 1216597986
| P |  | Poznámka k položce: Jedná se zejména o náklady na zajištění: - osazeníí výstaražných a informačních tabulí/tabulek - zabezpečení okrajů konstrukcí proti pádu osob - zabepečení komunikací pro pohyb osob po staveništi - zabezpečení přechodů přes výkopy - a další prvky kolektivní ochrany osob. | [14 empty] | P | 2
18 | K | 042603000R | Plán zkoušek a revize | Kč | 1 |  | 0 |  |  | základní |  | 0 | 0 | 0 | 0 | 0 | 1024 | K | 2 | ROZPOCET | 0 | 0 | 0 | 0 | 0 | 1 | 0 | 1024 | -573930664
| P |  | Poznámka k položce: Náklad na zpracování dokumentu KZP a evidenci provedených zkoušek, revizí a měření. Podrobněji viz SOD. | [14 empty] | P | 2
19 | K | 045203000 | Kompletační činnost | Kč | 1 |  | 0 | CS ÚRS 2023 02 |  | základní |  | 0 | 0 | 0 | 0 | 0 | 1024 | K | 2 | ROZPOCET | 0 | 0 | 0 | 0 | 0 | 1 | 0 | 1024 | -915136494
| Online PSC |  | https://podminky.urs.cz/item/CS_URS_2023_02/045203000 | [14 empty] | Online PSC | 2
| PSC |  | Poznámka k souboru cen: 1. Více informací o volbě, obsahu a způsobu ocenění jednotlivých titulů viz Příloha 04 Inženýrská činnost. | [14 empty] | PSC | 2
| P |  | Poznámka k položce: Dále také: - vyřízení záborů, žádostí o uzavírky, - jednání s úřady, - jednání s dotčenými účastníky stavebního řízení, - zpracování změn díla (OZ + ZL) včetně změnových rozpočtů, - průběžné vedení soupisu provedených prací (průběh výstavby), - vypracování technologických postůpu, - apod. | [14 empty] | P | 2
20 | K | 045303000 | Koordinační činnost | Kč | 1 |  | 0 | CS ÚRS 2025 01 |  | základní |  | 0 | 0 | 0 | 0 | 0 | 1024 | K | 2 | ROZPOCET | 0 | 0 | 0 | 0 | 0 | 1 | 0 | 1024 | 200245542
| Online PSC |  | https://podminky.urs.cz/item/CS_URS_2025_01/045303000 | [14 empty] | Online PSC | 2
| D | VRN5 | Finanční náklady |  |  |  | 0 |  |  |  |  | 0 |  | 0 |  | 0 | 5 | D | 1 | ROZPOCET | [6 empty] | 0
21 | K | 051002000 | Pojistné | Kč | 1 |  | 0 | CS ÚRS 2023 02 |  | základní |  | 0 | 0 | 0 | 0 | 0 | 1024 | K | 2 | ROZPOCET | 0 | 0 | 0 | 0 | 0 | 1 | 0 | 1024 | -121179039
| Online PSC |  | https://podminky.urs.cz/item/CS_URS_2023_02/051002000 | [14 empty] | Online PSC | 2
| PSC |  | Poznámka k souboru cen: 1. Více informací o volbě, obsahu a způsobu ocenění jednotlivých titulů viz příslušné Přílohy 01 až 09. | [14 empty] | PSC | 2
22 | K | 056002000 | Bankovní záruka | Kč | 1 |  | 0 | CS ÚRS 2023 02 |  | základní |  | 0 | 0 | 0 | 0 | 0 | 1024 | K | 2 | ROZPOCET | 0 | 0 | 0 | 0 | 0 | 1 | 0 | 1024 | 1486077410
| Online PSC |  | https://podminky.urs.cz/item/CS_URS_2023_02/056002000 | [14 empty] | Online PSC | 2
| PSC |  | Poznámka k souboru cen: 1. Více informací o volbě, obsahu a způsobu ocenění jednotlivých titulů viz příslušné Přílohy 01 až 09. | [14 empty] | PSC | 2
| D | VRN9 | Ostatní náklady |  |  |  | 0 |  |  |  |  | 0 |  | 0 |  | 0 | 5 | D | 1 | ROZPOCET | [6 empty] | 0
23 | K | 092203000 | Náklady na zaškolení | Kč | 1 |  | 0 | CS ÚRS 2023 02 |  | základní |  | 0 | 0 | 0 | 0 | 0 | 1024 | K | 2 | ROZPOCET | 0 | 0 | 0 | 0 | 0 | 1 | 0 | 1024 | 1263579769
| Online PSC |  | https://podminky.urs.cz/item/CS_URS_2023_02/092203000 | [14 empty] | Online PSC | 2
24 | K | 092203R01 | Stálá pamětní deska 0,3 x 0,4 m | kus | 2 |  | 0 |  |  | základní |  | 0 | 0 | 0 | 0 | 0 | 1024 | K | 2 | ROZPOCET | 0 | 0 | 0 | 0 | 0 | 1 | 0 | 1024 | -1317063758
| P |  | Poznámka k položce: z odolného a trvanlivého materiálu a její min. velikost musí být 0,3 x 0,4 m (lze na výšku i šířku). Musí na ní být uveden název a hlavní cíl projektu a povinná loga. | [14 empty] | P | 2

## Seznam figur
SEZNAM FIGUR
Kód: | 2025_07_16
Stavba: | Technologický pavilon Zahradnické fakulty v Lednici - DPS
Datum: | 15. 7. 2025
Kód | Popis | MJ | Výměra
2025_07_16 | Technologický pavilon Zahradnické fakulty v Lednici - DPS
OBKLAD_KERAMICKÝ | KERAMICKÝ OBKLAD 600x300 mm | m2 | 284.025
| výkres 002 - PŮDORYS 1.NP |  | 0
| místnost 116 - úklidová místnost - čistá |  | 0
| (2*2,4+2*1,4)*2,7 |  | 20.52
| -0,8*2,1 |  | -1.68
| místnost 118 - imobilní wc, sprcha |  | 0
| (2*2,6+2*2,27)*2,7 |  | 26.298
| -0,8*2,1 |  | -1.68
| místnost 119 - wc, sprcha |  | 0
| (2*2,6+2*2,05+2*1,4)*2,7 |  | 32.67
| -0,8*2,1 |  | -1.68
| místnost 121 - wc, sprcha |  | 0
| (2*2,55+2*2,95+2*0,725)*2,7 |  | 33.615
| -0,8*2,1 |  | -1.68
| -0,7*2,1 |  | -1.47
| (2*0,9+2*1,775)*2,7 |  | 14.445
| -0,7*2,1 |  | -1.47
| místnost 122 - úklidová místnost |  | 0
| (2*2,55+2*1,425)*2,7 |  | 21.465
| -0,8*2,1 |  | -1.68
| místnost 125 - wc, sprcha personál |  | 0
| (2*3,025+2*1,555)*2,7 |  | 24.732
| -0,8*2,1 |  | -1.68
| místnost 131 - wc |  | 0
| (2*0,9+2*1,625)*2,7 |  | 13.635
| -0,7*2,1 |  | -1.47
| místnost 132 - wc |  | 0
| (2*0,9+2*1,625)*2,7 |  | 13.635
| -0,7*2,1 |  | -1.47
| místnost 133 - sprcha dílny |  | 0
| (2*0,9+2*1,625)*2,7 |  | 13.635
| -0,7*2,1 |  | -1.47
| místnost 139 - předsíň |  | 0
| (2*1,475+2*1,95)*2,7 |  | 18.495
| -3*0,8*2,1 |  | -5.04
| místnost 140 - příruční sklad |  | 0
| (2*2+2*1,95)*2,7 |  | 21.33
| -0,8*2,1 |  | -1.68
| místnost 141 - wc muži/ženy |  | 0
| (1,8+3,05+3,45+2,05)*2,7 |  | 27.945
| -0,8*2,1 |  | -1.68
| -0,7*2,1 |  | -1.47
| místnost 142 - úklidová místnost |  | 0
| (2*1,675+2*1,175)*2,7 |  | 15.39
| -0,7*2,1 |  | -1.47
| místnost 143 - wc imobilní |  | 0
| (1,3+1,8+2,3+0,15)*2,7 |  | 14.985
| Součet |  | 284.025
OBKLAD_PÁSKY | OBKLAD LÍCOVÉ ZDIVO PÁSKY | m2 | 83.15
| výkres 002 - PŮDORYS 1.NP |  | 0
| místnost 138 - barikovna |  | 0
| (3,45+2*7,19)*3 |  | 53.49
| -1,1*2,15 |  | -2.365
| místnost 144 - prezentační místnost |  | 0
| 7,4*3 |  | 22.2
| 3,92*3 |  | 11.76
| -0,9*2,15 |  | -1.935
| Součet |  | 83.15
Skladba_H01 | Skladba H/01 - KAZETOVÝ HLINÍKOVÝ PODHLED 600/1200- VÝROBNÍ PROSTORY | m2 | 256.24
| výkres 002 - PŮDORYS 1.NP |  | 0
| místnost 101 - technická příprava špinavá |  | 0
| 73,17 |  | 73.17
| místnost 102 - sanitační místnost |  | 0
| 7,82 |  | 7.82
| místnost 103 - sklad odpadů |  | 0
| 7,08 |  | 7.08
| místnost 104 - provozní místnosti |  | 0
| 5,74 |  | 5.74
| místnost 105 - sklad čistících prostředků |  | 0
| 3,61 |  | 3.61
| místnost 108 - technuká finalizace - čistá |  | 0
| 79,13 |  | 79.13
| místnost 109 - sanitační místnost |  | 0
| 8,33 |  | 8.33
| místnost 111 - balení, etiketování |  | 0
| 16,88 |  | 16.88
| místnost 112 - sklad obaly |  | 0
| 6,25 |  | 6.25
| místnost 113 - sklad, expedice |  | 0
| 12,08 |  | 12.08
| místnost 137 - experimentální místnost |  | 0
| 11,34 |  | 11.34
| místnost 138 - barikovna |  | 0
| 24,81 |  | 24.81
| Součet |  | 256.24
Skladba_H02 | Skladba H/02 - MINERÁLNÍ KAZETOVÝ PODHLED 600/1200- ŠATNY, VÝROBNÍ PROSTORY, SKLADY | m2 | 126.11
| výkres 002 - PŮDORYS 1.NP |  | 0
| místnost 106 - chodba |  | 0
| 6,85 |  | 6.85
| místnost 114 - kancelář |  | 0
| 10,03 |  | 10.03
| místnost 115 - chodba čistá |  | 0
| 10,33 |  | 10.33
| místnost 116 - úklidová místnost - čistá |  | 0
| 3,36 |  | 3.36
| místnost 117 - šatna |  | 0
| 10,23 |  | 10.23
| místnost 118 - imobilní wc, sprcha |  | 0
| 5,98 |  | 5.98
| místnost 119 - wc, sprcha |  | 0
| 4,98 |  | 4.98
| místnost 120 - šatna |  | 0
| 10,10 |  | 10.1
| místnost 121 - wc, sprcha |  | 0
| 7,02 |  | 7.02
| místnost 122 - úklidová místnost |  | 0
| 3,42 |  | 3.42
| místnost 123 - chodba čistá |  | 0
| 1,7 |  | 1.7
| místnost 124 - šatna personál |  | 0
| 2,99 |  | 2.99
| místnost 125 - wc, sprcha personál |  | 0
| 4,38 |  | 4.38
| místnost 129 - šatna, dílny |  | 0
| 6,05 |  | 6.05
| místnost 130 - chodba |  | 0
| 4,12 |  | 4.12
| místnost 131 - wc |  | 0
| 1,46 |  | 1.46
| místnost 132 - wc |  | 0
| 1,46 |  | 1.46
| místnost 133 - sprcha dílny |  | 0
| 1,59 |  | 1.59
| místnost 136 - kancelář, sklad |  | 0
| 9,36 |  | 9.36
| místnost 139 - předsíň |  | 0
| 2,88 |  | 2.88
| místnost 140 - příruční sklad |  | 0
| 3,9 |  | 3.9
| místnost 141 - wc muži/ženy |  | 0
| 8,26 |  | 8.26
| místnost 142 - úklidová místnost |  | 0
| 1,79 |  | 1.79
| místnost 143 - wc imobilní |  | 0
| 3,87 |  | 3.87
| Součet |  | 126.11
Skladba_H03 | Skladba H/03 - LAMELOVÝ HLINÍKOVÝ PODHLED š.300 - CHODBY | m2 | 38.16
| výkres 002 - PŮDORYS 1.NP |  | 0
| místnost 126 - chodba |  | 0
| 11,13 |  | 11.13
| místnost 147 - chodba |  | 0
| 27,03 |  | 27.03
| Součet |  | 38.16
Skladba_H04 | Skladba H/04 - DŘEVĚNÝ PODHLED ZATEPLENÝ | m2 | 22.9
| výkres 002 - PŮDORYS 1.NP |  | 0
| místnost 149 - závětří |  | 0
| 22,9 |  | 22.9
Skladba_H05 | Skladba H/05 - DŘEVĚNÝ PODHLED V PREZENTAČNÍ MÍSTNOSTI | m2 | 56.93
| výkres 002 - PŮDORYS 1.NP |  | 0
| místnost 144 - prezentační místnost |  | 0
| 56,93 |  | 56.93
| Součet |  | 56.93
Skladba_H06 | Skladba H/06 - DŘEVĚNÝ PODHLED NEZATEPLENÝ VENKOVNÍ PŘÍSTŘEŠEK | m2 | 234.48
| výkres 002 - PŮDORYS 1.NP |  | 0
| místnost 150 -venkovní přestřešená plocha |  | 0
| 234,48 |  | 234.48
Skladba_OP01 | Skladba OP/01 - Obkladový cihlový pásek s nízkou nasákavostí | m2 | 415.03
| výkres 002 - PŮDORYS 1.NP + výkres 004 - řezy |  | 0
| pohled spodní |  | 0
| 26,1*4,76 |  | 124.236
| -1,1*2,6 |  | -2.86
| -3*0,7 |  | -2.1
| -2*1,3*2,6 |  | -6.76
| 0,58*(4,76-1,21) |  | 2.059
| 19,65*1,25 |  | 24.563
| pohled pravý |  | 0
| 20,515*4,76 |  | 97.651
| -4*1,6*0,7 |  | -4.48
| 7,75*1,25 |  | 9.688
| horní pohled |  | 0
| 17,85*4,76 |  | 84.966
| -2*2,6 |  | -5.2
| -2*1,1*2,6 |  | -5.72
| -3*2,6 |  | -7.8
| (23,615+5)*1,255 |  | 35.912
| pohled levý |  | 0
| 17,5*4,76 |  | 83.3
| -3*1,6*0,7 |  | -3.36
| 5*1,255 |  | 6.275
| -Skladba_OP1_SOKL |  | -15.34
| Součet |  | 415.03
Skladba_OP02 | Skladba OP/02 - Fasádní cementová stěrka - imitace betonu, omyvatelná | m2 | 77.315
| výkres 002 - PŮDORYS 1.NP + výkres 004 - řezy |  | 0
| pohled horní |  | 0
| (21,35-0,45)*3,84 |  | 80.256
| -3*2,6 |  | -7.8
| -1,1*2,6 |  | -2.86
| -2*2,06*0,7 |  | -2.884
| pohled levý |  | 0
| (5,9-0,45)*3,84 |  | 20.928
| -1,1*2,6 |  | -2.86
| -1,6*0,7 |  | -1.12
| -Skladba_OP2_SOKL |  | -6.345
| Součet |  | 77.315
Skladba_OP03 | Skladba OP/03 - Dřevěný obklad ze sibiřského modřínu - vertikální | m2 | 48.042
| výkres 002 - PŮDORYS 1.NP + výkres 004 - řezy |  | 0
| pohled spodní |  | 0
| (1,9+11,37+1,92)*(4,76-1,21) |  | 53.925
| -2*1,8*2,6 |  | -9.36
| Skladba_OP3_SOKL |  | 3.477
| Součet |  | 48.042
Skladba_OP04 | Skladba OP/04 - Drážkovaná krytina z lakovaného plechu RAL 7016 | m2 | 141.248
| výkres 002 - PŮDORYS 1.NP + výkres 004 - řezy |  | 0
| pohled spodní |  | 0
| 2,625*0,7 |  | 1.838
| 0,58*(4,76-1,21) |  | 2.059
| (12,07+3,6)*2,05 |  | 32.124
| pohled pravý |  | 0
| 1,175*0,7 |  | 0.823
| 2*0,73*0,7 |  | 1.022
| 20,665*2,05 |  | 42.363
| pohled horní |  | 0
| 6,57*3,84 |  | 25.229
| -1,6*2,6 |  | -4.16
| -1,8*2,6 |  | -4.68
| 0,45*3,84 |  | 1.728
| 14,25*2,05 |  | 29.213
| pohled levý |  | 0
| 4,85*3,84 |  | 18.624
| -2*2,6 |  | -5.2
| 2*1,7*0,7 |  | 2.38
| -Skladba_OP4_SOKL |  | -2.115
| Součet |  | 141.248
Skladba_OP05 | Skladba OP/05 - OBVODOVÝ PLÁŠť STŘECHA - STĚNA ZA CHLADÍCÍMI JEDNOTKAMI | m2 | 33.856
| výkres 003 - půdorys střechy |  | 0
| pohled levý |  | 0
| 16,515*2,05 |  | 33.856
Skladba_OP06 | Skladba OP/06 - OBVODOVÝ PLÁŠŤ STŘECHA - STĚNA ZA STŘÍDAČEM FVE | m2 | 8.508
| výkres 003 - půdorys střechy |  | 0
| pohled levý |  | 0
| 4,15*2,05 |  | 8.508
Skladba_OP1_SOKL | Skladba OP1 - soklová část | m2 | 15.34
| výkres 002 - PŮDORYS 1.NP + výkres 004 - řezy |  | 0
| pohled spodní |  | 0
| 26,1*0,3 |  | 7.83
| -1,1*0,3 |  | -0.33
| -2*1,3*2,6 |  | -6.76
| pohled pravý |  | 0
| 20,515*0,3 |  | 6.155
| horní pohled |  | 0
| 17,85*0,3 |  | 5.355
| -2*0,3 |  | -0.6
| -2*1,1*0,3 |  | -0.66
| -3*0,3 |  | -0.9
| pohled levý |  | 0
| 17,5*0,3 |  | 5.25
| Součet |  | 15.34
Skladba_OP2_SOKL | Skladba OP2 - sokl | m2 | 6.345
| výkres 002 - PŮDORYS 1.NP + výkres 004 - řezy |  | 0
| pohled horní |  | 0
| (21,35-0,45)*0,3 |  | 6.27
| -3*0,3 |  | -0.9
| -1,1*0,3 |  | -0.33
| pohled levý |  | 0
| (5,9-0,45)*0,3 |  | 1.635
| -1,1*0,3 |  | -0.33
| Součet |  | 6.345
Skladba_OP3_SOKL | Skladba OP3 - sokl | m2 | 3.477
| výkres 002 - PŮDORYS 1.NP + výkres 004 - řezy |  | 0
| pohled spodní |  | 0
| (1,9+11,37+1,92)*0,3 |  | 4.557
| -2*1,8*0,3 |  | -1.08
| Součet |  | 3.477
Skladba_OP4_SOKL | Skladba OP4 - sokl | m2 | 2.115
| výkres 002 - PŮDORYS 1.NP + výkres 004 - řezy |  | 0
| pohled spodní |  | 0
| 0,58*0,3 |  | 0.174
| pohled horní |  | 0
| 6,57*0,3 |  | 1.971
| -1,6*0,3 |  | -0.48
| -1,8*0,3 |  | -0.54
| 0,45*0,3 |  | 0.135
| pohled levý |  | 0
| 4,85*0,3 |  | 1.455
| -2*0,3 |  | -0.6
| Součet |  | 2.115
Skladba_S01 | Skaldba S/01 - Skladba střešního pláště - zelená střecha nad vytápěným prostorem | m2 | 685
| výkres 003 - půdorys střechy |  | 0
| plocha bez atik |  | 0
| 685 |  | 685
Skladba_S02 | Skladba S/02 - Skladba střešního pláště - zelená střecha nad přístřeškem | m2 | 224
| výkres 003 - půdorys střechy |  | 0
| plocha bez atik |  | 0
| 224 |  | 224
Skladba_S03 | Skladba S/03 - Skladba střešního pláště - stabilizace kačírkem | m2 | 121.43
| výkres 003 - půdorys střechy |  | 0
| plocha bez atik |  | 0
| 121,43 |  | 121.43
Skladba_S04 | Skladba S/04 - Skladba střešního pláště nad dřevěnou konstrukcí - stabilizace kačírkem | m2 | 86.15
| výkres 003 - půdorys střechy |  | 0
| plocha bez atik |  | 0
| 86,15 |  | 86.15
Skladba_SP01 | Skladba SP/01 - SKLADBA PODLAHY NA TERÉNU - EPOXIDOVÁ STĚRKA - VÝROBNÍ PROSTORY | m2 | 348.24
| výkres 002 - PŮDORYS 1.NP |  | 0
| místnost 101 - technická příprava špinavá |  | 0
| 73,17 |  | 73.17
| místnost 102 - sanitační místnost |  | 0
| 7,82 |  | 7.82
| místnost 103 - sklad odpadů |  | 0
| 7,08 |  | 7.08
| místnost 104 - provozní místnosti |  | 0
| 5,74 |  | 5.74
| místnost 105 - sklad čistících prostředků |  | 0
| 3,61 |  | 3.61
| místnost 106 - chodba |  | 0
| 6,85 |  | 6.85
| místnost 107 - chlazený sklad 0-15°C |  | 0
| 20,65 |  | 20.65
| místnost 108 - technuká finalizace - čistá |  | 0
| 79,13 |  | 79.13
| místnost 109 - sanitační místnost |  | 0
| 8,33 |  | 8.33
| místnost 110 - chlazený sklad 0-5°C |  | 0
| 16,37 |  | 16.37
| místnost 111 - balení, etiketování |  | 0
| 16,88 |  | 16.88
| místnost 112 - sklad obaly |  | 0
| 6,25 |  | 6.25
| místnost 113 - sklad, expedice |  | 0
| 12,08 |  | 12.08
| místnost 114 - kancelář |  | 0
| 10,03 |  | 10.03
| místnost 115 - chodba čistá |  | 0
| 10,33 |  | 10.33
| místnost 116 - úklidová místnost - čistá |  | 0
| 3,36 |  | 3.36
| místnost 123 - chodba čistá |  | 0
| 1,7 |  | 1.7
| místnost 126 - chodba |  | 0
| 11,13 |  | 11.13
| místnost 136 - kancelář, sklad |  | 0
| 9,36 |  | 9.36
| místnost 137 - experimentální místnost |  | 0
| 11,34 |  | 11.34
| místnost 147 - chodba |  | 0
| 27,03 |  | 27.03
| Součet |  | 348.24
Skladba_SP01A | Skladba SP/01/A - SKLADBA PODLAHY NA TERÉNU - ANTISTATICKÉ PVC | m2 | 4.19
| výkres 002 - PŮDORYS 1.NP |  | 0
| místnost 145 - IT, rack |  | 0
| 4,19 |  | 4.19
Skladba_SP02 | Skladba SP/02 - SKLADBA PODLAHY NA TERÉNU - KERAMICKÁ DLAŽBA - ŠATNY, TOALETY | m2 | 68.01
| výkres 002 - PŮDORYS 1.NP |  | 0
| místnost 117 - šatna |  | 0
| 10,23 |  | 10.23
| místnost 118 - imobilní wc, sprcha |  | 0
| 5,98 |  | 5.98
| místnost 120 - šatna |  | 0
| 10,10 |  | 10.1
| místnost 122 - úklidová místnost |  | 0
| 3,42 |  | 3.42
| místnost 124 - šatna personál |  | 0
| 2,99 |  | 2.99
| místnost 125 - wc, sprcha personál |  | 0
| 4,38 |  | 4.38
| místnost 129 - šatna, dílny |  | 0
| 6,05 |  | 6.05
| místnost 130 - chodba |  | 0
| 4,12 |  | 4.12
| místnost 131 - wc |  | 0
| 1,46 |  | 1.46
| místnost 132 - wc |  | 0
| 1,46 |  | 1.46
| místnost 140 - příruční sklad |  | 0
| 3,9 |  | 3.9
| místnost 141 - wc muži/ženy |  | 0
| 8,26 |  | 8.26
| místnost 142 - úklidová místnost |  | 0
| 1,79 |  | 1.79
| místnost 143 - wc imobilní |  | 0
| 3,87 |  | 3.87
| Součet |  | 68.01
Skladba_SP03 | Skladba SP/03 - SKLADBA PODLAHY NA TERÉNU - KERAMICKÁ DLAŽBA - UMYVÁRNY | m2 | 13.59
| výkres 002 - PŮDORYS 1.NP |  | 0
| místnost 119 - wc, sprcha |  | 0
| 4,98 |  | 4.98
| místnost 121 - wc, sprcha |  | 0
| 7,02 |  | 7.02
| místnost 133 - sprcha dílny |  | 0
| 1,59 |  | 1.59
| Součet |  | 13.59
Skladba_SP04 | Skladba SP/04 - SKLADBA PODLAHY NA TERÉNU - EPOXIDOVÁ STĚRKA - SKLAD, TANKOVÁ HALA | m2 | 208.43
| výkres 002 - PŮDORYS 1.NP |  | 0
| místnost 127 - sklad vína |  | 0
| 120,79 |  | 120.79
| místnost 128 - tanková hala |  | 0
| 87,64 |  | 87.64
| Součet |  | 208.43
Skladba_SP05 | Skladba SP/05 - SKLADBA PODLAHY NA TERÉNU - VSYP - DÍLNA ÚDRŽBY, STROJOVNY, TECHNICKÉ MÍSTNOSTI | m2 | 111.64
| výkres 002 - PŮDORYS 1.NP |  | 0
| místnost 134 - dílna, provoz |  | 0
| 49,28 |  | 49.28
| místnost 135 - garáž zahradní techniky |  | 0
| 30,46 |  | 30.46
| místnost 146 - rozvodna, strojovna |  | 0
| 8,03 |  | 8.03
| místnost 148 - strojovna, technologie |  | 0
| 23,87 |  | 23.87
| Součet |  | 111.64
Skladba_SP06 | Skladba SP/06 - SKLADBA PODLAHY NA TERÉNU - CEMENTOVÁ STĚRKA - BARIKOVNA, PREZENTAČNÍ MÍSTNOST | m2 | 84.62
| místnost 138 - barikovna |  | 0
| 24,81 |  | 24.81
| místnost 139 - předsíň |  | 0
| 2,88 |  | 2.88
| místnost 144 - prezentační místnost |  | 0
| 56,93 |  | 56.93
| Součet |  | 84.62
Skladba_SP07 | Skladba SP/07 - SKLADBA PODLAHY NA TERÉNU - IMPREGNOVANÝ KARTÁČOVANÝ BETON | m2 | 257.38
| výkres 002 - PŮDORYS 1.NP |  | 0
| místnost 149 - závětří |  | 0
| 22,9 |  | 22.9
| místnost 150 - venkovní přestřešená plocha |  | 0
| 234,48 |  | 234.48
| Součet |  | 257.38
D 101/ D 101.01 | Architektonicko stavební část
OBKLAD_KERAMICKÝ | KERAMICKÝ OBKLAD 600x300 mm | m2 | 284.025
| výkres 002 - PŮDORYS 1.NP |  | 0
| místnost 116 - úklidová místnost - čistá |  | 0
| (2*2,4+2*1,4)*2,7 |  | 20.52
| -0,8*2,1 |  | -1.68
| místnost 118 - imobilní wc, sprcha |  | 0
| (2*2,6+2*2,27)*2,7 |  | 26.298
| -0,8*2,1 |  | -1.68
| místnost 119 - wc, sprcha |  | 0
| (2*2,6+2*2,05+2*1,4)*2,7 |  | 32.67
| -0,8*2,1 |  | -1.68
| místnost 121 - wc, sprcha |  | 0
| (2*2,55+2*2,95+2*0,725)*2,7 |  | 33.615
| -0,8*2,1 |  | -1.68
| -0,7*2,1 |  | -1.47
| (2*0,9+2*1,775)*2,7 |  | 14.445
| -0,7*2,1 |  | -1.47
| místnost 122 - úklidová místnost |  | 0
| (2*2,55+2*1,425)*2,7 |  | 21.465
| -0,8*2,1 |  | -1.68
| místnost 125 - wc, sprcha personál |  | 0
| (2*3,025+2*1,555)*2,7 |  | 24.732
| -0,8*2,1 |  | -1.68
| místnost 131 - wc |  | 0
| (2*0,9+2*1,625)*2,7 |  | 13.635
| -0,7*2,1 |  | -1.47
| místnost 132 - wc |  | 0
| (2*0,9+2*1,625)*2,7 |  | 13.635
| -0,7*2,1 |  | -1.47
| místnost 133 - sprcha dílny |  | 0
| (2*0,9+2*1,625)*2,7 |  | 13.635
| -0,7*2,1 |  | -1.47
| místnost 139 - předsíň |  | 0
| (2*1,475+2*1,95)*2,7 |  | 18.495
| -3*0,8*2,1 |  | -5.04
| místnost 140 - příruční sklad |  | 0
| (2*2+2*1,95)*2,7 |  | 21.33
| -0,8*2,1 |  | -1.68
| místnost 141 - wc muži/ženy |  | 0
| (1,8+3,05+3,45+2,05)*2,7 |  | 27.945
| -0,8*2,1 |  | -1.68
| -0,7*2,1 |  | -1.47
| místnost 142 - úklidová místnost |  | 0
| (2*1,675+2*1,175)*2,7 |  | 15.39
| -0,7*2,1 |  | -1.47
| místnost 143 - wc imobilní |  | 0
| (1,3+1,8+2,3+0,15)*2,7 |  | 14.985
| Součet |  | 284.025
Použití figury:
612321321 | Vápenocementová omítka hladká jednovrstvá vnitřních stěn nanášená strojně | m2 | 369.687
612321341 | Vápenocementová omítka štuková dvouvrstvá vnitřních stěn nanášená strojně | m2 | 1963.89
781121011 | Nátěr penetrační na stěnu | m2 | 758.797
781472214 | Montáž obkladů keramických hladkých lepených cementovým flexibilním lepidlem přes 4 do 6 ks/m2 | m2 | 284.025
597610-1 | obklad velkoformátový keramický 600x300 mm | m2 | 326.629
OBKLAD_PÁSKY | OBKLAD LÍCOVÉ ZDIVO PÁSKY | m2 | 85.662
| výkres 002 - PŮDORYS 1.NP |  | 0
| místnost 138 - barikovna |  | 0
| (2*3,45+2*7,19)*3 |  | 63.84
| -1,1*2,15 |  | -2.365
| -3,45*2,6 |  | -8.97
| místnost 144 - prezentační místnost |  | 0
| 7,4*3,1 |  | 22.94
| 3,92*3,1 |  | 12.152
| -0,9*2,15 |  | -1.935
| Součet |  | 85.662
Použití figury:
612321321 | Vápenocementová omítka hladká jednovrstvá vnitřních stěn nanášená strojně | m2 | 369.687
612321341 | Vápenocementová omítka štuková dvouvrstvá vnitřních stěn nanášená strojně | m2 | 1963.89
781121011 | Nátěr penetrační na stěnu | m2 | 758.797
781734112 | Montáž obkladů vnějších z obkladaček nebo obkladových pásků cihelných přes 50 do 85 ks/m2 lepené flexibilním lepidlem | m2 | 474.772
59623S2 | pásek obkladový keramický 240/71/14 mm dle standardu PD - vnitřní | m2 | 89.945
Skladba_H01 | Skladba H/01 - KAZETOVÝ HLINÍKOVÝ PODHLED 600/1200- VÝROBNÍ PROSTORY | m2 | 231.43
| výkres 002 - PŮDORYS 1.NP |  | 0
| místnost 101 - technická příprava špinavá |  | 0
| 73,17 |  | 73.17
| místnost 102 - sanitační místnost |  | 0
| 7,82 |  | 7.82
| místnost 103 - sklad odpadů |  | 0
| 7,08 |  | 7.08
| místnost 104 - provozní místnosti |  | 0
| 5,74 |  | 5.74
| místnost 105 - sklad čistících prostředků |  | 0
| 3,61 |  | 3.61
| místnost 108 - technuká finalizace - čistá |  | 0
| 79,13 |  | 79.13
| místnost 109 - sanitační místnost |  | 0
| 8,33 |  | 8.33
| místnost 111 - balení, etiketování |  | 0
| 16,88 |  | 16.88
| místnost 112 - sklad obaly |  | 0
| 6,25 |  | 6.25
| místnost 113 - sklad, expedice |  | 0
| 12,08 |  | 12.08
| místnost 137 - experimentální místnost |  | 0
| 11,34 |  | 11.34
| Součet |  | 231.43
Použití figury:
7675833R0 | Montáž kazetových podhledů | m2 | 231.43
Skladba_H02 | Skladba H/02 - MINERÁLNÍ KAZETOVÝ PODHLED 600/1200- ŠATNY, VÝROBNÍ PROSTORY, SKLADY | m2 | 124.56
| výkres 002 - PŮDORYS 1.NP |  | 0
| místnost 106 - chodba |  | 0
| 6,85 |  | 6.85
| místnost 114 - kancelář |  | 0
| 10,03 |  | 10.03
| místnost 115 - chodba čistá |  | 0
| 10,33 |  | 10.33
| místnost 116 - úklidová místnost - čistá |  | 0
| 3,36 |  | 3.36
| místnost 117 - šatna |  | 0
| 10,23 |  | 10.23
| místnost 118 - imobilní wc, sprcha |  | 0
| 5,98 |  | 5.98
| místnost 119 - wc, sprcha |  | 0
| 4,98 |  | 4.98
| místnost 120 - šatna |  | 0
| 10,10 |  | 10.1
| místnost 121 - wc, sprcha |  | 0
| 7,02 |  | 7.02
| místnost 122 - úklidová místnost |  | 0
| 3,42 |  | 3.42
| místnost 123 - chodba čistá |  | 0
| 1,7 |  | 1.7
| místnost 124 - šatna personál |  | 0
| 2,99 |  | 2.99
| místnost 125 - wc, sprcha personál |  | 0
| 4,38 |  | 4.38
| místnost 129 - šatna, dílny |  | 0
| 6,05 |  | 6.05
| místnost 130 - chodba |  | 0
| 2,87 |  | 2.87
| místnost 131 - wc |  | 0
| 1,46 |  | 1.46
| místnost 132 - wc |  | 0
| 1,46 |  | 1.46
| místnost 133 - sprcha dílny |  | 0
| 1,59 |  | 1.59
| místnost 136 - kancelář, sklad |  | 0
| 9,36 |  | 9.36
| místnost 139 - předsíň |  | 0
| 2,88 |  | 2.88
| místnost 140 - příruční sklad |  | 0
| 3,6 |  | 3.6
| místnost 141 - wc muži/ženy |  | 0
| 8,26 |  | 8.26
| místnost 142 - úklidová místnost |  | 0
| 1,79 |  | 1.79
| místnost 143 - wc imobilní |  | 0
| 3,87 |  | 3.87
| Součet |  | 124.56
Použití figury:
763131765 | Příplatek k SDK podhledu za výšku zavěšení přes 0,5 do 1,0 m | m2 | 181.49
76313520R | Montáž SDK lamelového podhledu na zavěšenou nosnou konstrukci | m2 | 124.56
Skladba_H03 | Skladba H/03 - LAMELOVÝ HLINÍKOVÝ PODHLED š.300 - CHODBY | m2 | 62.97
| výkres 002 - PŮDORYS 1.NP |  | 0
| místnost 126 - chodba |  | 0
| 11,13 |  | 11.13
| místnost 138 - barikovna |  | 0
| 24,81 |  | 24.81
| místnost 147 - chodba |  | 0
| 27,03 |  | 27.03
| Součet |  | 62.97
Použití figury:
7675833R1 | Montáž podhledů lamelových š 300 mm | m2 | 62.97
Skladba_H04 | Skladba H/04 - DŘEVĚNÝ PODHLED ZATEPLENÝ | m2 | 110.54
| výkres 002 - PŮDORYS 1.NP |  | 0
| místnost 128 - tanková hala |  | 0
| 87,64 |  | 87.64
| místnost 149 - závětří |  | 0
| 22,9 |  | 22.9
| Součet |  | 110.54
Použití figury:
713111128 | Montáž izolace tepelné spodem stropů lepením celoplošně s mechanickým kotvením rohoží, pásů, dílců, desek | m2 | 110.54
766417523 | Montáž difúzní paropropustné fólie pro dřevěnou provětrávanou fasádu s lepenými přesahy | m2 | 279.86
766421223 | Montáž obložení podhledů jednoduchých palubkami modřínovými š přes 80 do 100 mm | m2 | 110.54
766427112 | Montáž podkladového roštu pro obložení podhledů | m | 574.808
783268111 | Lazurovací dvojnásobný olejový nátěr tesařských konstrukcí | m2 | 189.22
28329H04 | folie difůzní tl. 1 mm skladba H/04 | m2 | 133.477
605141-1 | hranol impregnovaný 60/60 mm podkladového roštu | m3 | 1.19
605141-2 | hranol impregnovaný 40/60 mm podkladového roštu | m3 | 0.794
Skladba_H05 | Skladba H/05 - DŘEVĚNÝ PODHLED V PREZENTAČNÍ MÍSTNOSTI | m2 | 56.93
| výkres 002 - PŮDORYS 1.NP |  | 0
| místnost 144 - prezentační místnost |  | 0
| 56,93 |  | 56.93
| Součet |  | 56.93
Použití figury:
763131765 | Příplatek k SDK podhledu za výšku zavěšení přes 0,5 do 1,0 m | m2 | 181.49
76313520H | Montáž sádrovláknité dýhované lamely na zavěšenou nosnou konstrukci | m2 | 56.93
59030H05 | sádrovláknitá dýhovaná lamela 48/36mm dle H/05 | m2 | 59.777
Skladba_H06 | Skladba H/06 - DŘEVĚNÝ PODHLED NEZATEPLENÝ VENKOVNÍ PŘÍSTŘEŠEK | m2 | 234.48
| výkres 002 - PŮDORYS 1.NP |  | 0
| místnost 150 -venkovní přestřešená plocha |  | 0
| 234,48 |  | 234.48
Skladba_OP01 | Skladba OP/01 - Obkladový cihlový pásek s nízkou nasákavostí | m2 | 352.58
| výkres 002 - PŮDORYS 1.NP + výkres 004 - řezy |  | 0
| pohled 1 |  | 0
| 17,5*4,8 |  | 84
| -3*1,6*0,7 |  | -3.36
| pohled 2 |  | 0
| 17,85*4,8 |  | 85.68
| -2*2,6 |  | -5.2
| -2*1,1*2,6 |  | -5.72
| -3*2,6 |  | -7.8
| pohled 3 |  | 0
| 20,515*4,8 |  | 98.472
| -9,03*0,7 |  | -6.321
| 7,75*1,38 |  | 10.695
| pohled 4 |  | 0
| 26,1*4,8 |  | 125.28
| -1,1*2,6 |  | -2.86
| -5,875*0,7 |  | -4.113
| -2*1,3*2,6 |  | -6.76
| 19,65*1,38 |  | 27.117
| -Skladba_OP1_SOKL |  | -15.34
| -Skladba_OP09 |  | -21.19
| Součet |  | 352.58
Použití figury:
622131321 | Penetrační nátěr vnějších stěn nanášený strojně | m2 | 704.036
622211041 | Montáž kontaktního zateplení vnějších stěn lepením a mechanickým kotvením polystyrénových desek do betonu a zdiva tl přes 160 do 200 mm | m2 | 539.743
622251101 | Příplatek k cenám kontaktního zateplení vnějších stěn za zápustnou montáž a použití tepelněizolačních zátek z polystyrenu | m2 | 539.743
781121011 | Nátěr penetrační na stěnu | m2 | 758.797
781734112 | Montáž obkladů vnějších z obkladaček nebo obkladových pásků cihelných přes 50 do 85 ks/m2 lepené flexibilním lepidlem | m2 | 474.772
28375986 | deska EPS 100 fasádní λ=0,037 tl 180mm | m2 | 515.939
59623S3 | pásek obkladový keramický 240/71/14 mm dle standardu PD - vnější | m2 | 408.566
Skladba_OP02 | Skladba OP/02 - Fasádní cementová stěrka - imitace betonu, omyvatelná | m2 | 107.81
| výkres 002 - PŮDORYS 1.NP + výkres 004 - řezy |  | 0
| pohled horní |  | 0
| 27,9*3,84 |  | 107.136
| -3*2,6 |  | -7.8
| -1,1*2,6 |  | -2.86
| -2*2,06*0,7 |  | -2.884
| -1,6*2,6 |  | -4.16
| -1,8*2,6 |  | -4.68
| pohled levý |  | 0
| 10,765*3,84 |  | 41.338
| -1,1*2,6 |  | -2.86
| -1,6*0,7 |  | -1.12
| -2,2*2,7 |  | -5.94
| -Skladba_OP2_SOKL |  | -8.36
| Součet |  | 107.81
Použití figury:
622131321 | Penetrační nátěr vnějších stěn nanášený strojně | m2 | 704.036
622211041 | Montáž kontaktního zateplení vnějších stěn lepením a mechanickým kotvením polystyrénových desek do betonu a zdiva tl přes 160 do 200 mm | m2 | 539.743
622251101 | Příplatek k cenám kontaktního zateplení vnějších stěn za zápustnou montáž a použití tepelněizolačních zátek z polystyrenu | m2 | 539.743
62253OP02 | Fasádní cementová stěrka - imitace betonu, omyvatelná s přípravou podkladu skladba OP/02 | m2 | 116.17
28375986 | deska EPS 100 fasádní λ=0,037 tl 180mm | m2 | 515.939
Skladba_OP03 | Skladba OP/03 - Dřevěný obklad ze sibiřského modřínu - vertikální | m2 | 48.423
| výkres 002 - PŮDORYS 1.NP + výkres 004 - řezy |  | 0
| pohled spodní |  | 0
| (1,92+11,37+1,92)*3,57 |  | 54.3
| -2*1,8*2,6 |  | -9.36
| Skladba_OP3_SOKL |  | 3.483
| Součet |  | 48.423
Použití figury:
622131321 | Penetrační nátěr vnějších stěn nanášený strojně | m2 | 704.036
622221041 | Montáž kontaktního zateplení vnějších stěn lepením a mechanickým kotvením desek z minerální vlny s podélnou orientací do zdiva a betonu tl přes 160 do 200 mm | m2 | 164.293
622251105 | Příplatek k cenám kontaktního zateplení vnějších stěn za zápustnou montáž a použití tepelněizolačních zátek z minerální vlny | m2 | 164.293
766417523 | Montáž difúzní paropropustné fólie pro dřevěnou provětrávanou fasádu s lepenými přesahy | m2 | 279.86
766-PSV-OP/03 | Dodávka a montáž dřevěného obkladu ze sibiřského modřínu tl. 20 mm vč. hliníkové podkonstrukce a laťování dle OP/03 | m2 | 51.906
2832OP03 | folie difůzní tl. 3 mm skladba OP/03 | m2 | 58.471
63142047 | deska tepelně izolační minerální kontaktních fasád podélné vlákno λ=0,037-0,038 tl 180mm | m2 | 172.508
Skladba_OP04 | Skladba OP/04 - Plechové kazety z lakovaného plechu RAL 7016 | m2 | 107.57
| výkres 002 - PŮDORYS 1.NP + výkres 004 - řezy |  | 0
| pohled spodní |  | 0
| 16*2 |  | 32
| pohled pravý |  | 0
| 20,765*2 |  | 41.53
| pohled horní |  | 0
| 16*2 |  | 32
| pohled levý |  | 0
| 2*0,51*2 |  | 2.04
| Součet |  | 107.57
Použití figury:
622131321 | Penetrační nátěr vnějších stěn nanášený strojně | m2 | 704.036
622221041 | Montáž kontaktního zateplení vnějších stěn lepením a mechanickým kotvením desek z minerální vlny s podélnou orientací do zdiva a betonu tl přes 160 do 200 mm | m2 | 164.293
622251105 | Příplatek k cenám kontaktního zateplení vnějších stěn za zápustnou montáž a použití tepelněizolačních zátek z minerální vlny | m2 | 164.293
766417523 | Montáž difúzní paropropustné fólie pro dřevěnou provětrávanou fasádu s lepenými přesahy | m2 | 279.86
767-PSV-OP/04 | Dodávka a montáž obkladu z plechové kazety š. 500 mm tl. 22 mm RAL 7016 s podkonstrukcí dle OP/04 | m2 | 107.57
2832OP04 | folie difůzní tl. 3 mm skladba OP/04 | m2 | 129.891
63142047 | deska tepelně izolační minerální kontaktních fasád podélné vlákno λ=0,037-0,038 tl 180mm | m2 | 172.508
Skladba_OP05 | Skladba OP/05 - OBVODOVÝ PLÁŠť STŘECHA - STĚNA ZA CHLADÍCÍMI JEDNOTKAMI | m2 | 30.98
| výkres 003 - půdorys střechy |  | 0
| pohled levý |  | 0
| 19,64*2 |  | 39.28
| -Skladba_OP06 |  | -8.3
| Součet |  | 30.98
Použití figury:
622131321 | Penetrační nátěr vnějších stěn nanášený strojně | m2 | 704.036
622151031 | Penetrační silikonový nátěr vnějších pastovitých tenkovrstvých omítek stěn | m2 | 39.28
622211041 | Montáž kontaktního zateplení vnějších stěn lepením a mechanickým kotvením polystyrénových desek do betonu a zdiva tl přes 160 do 200 mm | m2 | 539.743
622251101 | Příplatek k cenám kontaktního zateplení vnějších stěn za zápustnou montáž a použití tepelněizolačních zátek z polystyrenu | m2 | 539.743
622531012 | Tenkovrstvá silikonová zatíraná omítka zrnitost 1,5 mm vnějších stěn | m2 | 39.28
783826615 | Hydrofobizační transparentní silikonový nátěr omítek stupně členitosti 1 a 2 | m2 | 39.28
28375986 | deska EPS 100 fasádní λ=0,037 tl 180mm | m2 | 515.939
Skladba_OP06 | Skladba OP/06 - OBVODOVÝ PLÁŠŤ STŘECHA - STĚNA ZA STŘÍDAČEM FVE | m2 | 8.3
| výkres 003 - půdorys střechy |  | 0
| pohled levý |  | 0
| 4,15*2 |  | 8.3
Použití figury:
622131321 | Penetrační nátěr vnějších stěn nanášený strojně | m2 | 704.036
622151031 | Penetrační silikonový nátěr vnějších pastovitých tenkovrstvých omítek stěn | m2 | 39.28
622221041 | Montáž kontaktního zateplení vnějších stěn lepením a mechanickým kotvením desek z minerální vlny s podélnou orientací do zdiva a betonu tl přes 160 do 200 mm | m2 | 164.293
622251105 | Příplatek k cenám kontaktního zateplení vnějších stěn za zápustnou montáž a použití tepelněizolačních zátek z minerální vlny | m2 | 164.293
622531012 | Tenkovrstvá silikonová zatíraná omítka zrnitost 1,5 mm vnějších stěn | m2 | 39.28
783826615 | Hydrofobizační transparentní silikonový nátěr omítek stupně členitosti 1 a 2 | m2 | 39.28
63142047 | deska tepelně izolační minerální kontaktních fasád podélné vlákno λ=0,037-0,038 tl 180mm | m2 | 172.508
Skladba_OP07 | Skladba OP/07 - kazeta mezi okny | m2 | 7.967
| pohled spodní |  | 0
| 2,625*0,7 |  | 1.838
| 0,56*3,4 |  | 1.904
| pohled pravý |  | 0
| 2*0,73*0,7 |  | 1.022
| 1,175*0,7 |  | 0.823
| pohled levý |  | 0
| 2*1,7*0,7 |  | 2.38
| Součet |  | 7.967
Použití figury:
767-PSV-OP/07 | Dodávka a montáž obkladu z AL kazety - kompletní dodávka skladby (vč. EPDM parozábrany) dle OP/07 | m2 | 7.967
Skladba_OP08 | Skladba OP/08 - OBKLAD SLOUPU | m2 | 18.2
| výkres 002 - PŮDORYS 1.NP |  | 0
| SLOUPY |  | 0
| 2*(2*0,8+2*0,5)*3,5 |  | 18.2
Použití figury:
767-PSV-OP/08 | Dodávka a montáž obkladu z AL plechu vč. podkonstrukce dle OP/08 | m2 | 18.2
Skladba_OP09 | Skladba OP/09 - atika u prezentační místnosti nad prosklenou stěnou | m2 | 21.19
| pohled spodní |  | 0
| 7,605*1,38 |  | 10.495
| pohled pravý |  | 0
| 7,75*1,38 |  | 10.695
| Součet |  | 21.19
Použití figury:
622131321 | Penetrační nátěr vnějších stěn nanášený strojně | m2 | 704.036
622211041 | Montáž kontaktního zateplení vnějších stěn lepením a mechanickým kotvením polystyrénových desek do betonu a zdiva tl přes 160 do 200 mm | m2 | 539.743
622251101 | Příplatek k cenám kontaktního zateplení vnějších stěn za zápustnou montáž a použití tepelněizolačních zátek z polystyrenu | m2 | 539.743
781121011 | Nátěr penetrační na stěnu | m2 | 758.797
781734112 | Montáž obkladů vnějších z obkladaček nebo obkladových pásků cihelných přes 50 do 85 ks/m2 lepené flexibilním lepidlem | m2 | 474.772
28375987 | deska EPS 100 fasádní λ=0,037 tl 200mm | m2 | 22.25
59623S3 | pásek obkladový keramický 240/71/14 mm dle standardu PD - vnější | m2 | 408.566
Skladba_OP1_SOKL | Skladba OP1 - soklová část | m2 | 15.34
| výkres 002 - PŮDORYS 1.NP + výkres 004 - řezy |  | 0
| pohled 4 |  | 0
| 26,1*0,3 |  | 7.83
| -1,1*0,3 |  | -0.33
| -2*1,3*2,6 |  | -6.76
| pohled 3 |  | 0
| 20,515*0,3 |  | 6.155
| pohled 2 |  | 0
| 17,85*0,3 |  | 5.355
| -2*0,3 |  | -0.6
| -2*1,1*0,3 |  | -0.66
| -3*0,3 |  | -0.9
| pohled 1 |  | 0
| 17,5*0,3 |  | 5.25
| Součet |  | 15.34
Použití figury:
622131321 | Penetrační nátěr vnějších stěn nanášený strojně | m2 | 704.036
622211041 | Montáž kontaktního zateplení vnějších stěn lepením a mechanickým kotvením polystyrénových desek do betonu a zdiva tl přes 160 do 200 mm | m2 | 539.743
622251101 | Příplatek k cenám kontaktního zateplení vnějších stěn za zápustnou montáž a použití tepelněizolačních zátek z polystyrenu | m2 | 539.743
622251201 | Příplatek k cenám kontaktního zateplení vnějších stěn za použití disperzní (organické) armovací hmoty stěrkování | m2 | 27.183
781121011 | Nátěr penetrační na stěnu | m2 | 758.797
781734112 | Montáž obkladů vnějších z obkladaček nebo obkladových pásků cihelných přes 50 do 85 ks/m2 lepené flexibilním lepidlem | m2 | 474.772
28376450 | deska XPS hrana polodrážková a hladký povrch 300kPA λ=0,035 tl 180mm | m2 | 24.885
59623S3 | pásek obkladový keramický 240/71/14 mm dle standardu PD - vnější | m2 | 408.566
Skladba_OP10 | Skladba OP/10 - obklad na atice přístřešku | m2 | 36.198
| (23,615+5)*1,265 |  | 36.198
Použití figury:
767-PSV-OP/10 | Dodávka a montáž plechové kazety š. 500 mm rl. 22 mm RAL 7016 dle OP/10 | m2 | 36.198
Skladba_OP2_SOKL | Skladba OP2 - sokl | m2 | 8.36
| výkres 002 - PŮDORYS 1.NP + výkres 004 - řezy |  | 0
| pohled horní |  | 0
| 27,9*0,3 |  | 8.37
| -3*0,3 |  | -0.9
| -1,1*0,3 |  | -0.33
| -1,6*0,3 |  | -0.48
| -1,8*0,3 |  | -0.54
| pohled levý |  | 0
| 10,765*0,3 |  | 3.23
| -1,1*0,3 |  | -0.33
| -2,2*0,3 |  | -0.66
| Součet |  | 8.36
Použití figury:
622131321 | Penetrační nátěr vnějších stěn nanášený strojně | m2 | 704.036
622211041 | Montáž kontaktního zateplení vnějších stěn lepením a mechanickým kotvením polystyrénových desek do betonu a zdiva tl přes 160 do 200 mm | m2 | 539.743
622251101 | Příplatek k cenám kontaktního zateplení vnějších stěn za zápustnou montáž a použití tepelněizolačních zátek z polystyrenu | m2 | 539.743
622251201 | Příplatek k cenám kontaktního zateplení vnějších stěn za použití disperzní (organické) armovací hmoty stěrkování | m2 | 27.183
62253OP02 | Fasádní cementová stěrka - imitace betonu, omyvatelná s přípravou podkladu skladba OP/02 | m2 | 116.17
28376450 | deska XPS hrana polodrážková a hladký povrch 300kPA λ=0,035 tl 180mm | m2 | 24.885
Skladba_OP3_SOKL | Skladba OP3 - sokl | m2 | 3.483
| výkres 002 - PŮDORYS 1.NP + výkres 004 - řezy |  | 0
| pohled spodní |  | 0
| (1,92+11,37+1,92)*0,3 |  | 4.563
| -2*1,8*0,3 |  | -1.08
| Součet |  | 3.483
Použití figury:
622131321 | Penetrační nátěr vnějších stěn nanášený strojně | m2 | 704.036
622211041 | Montáž kontaktního zateplení vnějších stěn lepením a mechanickým kotvením polystyrénových desek do betonu a zdiva tl přes 160 do 200 mm | m2 | 539.743
622251101 | Příplatek k cenám kontaktního zateplení vnějších stěn za zápustnou montáž a použití tepelněizolačních zátek z polystyrenu | m2 | 539.743
622251201 | Příplatek k cenám kontaktního zateplení vnějších stěn za použití disperzní (organické) armovací hmoty stěrkování | m2 | 27.183
766-PSV-OP/03 | Dodávka a montáž dřevěného obkladu ze sibiřského modřínu tl. 20 mm vč. hliníkové podkonstrukce a laťování dle OP/03 | m2 | 51.906
Skladba_S01 | Skaldba S/01 - Skladba střešního pláště - zelená střecha nad vytápěným prostorem | m2 | 685
| výkres 004 - půdorys střechy |  | 0
| plocha bez atik |  | 0
| 685 |  | 685
Použití figury:
713141136 | Montáž izolace tepelné střech plochých lepené za studena nízkoexpanzní (PUR) pěnou 1 vrstva rohoží, pásů, dílců, desek | m2 | 1116.58
713141336 | Montáž izolace tepelné střech plochých lepené za studena nízkoexpanzní (PUR) pěnou, spádová vrstva | m2 | 1116.58
28375993 | deska EPS 150 pro konstrukce s vysokým zatížením λ=0,035 tl 200mm | m2 | 937.209
28376142 | klín izolační spád do 5% EPS 150 | m3 | 123.105
Skladba_S02 | Skladba S/02 - Skladba střešního pláště - zelená střecha nad přístřeškem | m2 | 224
| výkres 004 - půdorys střechy |  | 0
| plocha bez atik |  | 0
| 224 |  | 224
Použití figury:
713141136 | Montáž izolace tepelné střech plochých lepené za studena nízkoexpanzní (PUR) pěnou 1 vrstva rohoží, pásů, dílců, desek | m2 | 1116.58
713141336 | Montáž izolace tepelné střech plochých lepené za studena nízkoexpanzní (PUR) pěnou, spádová vrstva | m2 | 1116.58
762511234 | Podlahové kce podkladové z desek OSB tl 18 mm broušených na pero a drážku lepených | m2 | 224
767391113 | Montáž krytiny z tvarovaných plechů přistřelením | m2 | 224
28375030 | deska EPS 150 pro konstrukce s vysokým zatížením λ=0,035 tl 90mm | m2 | 235.2
28376142 | klín izolační spád do 5% EPS 150 | m3 | 123.105
Skladba_S03 | Skladba S/03 - Skladba střešního pláště - stabilizace kačírkem | m2 | 121.43
| výkres 004 - půdorys střechy |  | 0
| plocha bez atik |  | 0
| 121,43 |  | 121.43
Použití figury:
712391382 | Provedení povlakové krytiny střech do 10° násypem z hrubého kameniva tl 50 mm | m2 | 244.156
712391482 | Příplatek k povlakové krytině střech do 10° ZKD 10 mm násypu z hrubého kameniva | m2 | 1220.78
713141136 | Montáž izolace tepelné střech plochých lepené za studena nízkoexpanzní (PUR) pěnou 1 vrstva rohoží, pásů, dílců, desek | m2 | 1116.58
713141336 | Montáž izolace tepelné střech plochých lepené za studena nízkoexpanzní (PUR) pěnou, spádová vrstva | m2 | 1116.58
28375993 | deska EPS 150 pro konstrukce s vysokým zatížením λ=0,035 tl 200mm | m2 | 937.209
28376142 | klín izolační spád do 5% EPS 150 | m3 | 123.105
Skladba_S04 | Skladba S/04 - Skladba střešního pláště nad dřevěnou konstrukcí - stabilizace kačírkem | m2 | 86.15
| výkres 004 - půdorys střechy |  | 0
| plocha bez atik |  | 0
| 86,15 |  | 86.15
Použití figury:
712391382 | Provedení povlakové krytiny střech do 10° násypem z hrubého kameniva tl 50 mm | m2 | 244.156
712391482 | Příplatek k povlakové krytině střech do 10° ZKD 10 mm násypu z hrubého kameniva | m2 | 1220.78
713141136 | Montáž izolace tepelné střech plochých lepené za studena nízkoexpanzní (PUR) pěnou 1 vrstva rohoží, pásů, dílců, desek | m2 | 1116.58
713141336 | Montáž izolace tepelné střech plochých lepené za studena nízkoexpanzní (PUR) pěnou, spádová vrstva | m2 | 1116.58
28375993 | deska EPS 150 pro konstrukce s vysokým zatížením λ=0,035 tl 200mm | m2 | 937.209
28376142 | klín izolační spád do 5% EPS 150 | m3 | 123.105
Skladba_S05 | Skladba S/05 - Skladba střešního pláště nad dřevěnou konstrukcí | m2 | 6.561
| 4,05*1,62 |  | 6.561
Použití figury:
712363413 | Provedení povlak krytiny mechanicky kotvenou do trapézu TI tl do 100 mm rohové pole, budova v do 18 m | m2 | 6.561
762341044 | Bednění střech rovných sklon do 60° z desek OSB tl 18 mm na pero a drážku šroubovaných na rošt | m2 | 6.561
Skladba_SP01 | Skladba SP/01 - SKLADBA PODLAHY NA TERÉNU - EPOXIDOVÁ STĚRKA - VÝROBNÍ PROSTORY | m2 | 348.24
| výkres 002 - PŮDORYS 1.NP |  | 0
| místnost 101 - technická příprava špinavá |  | 0
| 73,17 |  | 73.17
| místnost 102 - sanitační místnost |  | 0
| 7,82 |  | 7.82
| místnost 103 - sklad odpadů |  | 0
| 7,08 |  | 7.08
| místnost 104 - provozní místnosti |  | 0
| 5,74 |  | 5.74
| místnost 105 - sklad čistících prostředků |  | 0
| 3,61 |  | 3.61
| místnost 106 - chodba |  | 0
| 6,85 |  | 6.85
| místnost 107 - chlazený sklad 0-15°C |  | 0
| 20,65 |  | 20.65
| místnost 108 - technuká finalizace - čistá |  | 0
| 79,13 |  | 79.13
| místnost 109 - sanitační místnost |  | 0
| 8,33 |  | 8.33
| místnost 110 - chlazený sklad 0-5°C |  | 0
| 16,37 |  | 16.37
| místnost 111 - balení, etiketování |  | 0
| 16,88 |  | 16.88
| místnost 112 - sklad obaly |  | 0
| 6,25 |  | 6.25
| místnost 113 - sklad, expedice |  | 0
| 12,08 |  | 12.08
| místnost 114 - kancelář |  | 0
| 10,03 |  | 10.03
| místnost 115 - chodba čistá |  | 0
| 10,33 |  | 10.33
| místnost 116 - úklidová místnost - čistá |  | 0
| 3,36 |  | 3.36
| místnost 123 - chodba čistá |  | 0
| 1,7 |  | 1.7
| místnost 126 - chodba |  | 0
| 11,13 |  | 11.13
| místnost 136 - kancelář, sklad |  | 0
| 9,36 |  | 9.36
| místnost 137 - experimentální místnost |  | 0
| 11,34 |  | 11.34
| místnost 147 - chodba |  | 0
| 27,03 |  | 27.03
| Součet |  | 348.24
Použití figury:
631311126 | Mazanina tl přes 80 do 120 mm z betonu prostého bez zvýšených nároků na prostředí tř. C 25/30 | m3 | 41.789
631319012 | Příplatek k mazanině tl přes 80 do 120 mm za přehlazení povrchu | m3 | 41.789
631319204 | Příplatek k mazaninám za přidání ocelových vláken (drátkobeton) pro objemové vyztužení 30 kg/m3 | m3 | 41.789
713121111 | Montáž izolace tepelné podlah volně kladenými rohožemi, pásy, dílci, deskami 1 vrstva | m2 | 777.36
713191133 | Montáž izolace tepelné podlah, stropů vrchem nebo střech překrytí fólií s přelepeným spojem | m2 | 837.17
777111111 | Vysátí podkladu před provedením lité podlahy | m2 | 757.12
777111123 | Strojní broušení podkladu před provedením lité podlahy | m2 | 757.12
777511-SP/01 | Polyuretanová stěrka tl. 4 - 6mm kompletní provedení fiální povrchové úpravy skladby SP/01 | m2 | 362.855
28329041 | fólie PE separační či ochranná tl 0,1mm | m2 | 975.722
28376423 | deska XPS hrana polodrážková a hladký povrch 300kPA λ=0,035 tl 120mm | m2 | 365.652
Skladba_SP02 | Skladba SP/02 - SKLADBA PODLAHY NA TERÉNU - KERAMICKÁ DLAŽBA - ŠATNY, TOALETY | m2 | 56.1
| výkres 002 - PŮDORYS 1.NP |  | 0
| místnost 117 - šatna |  | 0
| 10,23 |  | 10.23
| místnost 120 - šatna |  | 0
| 10,10 |  | 10.1
| místnost 122 - úklidová místnost |  | 0
| 3,42 |  | 3.42
| místnost 124 - šatna personál |  | 0
| 2,99 |  | 2.99
| místnost 129 - šatna, dílny |  | 0
| 6,05 |  | 6.05
| místnost 130 - chodba |  | 0
| 2,87 |  | 2.87
| místnost 131 - wc |  | 0
| 1,46 |  | 1.46
| místnost 132 - wc |  | 0
| 1,46 |  | 1.46
| místnost 140 - příruční sklad |  | 0
| 3,6 |  | 3.6
| místnost 141 - wc muži/ženy |  | 0
| 8,26 |  | 8.26
| místnost 142 - úklidová místnost |  | 0
| 1,79 |  | 1.79
| místnost 143 - wc imobilní |  | 0
| 3,87 |  | 3.87
| Součet |  | 56.1
Použití figury:
632441225 | Potěr anhydritový samonivelační litý C30 tl přes 45 do 50 mm | m2 | 120.1
632441293 | Příplatek k anhydritovému samonivelačnímu litému potěru C30 ZKD 5 mm tl přes 50 mm | m2 | 907.93
633811111 | Broušení nerovností betonových podlah do 2 mm - stržení šlemu | m2 | 203.86
713121111 | Montáž izolace tepelné podlah volně kladenými rohožemi, pásy, dílci, deskami 1 vrstva | m2 | 777.36
713191133 | Montáž izolace tepelné podlah, stropů vrchem nebo střech překrytí fólií s přelepeným spojem | m2 | 837.17
771111011 | Vysátí podkladu před pokládkou dlažby | m2 | 80.05
771121011 | Nátěr penetrační na podlahu | m2 | 80.05
771151012 | Samonivelační stěrka podlah pevnosti 20 MPa tl přes 3 do 5 mm | m2 | 80.05
771574413 | Montáž podlah keramických hladkých lepených cementovým flexibilním lepidlem přes 2 do 4 ks/m2 | m2 | 80.05
28329041 | fólie PE separační či ochranná tl 0,1mm | m2 | 975.722
28375033 | deska EPS 150 pro konstrukce s vysokým zatížením λ=0,035 tl 150mm | m2 | 88.452
59761SP02 | dlažba velkoformátová keramická 600x600 mm skladba SP02 | m2 | 64.515
Skladba_SP03 | Skladba SP/03 - SKLADBA PODLAHY NA TERÉNU - KERAMICKÁ DLAŽBA - UMYVÁRNY | m2 | 23.95
| výkres 002 - PŮDORYS 1.NP |  | 0
| místnost 118 - imobilní wc, sprcha |  | 0
| 5,98 |  | 5.98
| místnost 119 - wc, sprcha |  | 0
| 4,98 |  | 4.98
| místnost 121 - wc, sprcha |  | 0
| 7,02 |  | 7.02
| místnost 125 - wc, sprcha personál |  | 0
| 4,38 |  | 4.38
| místnost 133 - sprcha dílny |  | 0
| 1,59 |  | 1.59
| Součet |  | 23.95
Použití figury:
632451254 | Potěr cementový samonivelační litý C30 tl přes 45 do 50 mm | m2 | 23.95
632451293 | Příplatek k cementovému samonivelačnímu litému potěru C30 ZKD 5 mm tl přes 50 mm | m2 | 119.75
633811111 | Broušení nerovností betonových podlah do 2 mm - stržení šlemu | m2 | 203.86
713121111 | Montáž izolace tepelné podlah volně kladenými rohožemi, pásy, dílci, deskami 1 vrstva | m2 | 777.36
713191133 | Montáž izolace tepelné podlah, stropů vrchem nebo střech překrytí fólií s přelepeným spojem | m2 | 837.17
771111011 | Vysátí podkladu před pokládkou dlažby | m2 | 80.05
771121011 | Nátěr penetrační na podlahu | m2 | 80.05
771151012 | Samonivelační stěrka podlah pevnosti 20 MPa tl přes 3 do 5 mm | m2 | 80.05
771574413 | Montáž podlah keramických hladkých lepených cementovým flexibilním lepidlem přes 2 do 4 ks/m2 | m2 | 80.05
771591112 | Izolace pod dlažbu nátěrem nebo stěrkou ve dvou vrstvách | m2 | 23.95
28329041 | fólie PE separační či ochranná tl 0,1mm | m2 | 975.722
28375033 | deska EPS 150 pro konstrukce s vysokým zatížením λ=0,035 tl 150mm | m2 | 88.452
59761SP03 | dlažba velkoformátová keramická 600x600 mm skladba SP03 | m2 | 27.543
Skladba_SP04 | Skladba SP/04 - SKLADBA PODLAHY NA TERÉNU - EPOXIDOVÁ STĚRKA - TANKOVÁ HALA | m2 | 112.45
| výkres 002 - PŮDORYS 1.NP |  | 0
| místnost 128 - tanková hala |  | 0
| 87,64 |  | 87.64
| místnost 138 - barikovna |  | 0
| 24,81 |  | 24.81
| Součet |  | 112.45
Použití figury:
631311136 | Mazanina tl přes 120 do 240 mm z betonu prostého bez zvýšených nároků na prostředí tř. C 25/30 | m3 | 62.078
631319013 | Příplatek k mazanině tl přes 120 do 240 mm za přehlazení povrchu | m3 | 62.078
631319175 | Příplatek k mazanině tl přes 120 do 240 mm za stržení povrchu spodní vrstvy před vložením výztuže | m3 | 62.078
631362021 | Výztuž mazanin svařovanými sítěmi Kari | t | 3.828
713121111 | Montáž izolace tepelné podlah volně kladenými rohožemi, pásy, dílci, deskami 1 vrstva | m2 | 777.36
713191133 | Montáž izolace tepelné podlah, stropů vrchem nebo střech překrytí fólií s přelepeným spojem | m2 | 837.17
777111111 | Vysátí podkladu před provedením lité podlahy | m2 | 757.12
777111123 | Strojní broušení podkladu před provedením lité podlahy | m2 | 757.12
777511-SP/04 | Polyuretanová stěrka tl. 2 - 3mm kompletní provedení fiální povrchové úpravy skladby SP/04 | m2 | 114.898
28329041 | fólie PE separační či ochranná tl 0,1mm | m2 | 975.722
28376462 | deska XPS hrana polodrážková a hladký povrch 700kPA λ=0,035 tl 60mm | m2 | 362.124
Skladba_SP05 | Skladba SP/05 - SKLADBA PODLAHY NA TERÉNU - VSYP - DÍLNA ÚDRŽBY, STROJOVNY, TECH. MÍSTNOSTI , SKLAD | m2 | 232.43
| výkres 002 - PŮDORYS 1.NP |  | 0
| místnost 127 - sklad vína |  | 0
| 120,79 |  | 120.79
| místnost 134 - dílna, provoz |  | 0
| 49,28 |  | 49.28
| místnost 135 - garáž zahradní techniky |  | 0
| 30,46 |  | 30.46
| místnost 146 - rozvodna, strojovna |  | 0
| 8,03 |  | 8.03
| místnost 148 - strojovna, technologie |  | 0
| 23,87 |  | 23.87
| Součet |  | 232.43
Použití figury:
631311136 | Mazanina tl přes 120 do 240 mm z betonu prostého bez zvýšených nároků na prostředí tř. C 25/30 | m3 | 62.078
631319013 | Příplatek k mazanině tl přes 120 do 240 mm za přehlazení povrchu | m3 | 62.078
631319175 | Příplatek k mazanině tl přes 120 do 240 mm za stržení povrchu spodní vrstvy před vložením výztuže | m3 | 62.078
631362021 | Výztuž mazanin svařovanými sítěmi Kari | t | 3.828
633121112 | Povrchová úprava průmyslových podlah pro střední provoz vsypovou směsí s příměsí korundu tl 3 mm | m2 | 232.43
713121111 | Montáž izolace tepelné podlah volně kladenými rohožemi, pásy, dílci, deskami 1 vrstva | m2 | 777.36
713191133 | Montáž izolace tepelné podlah, stropů vrchem nebo střech překrytí fólií s přelepeným spojem | m2 | 837.17
777111111 | Vysátí podkladu před provedením lité podlahy | m2 | 757.12
777111123 | Strojní broušení podkladu před provedením lité podlahy | m2 | 757.12
783933151 | Penetrační epoxidový nátěr hladkých betonových podlah | m2 | 292.24
78393SP05 | Uzavírací lak betonové podlahy tl. 1 mm | m2 | 232.43
28329041 | fólie PE separační či ochranná tl 0,1mm | m2 | 975.722
28376462 | deska XPS hrana polodrážková a hladký povrch 700kPA λ=0,035 tl 60mm | m2 | 362.124
Skladba_SP06 | Skladba SP/06 - SKLADBA PODLAHY NA TERÉNU - CEMENTOVÁ STĚRKA - BARIKOVNA, PREZENTAČNÍ MÍSTNOST | m2 | 59.81
| výkres 002 - PŮDORYS 1.NP |  | 0
| místnost 139 - předsíň |  | 0
| 2,88 |  | 2.88
| místnost 144 - prezentační místnost |  | 0
| 56,93 |  | 56.93
| Součet |  | 59.81
Použití figury:
632441225 | Potěr anhydritový samonivelační litý C30 tl přes 45 do 50 mm | m2 | 120.1
632441293 | Příplatek k anhydritovému samonivelačnímu litému potěru C30 ZKD 5 mm tl přes 50 mm | m2 | 907.93
632451101 | Cementový samonivelační potěr ze suchých směsí tl přes 2 do 5 mm | m2 | 64
633811111 | Broušení nerovností betonových podlah do 2 mm - stržení šlemu | m2 | 203.86
713121121 | Montáž izolace tepelné podlah volně kladenými rohožemi, pásy, dílci, deskami 2 vrstvy | m2 | 59.81
713191133 | Montáž izolace tepelné podlah, stropů vrchem nebo střech překrytí fólií s přelepeným spojem | m2 | 837.17
777111111 | Vysátí podkladu před provedením lité podlahy | m2 | 757.12
777111123 | Strojní broušení podkladu před provedením lité podlahy | m2 | 757.12
77751SP06 | Dekorativní cementová stěrka podlah tl. 5 mm | m2 | 59.81
783933151 | Penetrační epoxidový nátěr hladkých betonových podlah | m2 | 292.24
78393SP06 | Krycí lak betonové podlahy s UV odolností | m2 | 59.81
28329041 | fólie PE separační či ochranná tl 0,1mm | m2 | 975.722
28375910 | deska EPS 150 pro konstrukce s vysokým zatížením λ=0,035 tl 60mm | m2 | 62.801
28375911 | deska EPS 150 pro konstrukce s vysokým zatížením λ=0,035 tl 70mm | m2 | 62.801
Skladba_SP07 | Skladba SP/07 - SKLADBA PODLAHY NA TERÉNU - STĚRKA - SERVER | m2 | 4.19
| výkres 002 - PŮDORYS 1.NP |  | 0
| místnost 145 - IT, rack |  | 0
| 4,19 |  | 4.19
| Součet |  | 4.19
Použití figury:
632441225 | Potěr anhydritový samonivelační litý C30 tl přes 45 do 50 mm | m2 | 120.1
632441293 | Příplatek k anhydritovému samonivelačnímu litému potěru C30 ZKD 5 mm tl přes 50 mm | m2 | 907.93
632451101 | Cementový samonivelační potěr ze suchých směsí tl přes 2 do 5 mm | m2 | 64
633811111 | Broušení nerovností betonových podlah do 2 mm - stržení šlemu | m2 | 203.86
713121111 | Montáž izolace tepelné podlah volně kladenými rohožemi, pásy, dílci, deskami 1 vrstva | m2 | 777.36
713191133 | Montáž izolace tepelné podlah, stropů vrchem nebo střech překrytí fólií s přelepeným spojem | m2 | 837.17
777111111 | Vysátí podkladu před provedením lité podlahy | m2 | 757.12
777111123 | Strojní broušení podkladu před provedením lité podlahy | m2 | 757.12
777511-SP/07 | Antistatická stěrka tl. 5 mm kompletní provedení fiální povrchové úpravy skladby SP/07 | m2 | 4.576
28375033 | deska EPS 150 pro konstrukce s vysokým zatížením λ=0,035 tl 150mm | m2 | 88.452