## List1
Příloha č. 1 - Technická specifikace zakázky
| Minimální požadované parametry zařízení (nabídka musí splňovat všechny níže uvedené parametry) | Dodavatel vyplní všechna žlutě podbarvená pole. Pokud je hodnota ANO/NE, dodavatel uvede ANO nebo NE, tj. zda zařízení splňuje nebo nesplňuje daný parametr. Pokud je zadavatelem u technického parametru požadován bližší popis nebo určení specifikace, pak je dodavatel povinen uvést bližší popis, výčet vlastností, konkrétní údaj nebo rozmezí hodnot jím nabízeného zařízení. Nesplnění kteréhokoliv parametru je důvodem k vyloučení z další účasti v zadávacím/výběrovém řízení.
"Zařízení pro určení polohy"
| Nabízené zařízení: | dodavatel doplní výrobce a model - typové/výrobní označení
| uveďte popis parametru | ANO / NE dodavatel uvede bližší popis, konkrétní údaje/ hodnoty
1 | 1. 2x GNSS přijímač se sklonem, včetně tabletu a výtyčky
2 | Přijímač
3 | Příjem signálu z družic systémů GPS, GLONASS, Galileo, Beidou, NavIC, QZSS | ANO / NE
4 | Počet kanálů: minimálně 1000 | ANO / NE
5 | Obnovovací frekvence polohy: 1-20 Hz | ANO / NE
6 | Přesnost v režimu RTK - horizontální: 5 až 10 mm + 1 ppm | ANO / NE
7 | vertikální: min. 10 až 20 mm + 1 ppm | ANO / NE
8 | Přesnost ve statickém režimu - horizontální: min. 5 mm + 0,5 ppm | ANO / NE
9 | vertikální: min. 8 mm + 0,5 ppm | ANO / NE
10 | Výdrž baterie vrežimu RTK: min. 10 hod. | ANO / NE
11 | Hmotnost přijímače: do 1 kg | ANO / NE
12 | IP standard (odolnost): min. IP67 | ANO / NE
13 | Provozní teplota: -30 až +60 °C | ANO / NE
14 | IMU systém (náklon) v rozsahu alespoň +/- 90° bez omezení náklonu a odolná proti elektromagnetickému rušení | ANO / NE
15 | Interní paměť přijímače: min. 6 GB | ANO / NE
16 | Komunikace: NFC, WiFi, Bluetooth | ANO / NE
17 | RTK režim pomocí korekcí NTRIP, UHF rádia, případně PPP služby | ANO / NE
18 | UHF rádiový modem s dosahem aspoň 5 km | ANO / NE
19 | Tablet
20 | Operační systém Android (z důvodu kompatibility již pořízených zařízení) | ANO / NE
21 | Minimálně 8 jádrový výkoný procesor | ANO / NE
22 | Paměť/úložný prostor: min. 6GB/64GB | ANO / NE
23 | Minimálně 6 palcový dotykový displej | ANO / NE
24 | Vyměnitelná baterie, min. 8000 mAh s výdrží 8 hodin | ANO / NE
25 | IP standard (odolnost): min. IP67 | ANO / NE
26 | Konektivita: USB-C, WiFi, Bluetooth, NFC, SIM | ANO / NE
27 | Polní SW s trvalou licencí včetně aktualizací v češtině, včetně geodetických úloh a certifikovaného transformačního klíče z ETRS89 do S-JTSK od ČÚZK | ANO / NE
28 | Výtyčka
29 | Min. 2,0 m teleskopická výtyčka s držákem na tablet | ANO / NE
30
31 | 2. 1x GNSS přijímač, včetně výtyčky
32 | Příjem signálu z družic systémů GPS, GLONASS, Galileo, Beidou, QZSS | ANO / NE
33 | Počet kanálů: minimálně 150 | ANO / NE
34 | Obnovovací frekvence polohy: min. 5 Hz | ANO / NE
35 | Přesnost v režimu RTK - horizontální: 5 až 10 mm + 1 ppm | ANO / NE
36 | vertikální: 10 až 20 mm + 1 ppm | ANO / NE
37 | Výdrž baterie: min. 10-12 hod. měření | ANO / NE
38 | Hmotnost přijímače: do 0.5 kg | ANO / NE
39 | IP standard (odolnost): min. IP67 | ANO / NE
40 | Provozní teplota: -20 až +50 °C | ANO / NE
41 | Free SW (aplikace) s možností instalace do vlastního zařízení (mobil, tablet) | ANO / NE
42 | Komunikace přijímač-tablet (mobil): Bluetooth | ANO / NE
43 | Teleskopická, případně skládací výtyčka s držákem na tablet | ANO / NE
Dodavatel jako součást nabídky předloží zadavateli doklady prokazující splnění výše uvedených a potvrzených parametrů, a to v souladu s Požadavky zadavatele na obsah nabídky
OPJAK.cz
MSMT.cz